## 参数中英对照
英文参数名 | 中文参数名 | 出现次数
"P" Position Switch | "P" 位置 开关 | 1
(LED) DRL Left Output | ( LED ) DRL 左 输出 | 1
(LED) DRL Right Output | ( LED ) DRL 右 输出 | 1
1st Center Seat Belt Switch Status (Option) | 第1 中央 安全带开关状态 (选装) | 1
1st Center Seat SBR MAT Seated Switch Status (Option) | 第1 中央 座椅 SBR 座垫 Seated 开关状态 (选装) | 1
2-Turn Unlock | 2 -Turn 解锁 | 1
2-Way Valve #1 Operating Status | 2 路 阀 # 1 工作状态 | 1
2-Way Valve #2 Operating Status | 2 路 阀 # 2 工作状态 | 1
2nd Retractor pretensioner 2nd Resistance - Driver | 第2 Retractor 预紧器 第2 电阻 - 驾驶员 | 1
2nd Retractor pretensioner 2nd Resistance - Passenger | 第2 Retractor 预紧器 第2 电阻 - 乘客 | 1
3-Way Valve #1 Operating Status | 3 路 阀 # 1 工作状态 | 1
3-Way Valve #2 Operating Status | 3 路 阀 # 2 工作状态 | 1
3rd Rear Center Seat Belt Switch Status | 第3 后 中央 安全带开关状态 | 1
3rd Rear Left Seat SBR MAT Seated Switch Status | 第3 左后座椅 SBR 座垫 Seated 开关状态 | 1
3rd Rear Right Seat SBR MAT Seated Switch Status | 第3 右后座椅 SBR 座垫 Seated 开关状态 | 1
3rd Row Center Seat Belt Reminder Indicator Output | 第3 排 中央 安全带提醒 指示 输出 | 1
3rd Row Center Seat Belt Switch | 第3 排 中央 安全带开关 | 1
3rd Row Left Seat Belt Reminder Indicator | 第3 排 左 安全带提醒 指示 | 1
3rd Row Left Seat Belt Switch | 第3 排 左 安全带开关 | 2
3rd Row Right Seat Belt Indicator | 第3 排 右 安全带 指示 | 1
3rd Row Right Seat Belt Switch | 第3 排 右 安全带开关 | 2
4WD Option | 4WD 选装 | 1
6`C Drop Condition Fulfilled for Leak Test (HEV) | 6 `C Drop 条件 Fulfilled Leak Test (HEV) | 1
[Front Left] Battery Level | [左前] 蓄电池 液位/等级 | 1
[Front Left] Event # | [左前] 事件 # | 3
[Front Left] ID | [左前] ID | 1
[Front Left] Pressure | [左前] 压力 | 1
[Front Left] Sensor Mute Timer | [左前] 传感器 Mute 计时器 | 1
[Front Left] Sensor Pressure | [左前] 传感器 压力 | 1
[Front Left] Sensor RSSI | [左前] 传感器 RSSI | 1
[Front Left] Sensor Warning Clear Threshold | [左前] 传感器 警告 清除 阈值 | 1
[Front Left] Sensor Warning Set Threshold | [左前] 传感器 警告 设定 阈值 | 1
[Front Left] Temperature | [左前] 温度 | 1
[Front Left] Transmission Type | [左前] 变速箱 类型 | 2
[Front Left] Warm Pressure | [左前] 暖机 压力 | 1
[Front Left] Warning Clear Threshold | [左前] 警告 清除 阈值 | 1
[Front Left] Warning Set Threshold | [左前] 警告 设定 阈值 | 1
[Front Right] Battery Level | [右前] 蓄电池 液位/等级 | 1
[Front Right] Event # | [右前] 事件 # | 3
[Front Right] ID | [右前] ID | 1
[Front Right] Pressure | [右前] 压力 | 1
[Front Right] Sensor Mute Timer | [右前] 传感器 Mute 计时器 | 1
[Front Right] Sensor Pressure | [右前] 传感器 压力 | 1
[Front Right] Sensor RSSI | [右前] 传感器 RSSI | 1
[Front Right] Sensor Warning Clear Threshold | [右前] 传感器 警告 清除 阈值 | 1
[Front Right] Sensor Warning Set Threshold (Interger) | [右前] 传感器 警告 设定 阈值 (Interger) | 1
[Front Right] Temperature | [右前] 温度 | 1
[Front Right] Transmission Status | [右前] 变速箱 状态 | 2
[Front Right] Warm Pressure | [右前] 暖机 压力 | 1
[Front Right] Warning Clear Threshold | [右前] 警告 清除 阈值 | 1
[Front Right] Warning Set Threshold | [右前] 警告 设定 阈值 | 1
[Rear Left] Battery Level | [左后] 蓄电池 液位/等级 | 1
[Rear Left] Event # | [左后] 事件 # | 3
[Rear Left] ID | [左后] ID | 1
[Rear Left] Low Pressure Warning Clear Threshold | [左后] 低 压力 警告 清除 阈值 | 1
[Rear Left] Low Pressure Warning Set Threshold | [左后] 低 压力 警告 设定 阈值 | 1
[Rear Left] Pressure | [左后] 压力 | 1
[Rear Left] Sensor Mute Timer | [左后] 传感器 Mute 计时器 | 1
[Rear Left] Sensor Pressure | [左后] 传感器 压力 | 1
[Rear Left] Sensor RSSI | [左后] 传感器 RSSI | 1
[Rear Left] Sensor Warning Clear Threshold | [左后] 传感器 警告 清除 阈值 | 1
[Rear Left] Sensor Warning Set Threshold | [左后] 传感器 警告 设定 阈值 | 1
[Rear Left] Temperature | [左后] 温度 | 1
[Rear Left] Transmission Status | [左后] 变速箱 状态 | 2
[Rear Left] Warm Pressure | [左后] 暖机 压力 | 1
[Rear Right] Battery Level | [右后] 蓄电池 液位/等级 | 1
[Rear Right] Event # | [右后] 事件 # | 3
[Rear Right] ID | [右后] ID | 1
[Rear Right] Low Pressure Warning Clear Threshold | [右后] 低 压力 警告 清除 阈值 | 1
[Rear Right] Low Pressure Warning Set Threshold | [右后] 低 压力 警告 设定 阈值 | 1
[Rear Right] Pressure | [右后] 压力 | 1
[Rear Right] Sensor Mute Timer | [右后] 传感器 Mute 计时器 | 1
[Rear Right] Sensor Pressure | [右后] 传感器 压力 | 1
[Rear Right] Sensor RSSI | [右后] 传感器 RSSI | 1
[Rear Right] Sensor Warning Clear Threshold | [右后] 传感器 警告 清除 阈值 | 1
[Rear Right] Sensor Warning Set Threshold | [右后] 传感器 警告 设定 阈值 | 1
[Rear Right] Temperature | [右后] 温度 | 1
[Rear Right] Transmission Status | [右后] 变速箱 状态 | 2
[Rear Right] Warm Pressure | [右后] 暖机 压力 | 1
A/C Compressor ON by ECU | A/C 压缩机 开启 通过 ECU | 1
A/C ON Condition | A/C 开启 条件 | 1
A/C Pressure Sensor | A/C 压力传感器 | 1
A/C Pressure Sensor Voltage | A/C 压力传感器 电压 | 1
A/C Pressure Switch | A/C 压力 开关 | 1
A/C Request to ECU | A/C 请求值 至 ECU | 1
ABS Warning Lamp | ABS 警告 灯 | 1
Absolute Electrical Fule Pump Low Fuel Pressure SetPoint | 绝对 电气 Fule 泵 低 燃油压力 设定值 | 1
Absolute Electrical Fule Pump Pressure Active value | 绝对 电气 Fule 泵 压力 激活 数值 | 1
Absolute Steering Angle | 绝对 转向角 | 2
ACC Input Circuit Short to Battery (History) | ACC 输入 电路 短路/短时间 至 蓄电池 (历史) | 1
ACC Input Circuit Short to Battery (Present) | ACC 输入 电路 短路/短时间 至 蓄电池 (存在) | 1
ACC Input Open (History) | ACC 输入 开启/断路 (历史) | 1
ACC Input Open (Present) | ACC 输入 开启/断路 (存在) | 1
ACC Input Voltage | ACC 输入 电压 | 1
ACC Output Circuit Short to Battery (History) | ACC 输出 电路 短路/短时间 至 蓄电池 (历史) | 1
ACC Output Circuit Short to Battery (Present) | ACC 输出 电路 短路/短时间 至 蓄电池 (存在) | 1
ACC Output Circuit Short to Ground (History) | ACC 输出 电路 短路/短时间 至 搭铁 (历史) | 1
ACC Output Circuit Short to Ground (Present) | ACC 输出 电路 短路/短时间 至 搭铁 (存在) | 1
ACC Power | ACC 电源/功率 | 2
ACC Voltage | ACC 电压 | 1
ACC Voltage Monitoring (ACC_IN) | ACC 电压 监测 (自适应巡航_IN) | 1
Accelerator Pedal | 油门 踏板 | 1
Accelerator Pedal Position | 油门踏板位置 | 1
Accelerator Pedal Position Sensor | 油门踏板位置传感器 | 2
Accelerator Pedal Position Sensor 1 Voltage | 油门踏板位置传感器 1 电压 | 1
Accelerator Pedal Position Sensor 2 Voltage | 油门踏板位置传感器 2 电压 | 1
Accessory Signal | Accessory 信号 | 2
Activate TOI (Torque Over Lay Interface) State | Activate TOI (扭矩 Over Lay Interface) 状态 | 1
Active Coil ID | 激活 Coil ID | 1
Actual Area Offset by Dead Zone Adaptation | 实际 Area 偏移量 通过 Dead Zone 自适应 | 1
Actual Clutch Pressure | 实际 离合器 压力 | 1
Actual Clutch Torque | 实际 离合器 扭矩 | 1
Actual Current of PPV-A (CLUTCH1) | 实际 电流 PPV-A (离合器1) | 1
Actual Current of PPV-B (CLUTCH2) | 实际 电流 PPV-B (离合器2) | 1
Actual Current of PPV-C (LINE) | 实际 电流 PPV-C (线路) | 1
Actual Engine Speed | 发动机实际转速 | 1
Actual Lambda Value (Bank1) | 实际 空燃比 数值 (组1) | 1
Actual Lambda Value (Bank2) | 实际 空燃比 数值 (组2) | 1
Actuator Current - Front Left | 执行器 电流 - 左前 | 1
Actuator Current - Front Right | 执行器 电流 - 右前 | 1
Actuator Current - Rear Left | 执行器 电流 - 左后 | 1
Actuator Current - Rear Right | 执行器 电流 - 右后 | 1
Actuator Supply Voltage | 执行器 供电 电压 | 1
Adaptation Tolerance Excess Flag for CVVL Aging | 自适应 容差 Excess 标志 CVVL Aging | 1
Adapted Atmospheric Pressure | Adapted 大气压力 | 1
Adaption Value for the Lower Mechanical Stop of EWGA (Bank1) | 自适应 数值 下 Mechanical Stop EWGA (组1) | 1
Adaption Value for the Lower Mechanical Stop of EWGA (Bank2) | 自适应 数值 下 Mechanical Stop EWGA (组2) | 1
Adaptive Factor for EGRV Adaption | Adaptive Factor EGRV 自适应 | 1
Adaptive Load Limiter Resistance - Driver | Adaptive 负荷 Limiter 电阻 - 驾驶员 | 1
Adaptive Load Limiter Resistance - Passenger | Adaptive 负荷 Limiter 电阻 - 乘客 | 1
Additional Knock Noise Signal of Cylinder #1 | 附加 爆震 噪声 信号 气缸 # 1 | 1
Additional Knock Noise Signal of Cylinder #2 | 附加 爆震 噪声 信号 气缸 # 2 | 1
Additional Knock Noise Signal of Cylinder #3 | 附加 爆震 噪声 信号 气缸 # 3 | 1
Additional Knock Noise Signal of Cylinder #4 | 附加 爆震 噪声 信号 气缸 # 4 | 1
Additional Switch Status | 附加 开关状态 | 1
AEB Option | AEB 选装 | 2
Air Fuel Ratio Imbalance Monitor Completion Counts Bank1 - Numerator | 空燃比 Imbalance 监视 Completion Counts 组1 - Numerator | 1
Air Fuel Ratio Imbalance Monitor Completion Counts Bank2 - Numerator | 空燃比 Imbalance 监视 Completion Counts 组2 - Numerator | 1
Air Fuel Ratio Imbalance Monitor Conditions Encountered Counts Bank1 - Denominator | 空燃比 Imbalance 监视 Conditions Encountered Counts 组1 - Denominator | 1
Air Fuel Ratio Imbalance Monitor Conditions Encountered Counts Bank2 - Denominator | 空燃比 Imbalance 监视 Conditions Encountered Counts 组2 - Denominator | 1
Air Mass Flow | 空气质量流量 | 1
Air Pressure Unit | 空气 压力 Unit | 1
Alternator L Signal Output | Alternator L 信号 输出 | 1
Alternator L Terminal | Alternator L Terminal | 1
Alternator PWM Signal (AMS) Duty Cycle | Alternator PWM 信号 (AMS) 占空比 | 1
Ambient Air Temperature from NVLD(HEV) | 环境空气温度 来自 NVLD(HEV) | 1
Ambient Air Temperature Sensor | 环境空气温度传感器 | 2
Ambient Temperature Calculation State | 环境温度 Calculation 状态 | 1
Ambient Temperature Reset Timer | 环境温度 复位 计时器 | 1
AMS Stop Reason - Blower Max Switch On(AMS) | AMS Stop Reason - 鼓风机 Max 开关 开启(AMS) | 1
AMS Stop Reason - Head Lamp ON (AMS) | AMS Stop Reason - 前照灯 开启 (AMS) | 1
AMS Stop Reason - Wiper ON (AMS) | AMS Stop Reason - 雨刷 开启 (AMS) | 1
Analog Acquisition of the ACC Relay Power Activation (Main MCU) | Analog Acquisition ACC 继电器 电源/功率 激活 (主 MCU ) | 1
Analog Acquisition of the ESCL Ground Activation | Analog Acquisition ESCL 搭铁 激活 | 1
Analog Acquisition of the ESCL Power Activation | Analog Acquisition ESCL 电源/功率 激活 | 1
Analog Acquisition of the IGN1 Relay Power Activation (Main MCU) | Analog Acquisition IGN1 继电器 电源/功率 激活 (主 MCU ) | 1
Analog Acquisition of the IGN2 Relay Power Activation (Main MCU) | Analog Acquisition IGN2 继电器 电源/功率 激活 (主 MCU ) | 1
Analog Acquisition of the Starter Relay Power Activation | Analog Acquisition 起动机 继电器 电源/功率 激活 | 1
Apply Switch | Apply 开关 | 1
APT (Absolute Pressure) | APT (绝对 压力) | 1
APT (Absolute Pressure) - EXV(Electric Expansion Valve) | APT (绝对 压力) - EXV(电动 Expansion 阀) | 1
AQS Sensor | AQS 传感器 | 1
Arm/Disarm Buzzer Setting | Arm/Disarm Buzzer 设定 | 1
Assist Door Actuator Position Switch | 辅助 车门 执行器位置 开关 | 1
Assist Door Courtesy or Scuff Lamp Output | 辅助 车门 Courtesy or Scuff 灯 输出 | 1
Assist Door Key Cylinder Lock Switch | 辅助 车门 Key 气缸 锁止 开关 | 1
Assist Door Key Cylinder Unlock Switch | 辅助 车门 Key 气缸 解锁 开关 | 1
Assist Door Key Cylinder Unlock Switch (Option) | 辅助 车门 Key 气缸 解锁 开关 (选装) | 1
Assist Door Lock Switch | 辅助 车门锁 开关 | 2
Assist Door Lock Unlock Indicator Output | 辅助 车门锁 解锁 指示 输出 | 1
Assist Door Open Switch | 辅助 车门 开启/断路 开关 | 2
Assist Door Switch (LIN)(Option) | 辅助 车门 开关 ( LIN )(选装) | 1
Assist Door Unlock Switch | 辅助 车门解锁 开关 | 1
Assist Mirror Position Horizontal Output | 辅助 后视镜 位置 Horizontal 输出 | 1
Assist Mirror Position Vertical Output | 辅助 后视镜 位置 垂向 输出 | 1
Assist Outside Mirror DOWN Output | 辅助 外后视镜 下降 输出 | 1
Assist Outside Mirror LEFT Output | 辅助 外后视镜 左 输出 | 1
Assist Outside Mirror RIGHT Output | 辅助 外后视镜 右 输出 | 1
Assist Outside Mirror UP Output | 辅助 外后视镜 上升 输出 | 1
Assist Seat Belt Indicator (Option) | 辅助 安全带 指示 (选装) | 1
Assist Seat Belt Switch | 辅助 安全带开关 | 1
Assist Seat Switch | 辅助 座椅 开关 | 1
Assist Window DOWN Output | 辅助 Window 下降 输出 | 1
Assist Window UP Output | 辅助 Window 上升 输出 | 1
Assistant Door Lock Capacitive Sensor | Assistant 车门锁 电容式 传感器 | 1
Assistant Door Toogle Button Switch | Assistant 车门 Toogle 按钮 开关 | 1
Assistant Door Unlock Capacitive Sensor | Assistant 车门解锁 电容式 传感器 | 1
ASW (Torque Controller) Diagnostic Flag | ASW (扭矩 Controller) 诊断 标志 | 1
ATM Solenoid Output | ATM 电磁阀 输出 | 1
Attention Assist Option | Attention 辅助 选装 | 1
Auto Defog Direction Potentiometer | 自动 Defog 方向 电位计 | 1
Auto Defog Humidity Sensor | 自动 Defog 湿度 传感器 | 1
Auto Door Lock | 自动 车门锁 | 1
Auto Door Lock State | 自动 车门锁 状态 | 1
Auto Door Unlock | 自动 车门解锁 | 1
Auto Door Unlock Status | 自动 车门解锁 状态 | 1
Auto Light Power (Option) | 自动 灯光 电源/功率 (选装) | 1
Auto Light Sensor (Option) | 自动 光照传感器 (选装) | 1
Auto Light Switch | 自动 灯光 开关 | 1
Auto Light Switch (Option) | 自动 灯光 开关 (选装) | 1
AV Tail | AV Tail | 1
AV Tail Output | AV Tail 输出 | 1
AVH Lamp | AVH 灯 | 1
AVH Switch | AVH 开关 | 1
Back-Up Lamp Output | 靠背/后方-上升 灯 输出 | 1
Barometric Pressure Sensor | Barometric 压力传感器 | 1
Barometric Pressure Sensor Voltage | Barometric 压力传感器 电压 | 1
Battery Cool EXV(Electric Expansion Valve) Operating Status | 蓄电池 Cool EXV(电动 Expansion 阀) 工作状态 | 1
Battery Cool Valve (Evaporator) Operating Status | 蓄电池 Cool 阀 (Evaporator) 工作状态 | 1
Battery Discharge Warning Count | 蓄电池 放电 警告 计数 | 1
Battery Discharge Warning Final Event Mileage | 蓄电池 放电 警告 最终 事件 里程 | 1
Battery Discharge Warning Final Event SOC | 蓄电池 放电 警告 最终 事件 SOC | 1
Battery Discharge Warning Final Event SOH | 蓄电池 放电 警告 最终 事件 SOH | 1
Battery Discharge Warning First Event Mileage | 蓄电池 放电 警告 第1 事件 里程 | 1
Battery Discharge Warning First Event SOC | 蓄电池 放电 警告 第1 事件 SOC | 1
Battery Discharge Warning First Event SOH | 蓄电池 放电 警告 第1 事件 SOH | 1
Battery Minimum Voltage at Cranking (AMS) | 蓄电池 最小值 电压 at Cranking (AMS) | 1
Battery Positive Voltage | 蓄电池 Positive 电压 | 1
Battery Sensor Current (AMS) | 蓄电池 传感器 电流 (AMS) | 1
Battery Sensor Temperature (AMS) | 蓄电池 传感器 温度 (AMS) | 1
Battery State of Charge (AMS) | 蓄电池 状态 充电/增压 (AMS) | 1
Battery State of Health (AMS) | 蓄电池 状态 Health (AMS) | 1
Battery Voltage | 蓄电池电压 | 7
Battery Voltage (AMS) | 蓄电池电压 (AMS) | 1
Battery Voltage after IG Key | IG 接通后蓄电池电压 | 1
Battery Voltage Monitoring (B+ Power/LOAD) | 蓄电池电压 监测 (B+ 电源/功率/负荷) | 1
Battery Voltage Monitoring (B+ Signal/CPU) | 蓄电池电压 监测 (B+ 信号/CPU) | 1
Battery Voltage Monitoring Input | 蓄电池电压 监测 输入 | 1
Battery Voltage Monitoring Input (B+ Power) | 蓄电池电压 监测 输入 (B+ 电源/功率) | 2
Battery Voltage Monitoring Input (B+ Rear Curtain) | 蓄电池电压 监测 输入 (B+ 后 侧气帘) | 1
Battery Warning Lamp | 蓄电池 警告 灯 | 1
BCA (Driving) Option | BCA (Driving) 选装 | 1
BCA Option | BCA 选装 | 1
BCM Internal Buzzer Output | BCM 内部 Buzzer 输出 | 1
BCW System State | BCW 系统 状态 | 2
Bi-Function Head Lamp High Left Solenoid Output | Bi-Function 前照灯 高 左 电磁阀 输出 | 1
Bi-Function Head Lamp High Right Solenoid Output | Bi-Function 前照灯 高 右 电磁阀 输出 | 1
BLE Welcome Light Operating Mode State | BLE Welcome 灯光 工作 模式 状态 | 1
BMS Wake-Up Signal | BMS 唤醒 信号 | 1
Body Load Autocut Output | Body 负荷 Autocut 输出 | 1
Boolean for Law Value of LPG Switch allowing Fuel Feeding | Boolean Law 数值 LPG 开关 allowing 燃油 Feeding | 1
Boost Pressure Control Monitor Completion Counts Bank2 - numerator | 增压压力 控制 监视 Completion Counts 组2 - numerator | 1
Boost Pressure Control Monitor Conditions Encountered Counts Bank2 - denominator | 增压压力 控制 监视 Conditions Encountered Counts 组2 - denominator | 1
Brake Active Information | 制动 激活 信息 | 1
Brake Boost Vacuum Pressure (ISG) | 制动 增压 Vacuum 压力 ( ISG ) | 1
Brake Boost Vacuum Pressure Voltage (ISG) | 制动 增压 Vacuum 压力 电压 ( ISG ) | 1
Brake Fluid Switch | 制动液 开关 | 2
Brake Lamp Switch | 制动灯开关 | 3
Brake Pedal Pressing Signal | 刹车踏板 Pressing 信号 | 1
Brake Switch | 刹车开关 | 3
Brake Test Switch | 制动 Test 开关 | 1
Brightness | Brightness | 1
BSD Radar Azimuth Angle Tolerance | BSD Radar Azimuth 角度 容差 | 2
Buckle(Anchor) Driver Pretensioner Resistance | Buckle(Anchor) 驾驶员 预紧器 电阻 | 1
Buckle(Anchor) Passenger Pretensioner Resistance | Buckle(Anchor) 乘客 预紧器 电阻 | 1
Burglar Alarm Horn Relay Output | Burglar Alarm 喇叭 继电器 输出 | 1
Burglar Horn Relay | Burglar 喇叭 继电器 | 1
Button Status | 按钮 状态 | 1
BVM Connection Status | BVM 连接 状态 | 1
Calculated Engine Oil Temperature | 计算值 发动机机油温度 | 1
Calibration Status | 标定 状态 | 2
Camera Horizon Calibration Result (Autofix) | 摄像头 Horizon 标定 Result (Autofix) | 1
Camera Horizon Calibration Result (Factory) | 摄像头 Horizon 标定 Result (Factory) | 1
Camera Roll Calibration Result (Autofix) | 摄像头 侧倾 标定 Result (Autofix) | 1
Camera Roll Calibration Result (Factory) | 摄像头 侧倾 标定 Result (Factory) | 1
Camera Yaw Calibration Result (Autofix) | 摄像头 横摆 标定 Result (Autofix) | 1
Camera Yaw Calibration Result (Factory) | 摄像头 横摆 标定 Result (Factory) | 1
Canada Option Line | Canada 选装 线路 | 1
Canister Close Valve (Option) | 碳罐 关闭 阀 (选装) | 1
Canister Pressure of ELCM | 碳罐 压力 ELCM | 1
Catalyst Heating Activation Status | 催化器 加热 激活状态 | 1
Central Door Lock Indicator | 中央 车门锁 指示 | 1
Central Door Lock Relay | 中央 车门锁 继电器 | 1
Central Door Lock Switch | 中央 车门锁 开关 | 1
Central Door Lock Switch Status (Driver) | 中央 车门锁 开关状态 (驾驶员) | 1
Central Door Unlock Relay | 中央 车门解锁 继电器 | 1
Central Door Unlock Switch Status (Driver) | 中央 车门解锁 开关状态 (驾驶员) | 1
Changeover Valve (ELCM) Activation | Changeover 阀 (ELCM) 激活 | 1
Charge Door Open Status Switch | 充电/增压 车门 开启/断路 状态 开关 | 1
Charge Inlet Control Lock | 充电/增压 入口 控制 锁止 | 1
Charge Inlet Control Unlock | 充电/增压 入口 控制 解锁 | 1
Charge State of the Particle Filter | 充电/增压 状态 Particle Filter | 1
Charging Current | 充电 电流 | 1
Charging Power | 充电 电源/功率 | 1
Charging Status | 充电 状态 | 1
Charging Status LED (Green) Blinking | 充电 状态 LED (Green) Blinking | 1
Charging Status LED (Yellow) Blinking | 充电 状态 LED (Yellow) Blinking | 1
Charging Status LED (Yellow) ON/OFF | 充电 状态 LED (Yellow) 开启/关闭 | 1
Charging Voltage | 充电 电压 | 1
Clamp Status ACC(Amber) LED Color illumination | Clamp 状态 ACC (Amber) LED Color illumination | 1
Clamp Status IGN(Blue) LED Color illumination | Clamp 状态 IGN(Blue) LED Color illumination | 1
Clamp Status OFF(Red) LED Color illumination | Clamp 状态 关闭(Red) LED Color illumination | 1
CLU Battery Voltage | CLU 蓄电池电压 | 1
Clutch 1 Slip (Odd Gear Shaft) | 离合器 1 滑移 (奇数挡 轴) | 1
Clutch 1 Temperature (Odd Gear Shaft) | 离合器 1 温度 (奇数挡 轴) | 1
Clutch 2 Slip (Even Gear Shaft) | 离合器 2 滑移 (偶数挡 轴) | 1
Clutch 2 Temperature (Even Gear Shaft) | 离合器 2 温度 (偶数挡 轴) | 1
Clutch High Thermal Warning - Clutch Open Mode Entry Count | 离合器 高 Thermal 警告 - 离合器 开启/断路 模式 输入 计数 | 1
Clutch High Thermal Warning - Even Clutch Single Mode Entry Count | 离合器 高 Thermal 警告 - 偶数 离合器 Single 模式 输入 计数 | 1
Clutch High Thermal Warning - Odd Clutch Single Mode Entry Count | 离合器 高 Thermal 警告 - 奇数 离合器 Single 模式 输入 计数 | 1
Clutch High Thermal Warning - Step1 Entry Count | 离合器 高 Thermal 警告 - 步1 输入 计数 | 1
Clutch High Thermal Warning - Step2 Entry Count | 离合器 高 Thermal 警告 - 步2 输入 计数 | 1
Clutch High Thermal Warning - Step3 Entry Count | 离合器 高 Thermal 警告 - 步3 输入 计数 | 1
Clutch Ignition Lock Switch (MT) | 离合器 点火 锁止 开关 (MT) | 1
Clutch Input Signal | 离合器 输入 信号 | 1
Clutch Open According to Bottom Clutch Switch | 离合器 开启/断路 According 至 Bottom 离合器 开关 | 1
Clutch Output Speed | 离合器 输出 转速/速度 | 1
Clutch Pedal Switch (MT&ACC Only) | 离合器 踏板 开关 (MT& ACC 仅) | 1
Clutch Pedal Value | 离合器 踏板 数值 | 1
Clutch Sensor Output (Only MT) | 离合器 传感器 输出 (仅 MT) | 1
CO2 Sensor | CO2 传感器 | 1
Cockpit Mood Lamp 0 - Disconnection LED Circuit | 仪表台氛围灯 0 - 断开/断路 LED 电路 | 1
Cockpit Mood Lamp 0 - Short LED Circuit | 仪表台氛围灯 0 - 短路/短时间 LED 电路 | 1
Cockpit Mood Lamp 0 - Signal Error Between Master & Slave | 仪表台氛围灯 0 - 信号错误 之间 主控制器 & 从控制器 | 1
Cockpit Mood Lamp 0 - Status Information | 仪表台氛围灯 0 - 状态信息 | 1
Cockpit Mood Lamp 0 - Temperature Failure | 仪表台氛围灯 0 - 温度 故障/失效 | 1
Cockpit Mood Lamp 0 - Temperature Warning | 仪表台氛围灯 0 - 温度 警告 | 1
Cockpit Mood Lamp 1 - Disconnection LED Circuit | 仪表台氛围灯 1 - 断开/断路 LED 电路 | 1
Cockpit Mood Lamp 1 - Short LED Circuit | 仪表台氛围灯 1 - 短路/短时间 LED 电路 | 1
Cockpit Mood Lamp 1 - Signal Error Between Master & Slave | 仪表台氛围灯 1 - 信号错误 之间 主控制器 & 从控制器 | 1
Cockpit Mood Lamp 1 - Status Information | 仪表台氛围灯 1 - 状态信息 | 1
Cockpit Mood Lamp 1 - Temperature Failure | 仪表台氛围灯 1 - 温度 故障/失效 | 1
Cockpit Mood Lamp 1 - Temperature Warning | 仪表台氛围灯 1 - 温度 警告 | 1
Cockpit Mood Lamp 2 - Disconnection LED Circuit | 仪表台氛围灯 2 - 断开/断路 LED 电路 | 1
Cockpit Mood Lamp 2 - Short LED Circuit | 仪表台氛围灯 2 - 短路/短时间 LED 电路 | 1
Cockpit Mood Lamp 2 - Signal Error Between Master & Slave | 仪表台氛围灯 2 - 信号错误 之间 主控制器 & 从控制器 | 1
Cockpit Mood Lamp 2 - Status Information | 仪表台氛围灯 2 - 状态信息 | 1
Cockpit Mood Lamp 2 - Temperature Failure | 仪表台氛围灯 2 - 温度 故障/失效 | 1
Cockpit Mood Lamp 2 - Temperature Warning | 仪表台氛围灯 2 - 温度 警告 | 1
Cockpit Mood Lamp 3 - Disconnection LED Circuit | 仪表台氛围灯 3 - 断开/断路 LED 电路 | 1
Cockpit Mood Lamp 3 - Short LED Circuit | 仪表台氛围灯 3 - 短路/短时间 LED 电路 | 1
Cockpit Mood Lamp 3 - Signal Error Between Master & Slave | 仪表台氛围灯 3 - 信号错误 之间 主控制器 & 从控制器 | 1
Cockpit Mood Lamp 3 - Status Information | 仪表台氛围灯 3 - 状态信息 | 1
Cockpit Mood Lamp 3 - Temperature Failure | 仪表台氛围灯 3 - 温度 故障/失效 | 1
Cockpit Mood Lamp 3 - Temperature Warning | 仪表台氛围灯 3 - 温度 警告 | 1
Coil 1 Temperature Sensor | Coil 1 温度传感器 | 1
Coil 2 Temperature Sensor | Coil 2 温度传感器 | 1
Coil 3 Temperature Sensor | Coil 3 温度传感器 | 1
Color X | Color X | 1
Color Y | Color Y | 1
Column Torque | Column 扭矩 | 2
Column Velocity | Column 速度 | 2
Compressor Operating Status | 压缩机 工作状态 | 1
Computed Clutch Stress | Computed 离合器 Stress | 1
Computed Clutch Work | Computed 离合器 Work | 1
Computed Command Torque | Computed 指令 扭矩 | 1
Console Air Direction Potentiometer - Mode | Console 空气 方向 电位计 - 模式 | 1
Console Air Mix Potentiometer - Temperature | Console 空气 Mix 电位计 - 温度 | 1
Console Air Mix Switch Potentiometer | Console 空气 Mix 开关 电位计 | 1
Console ON/OFF Potentiometer | Console 开启/关闭 电位计 | 1
Control Camshaft Position Setpoint Exhaust (Bank1)(Option) | 控制 凸轮轴位置 设定值 排气 (组1)(选装) | 1
Control Camshaft Position Setpoint Exhaust (Bank2)(Option) | 控制 凸轮轴位置 设定值 排气 (组2)(选装) | 1
Control Camshaft Position Setpoint Inlet (Bank1) | 控制 凸轮轴位置 设定值 入口 (组1) | 1
Control Camshaft Position Setpoint Inlet (Bank2) | 控制 凸轮轴位置 设定值 入口 (组2) | 1
Control Circuit Temperature for CVVL DC Motor Control | 控制 电路 温度 CVVL DC 电机 控制 | 1
Coolant Valve 1 Operating Status | 冷却液 阀 1 工作状态 | 1
Cooling Fan - PWM Duty (Option) | 冷却风扇 - PWM 占空比 (选装) | 1
Cooling Fan Relay - High | 冷却风扇 继电器 - 高 | 1
Cooling Fan Relay - Low | 冷却风扇 继电器 - 低 | 1
Cornering Lamp Left Output | 弯道 灯 左 输出 | 1
Cornering Lamp Left Relay Output (Option) | 弯道 灯 左 继电器 输出 (选装) | 1
Cornering Lamp Power Input | 弯道 灯 电源/功率 输入 | 1
Cornering Lamp Right Output | 弯道 灯 右 输出 | 1
Cornering Lamp Right Relay Output (Option) | 弯道 灯 右 继电器 输出 (选装) | 1
Counter to Detect Knock Sensor Noise Level Difference (Fuel Cut to Idle) - Cylinder 1 | 计数器 至 检测 爆震传感器 噪声 液位/等级 差值 (燃油 Cut 至 怠速) - 气缸 1 | 1
Counter to Detect Knock Sensor Noise Level Difference (Fuel Cut to Idle) - Cylinder 2 | 计数器 至 检测 爆震传感器 噪声 液位/等级 差值 (燃油 Cut 至 怠速) - 气缸 2 | 1
Counter to Detect Knock Sensor Noise Level Difference (Fuel Cut to Idle) - Cylinder 3 | 计数器 至 检测 爆震传感器 噪声 液位/等级 差值 (燃油 Cut 至 怠速) - 气缸 3 | 1
Counter to Detect Knock Sensor Noise Level Difference (Fuel Cut to Idle) - Cylinder 4 | 计数器 至 检测 爆震传感器 噪声 液位/等级 差值 (燃油 Cut 至 怠速) - 气缸 4 | 1
Counter to Detect Knock Sensor Noise Max (Idle) - Cylinder 1 | 计数器 至 检测 爆震传感器 噪声 Max (怠速) - 气缸 1 | 1
Counter to Detect Knock Sensor Noise Max (Idle) - Cylinder 2 | 计数器 至 检测 爆震传感器 噪声 Max (怠速) - 气缸 2 | 1
Counter to Detect Knock Sensor Noise Max (Idle) - Cylinder 3 | 计数器 至 检测 爆震传感器 噪声 Max (怠速) - 气缸 3 | 1
Counter to Detect Knock Sensor Noise Max (Idle) - Cylinder 4 | 计数器 至 检测 爆震传感器 噪声 Max (怠速) - 气缸 4 | 1
Counter to Detect Knock Sensor Noise Max (Tip Out) - Cylinder 1 | 计数器 至 检测 爆震传感器 噪声 Max (Tip Out) - 气缸 1 | 1
Counter to Detect Knock Sensor Noise Max (Tip Out) - Cylinder 2 | 计数器 至 检测 爆震传感器 噪声 Max (Tip Out) - 气缸 2 | 1
Counter to Detect Knock Sensor Noise Max (Tip Out) - Cylinder 3 | 计数器 至 检测 爆震传感器 噪声 Max (Tip Out) - 气缸 3 | 1
Counter to Detect Knock Sensor Noise Max (Tip Out) - Cylinder 4 | 计数器 至 检测 爆震传感器 噪声 Max (Tip Out) - 气缸 4 | 1
Country Code | Country 代码 | 2
Country Variant | Country Variant | 1
Courtesy Lamp Rear Left Output | 迎宾灯 左后 输出 | 1
Courtesy Lamp Rear Right Output | 迎宾灯 右后 输出 | 1
Coverage Driven Length | Coverage Driven Length | 1
Crash Input Signal | Crash 输入 信号 | 2
Crash Pad Trunk Open Switch | Crash Pad 后备箱 开启/断路 开关 | 1
Cruise Control Active (Option) | Cruise 控制 激活 (选装) | 1
Cruise Control Main Lamp (Option) | Cruise 控制 主 灯 (选装) | 1
Cruise Control Set Lamp (Option) | Cruise 控制 设定 灯 (选装) | 1
Cruise Signal Acquisition Configuration | Cruise 信号 Acquisition Configuration | 1
Cruise Switch Status (Option) | Cruise 开关状态 (选装) | 1
Current Gear | 电流 挡位 | 1
Current Reduced FPR Control Condition | 电流 Reduced FPR 控制 条件 | 1
Current Value from Adaptation Table for Holding Pulse Width Modulation Exhaust (Option) | 当前值 来自 自适应 Table Holding 脉冲 Width Modulation 排气 (选装) | 1
Current Value from Adaptation Table for Holding Pulse Width Modulation Inlet | 当前值 来自 自适应 Table Holding 脉冲 Width Modulation 入口 | 1
Cushion Extension Backward Motor Output | 座垫 Extension 后退 电机 输出 | 1
Cushion Extension Forward Motor Output | 座垫 Extension 前进 电机 输出 | 1
Cushion Extension Front Limit Switch | 座垫 Extension 前 限值 开关 | 1
Cushion Extension Front Manual Switch | 座垫 Extension 前 手动 开关 | 1
Cushion Extension Motor Circuit Short to Ground Detection | 座垫 Extension 电机 电路 短路/短时间 至 搭铁 检测 | 1
Cushion Extension Motor Open Load Detection | 座垫 Extension 电机 开启/断路 负荷 检测 | 1
Cushion Extension Position | 座垫 Extension 位置 | 1
Cushion Extension Rear Limit Switch | 座垫 Extension 后 限值 开关 | 1
Cushion Extension Rear Manual Switch | 座垫 Extension 后 手动 开关 | 1
CVVL Adaptation Excess Flag by Writing the Barcode | CVVL 自适应 Excess 标志 通过 Writing 条码 | 1
CVVL Adaptation Status at Idling | CVVL 自适应 状态 at Idling | 1
CVVL Adaptation Status for Compensation Between the Engine | CVVL 自适应 状态 Compensation 之间 发动机 | 1
CVVL Barcode Adaptation Status | CVVL 条码 自适应 状态 | 1
CVVL Barcode Written Cylinder 1 Valve Lift Value | CVVL 条码 Written 气缸 1 阀 升程 数值 | 1
CVVL Barcode Written Cylinder 2 Valve Lift Value | CVVL 条码 Written 气缸 2 阀 升程 数值 | 1
CVVL Barcode Written Cylinder 3 Valve Lift Value | CVVL 条码 Written 气缸 3 阀 升程 数值 | 1
CVVL Barcode Written Cylinder 4 Valve Lift Value | CVVL 条码 Written 气缸 4 阀 升程 数值 | 1
CVVL Code by Scan Tool Written Counter | CVVL 代码 通过 Scan Tool Written 计数器 | 1
CVVL Control Shaft Angle Actual Position | CVVL 控制 轴 角度 实际 位置 | 1
CVVL DC Motor control Current | CVVL DC 电机 控制 电流 | 1
CVVL DC Motor Control Output PWM | CVVL DC 电机 控制 输出 PWM | 1
CVVL DC Motor Modeling Temperature | CVVL DC 电机 Modeling 温度 | 1
CVVL DC Motor Relay Status | CVVL DC 电机 继电器 状态 | 1
CVVL Final Cylinder #1 Valve Lift Tolerance | CVVL 最终 气缸 # 1 阀 升程 容差 | 1
CVVL Final Cylinder #2 Valve Lift Tolerance | CVVL 最终 气缸 # 2 阀 升程 容差 | 1
CVVL Final Cylinder #3 Valve Lift Tolerance | CVVL 最终 气缸 # 3 阀 升程 容差 | 1
CVVL Final Cylinder #4 Valve Lift Tolerance | CVVL 最终 气缸 # 4 阀 升程 容差 | 1
CVVL Mechanical Adaptation Status | CVVL Mechanical 自适应 状态 | 1
CVVL Target Position of the Valve Lift | CVVL 目标 位置 阀 升程 | 1
CVVT Control State | CVVT 控制 状态 | 1
CVVT Controller Active - Exhaust (Option) | CVVT Controller 激活 - 排气 (选装) | 1
CVVT Controller Active - Intake | CVVT Controller 激活 - 进气 | 1
Cylinder 1 Injection Time | 气缸 1 喷射 时间 | 1
Cylinder 1 Injection Time - 1st Pulse | 气缸 1 喷射 时间 - 第1 脉冲 | 1
Cylinder 1 Injection Time - 2nd Pulse | 气缸 1 喷射 时间 - 第2 脉冲 | 1
Cylinder 2 Injection Time | 气缸 2 喷射 时间 | 1
Cylinder 2 Injection Time - 1st Pulse | 气缸 2 喷射 时间 - 第1 脉冲 | 1
Cylinder 2 Injection Time - 2nd Pulse | 气缸 2 喷射 时间 - 第2 脉冲 | 1
Cylinder 3 Injection Time | 气缸 3 喷射 时间 | 1
Cylinder 3 Injection Time - 1st Pulse | 气缸 3 喷射 时间 - 第1 脉冲 | 1
Cylinder 3 Injection Time - 2nd Pulse | 气缸 3 喷射 时间 - 第2 脉冲 | 1
Cylinder 4 Injection Time | 气缸 4 喷射 时间 | 1
Cylinder 4 Injection Time - 1st Pulse | 气缸 4 喷射 时间 - 第1 脉冲 | 1
Cylinder 4 Injection Time - 2nd Pulse | 气缸 4 喷射 时间 - 第2 脉冲 | 1
Cylinder 5 Injection Time | 气缸 5 喷射 时间 | 1
Cylinder 5 Injection Time - 1st Pulse | 气缸 5 喷射 时间 - 第1 脉冲 | 1
Cylinder 5 Injection Time - 2nd Pulse | 气缸 5 喷射 时间 - 第2 脉冲 | 1
Cylinder 6 Injection Time | 气缸 6 喷射 时间 | 1
Cylinder 6 Injection Time - 1st Pulse | 气缸 6 喷射 时间 - 第1 脉冲 | 1
Cylinder 6 Injection Time - 2nd Pulse | 气缸 6 喷射 时间 - 第2 脉冲 | 1
Cylinder 7 Injection Time | 气缸 7 喷射 时间 | 1
Cylinder 8 Injection Time | 气缸 8 喷射 时间 | 1
D-DRL Relay | D- DRL 继电器 | 1
DBC Switch (DBC Only) | DBC 开关 (DBC 仅) | 1
DBC Warning Lamp | DBC 警告 灯 | 1
DBC/HAC Brake Lamp Relay (DBC/HAC Only) | DBC/HAC 制动 灯 继电器 (DBC/HAC 仅) | 1
DeadLock Relay | DeadLock 继电器 | 2
Dedicated DRL Left Output (Option) | Dedicated DRL 左 输出 (选装) | 1
Dedicated DRL Output | Dedicated DRL 输出 | 1
Dedicated DRL Output (Option) | Dedicated DRL 输出 (选装) | 1
Dedicated DRL Right Output (Option) | Dedicated DRL 右 输出 (选装) | 1
Defogger / Deicer Relay | Defogger / Deicer 继电器 | 1
Defogger / Deicer Switch | Defogger / Deicer 开关 | 1
Defogger Indicator | Defogger 指示 | 1
Defogger Switch | Defogger 开关 | 1
DEICER Switch | DEICER 开关 | 1
Delivery Mode Switch | Delivery 模式 开关 | 1
Delta RPM Between Front Left and Right Wheel | Delta RPM 之间 左前 与 右 车轮 | 1
Desired Alternator Voltage Duty Cycle (AMS) | 期望的 Alternator 电压 占空比 (AMS) | 1
Desired Current - Front Left | 期望的 电流 - 左前 | 1
Desired Current - Front Right | 期望的 电流 - 右前 | 1
Desired Current - Rear Left | 期望的 电流 - 左后 | 1
Desired Current - Rear Right | 期望的 电流 - 右后 | 1
Deviation of Fuel Pressure SetPoint | 偏差 燃油压力 设定值 | 1
Diagnostic Flag of ASW(Cluth Controller) | 诊断 标志 ASW(Cluth Controller) | 1
Diagnostic Flag of BSW, HW 1 | 诊断 标志 BSW, HW 1 | 1
Diagnostic Flag of BSW, HW 2 | 诊断 标志 BSW, HW 2 | 1
Distance After MIL ON | 距离 后 MIL 开启 | 1
Distance Since DTC Cleared | 距离 Since DTC Cleared | 1
Door Key Lock Switch | 车门 Key 锁止 开关 | 1
Door Lock Relay | 车门锁 继电器 | 1
Door Lock Sound | 车门锁 Sound | 1
Door Lock Switch Indicator Output | 车门锁 开关 指示 输出 | 1
Door Switch (ISG) | 车门 开关 ( ISG ) | 1
Door Unlock Relay | 车门解锁 继电器 | 1
Door Unlock Signal | 车门解锁 信号 | 1
Drive Mode Switch | Drive 模式 开关 | 1
Driven Distance Since Last Successful Regeneration | Driven 距离 Since Last Successful Regeneration | 1
Driver Air Mix Potentiometer | 驾驶员 空气 Mix 电位计 | 1
Driver Airbag 1st Resistance | 驾驶员 安全气囊 第1 电阻 | 1
Driver Airbag 2nd Resistance | 驾驶员 安全气囊 第2 电阻 | 1
Driver Airbag 3rd Resistance | 驾驶员 安全气囊 第3 电阻 | 1
Driver Airbag Active Vent Resistance | 驾驶员 安全气囊 激活 出风口 电阻 | 1
Driver Buckle Switch Status | 驾驶员 Buckle 开关状态 | 1
Driver Curtain Airbag Resistance | 驾驶员 侧气帘 安全气囊 电阻 | 1
Driver Direction Potentiometer | 驾驶员 方向 电位计 | 1
Driver Direction Potentiometer - Def | 驾驶员 方向 电位计 - Def | 1
Driver Direction Potentiometer - Floor | 驾驶员 方向 电位计 - 地板 | 1
Driver Direction Potentiometer - Vent | 驾驶员 方向 电位计 - 出风口 | 1
Driver Door Actuator Position Switch | 驾驶员 车门 执行器位置 开关 | 1
Driver Door Courtesy or Scuff Lamp Output | 驾驶员 车门 Courtesy or Scuff 灯 输出 | 1
Driver Door Key Cylinder Lock Switch | 驾驶员 车门 Key 气缸 锁止 开关 | 1
Driver Door Key Cylinder Unlock Switch | 驾驶员 车门 Key 气缸 解锁 开关 | 1
Driver Door Key Unlock Switch | 驾驶员 车门 Key 解锁 开关 | 1
Driver Door Lock Capacitive Sensor | 驾驶员 车门锁 电容式 传感器 | 1
Driver Door Lock Switch | 驾驶员 车门锁 开关 | 1
Driver Door Open Switch | 驾驶员 车门 开启/断路 开关 | 2
Driver Door Switch (LIN)(Option) | 驾驶员 车门 开关 ( LIN )(选装) | 1
Driver Door Toogle Button Switch | 驾驶员 车门 Toogle 按钮 开关 | 1
Driver Door Unlock Capacitive Sensor | 驾驶员 车门解锁 电容式 传感器 | 1
Driver Door Unlock Relay | 驾驶员 车门解锁 继电器 | 1
Driver Door Unlock Relay (Option) | 驾驶员 车门解锁 继电器 (选装) | 1
Driver Knee Airbag Resistance | 驾驶员 Knee 安全气囊 电阻 | 1
Driver Photo Sensor | 驾驶员 Photo 传感器 | 1
Driver Pretensioner Resistance | 驾驶员 预紧器 电阻 | 1
Driver Seat - (BACK) Blower RPM Signal Open Load Detection | 驾驶员座椅 - (靠背/后方) 鼓风机 RPM 信号 开启/断路 负荷 检测 | 1
Driver Seat - (BACK) Blower RPM Signal Short Detection | 驾驶员座椅 - (靠背/后方) 鼓风机 RPM 信号 短路/短时间 检测 | 1
Driver Seat - (BACK) Blower Speed Signal Open Load Detection | 驾驶员座椅 - (靠背/后方) 鼓风机转速 信号 开启/断路 负荷 检测 | 1
Driver Seat - (BACK) Blower Speed Signal Short Detection | 驾驶员座椅 - (靠背/后方) 鼓风机转速 信号 短路/短时间 检测 | 1
Driver Seat - (BACK) Blower+ Open Load Detection | 驾驶员座椅 - (靠背/后方) 鼓风机+ 开启/断路 负荷 检测 | 1
Driver Seat - (BACK) Blower+ Short Detection | 驾驶员座椅 - (靠背/后方) 鼓风机+ 短路/短时间 检测 | 1
Driver Seat - (BACK) Blower- Open Load Detection | 驾驶员座椅 - (靠背/后方) 鼓风机- 开启/断路 负荷 检测 | 1
Driver Seat - (BACK) Blower- Short Detection | 驾驶员座椅 - (靠背/后方) 鼓风机- 短路/短时间 检测 | 1
Driver Seat - (BACK) Heater Mat+ Output | 驾驶员座椅 - (靠背/后方) 加热器 座垫+ 输出 | 1
Driver Seat - (BACK) Heater Mat- Output | 驾驶员座椅 - (靠背/后方) 加热器 Mat- 输出 | 1
Driver Seat - (BACK) Heater+ Open Load Detection | 驾驶员座椅 - (靠背/后方) 加热器+ 开启/断路 负荷 检测 | 1
Driver Seat - (BACK) Heater+ Short Detection | 驾驶员座椅 - (靠背/后方) 加热器+ 短路/短时间 检测 | 1
Driver Seat - (BACK) Heater- Open Load Detection | 驾驶员座椅 - (靠背/后方) 加热器- 开启/断路 负荷 检测 | 1
Driver Seat - (BACK) Heater- Short Detection | 驾驶员座椅 - (靠背/后方) 加热器- 短路/短时间 检测 | 1
Driver Seat - (BACK) NTC+ Open Load Detection | 驾驶员座椅 - (靠背/后方) NTC + 开启/断路 负荷 检测 | 1
Driver Seat - (BACK) NTC+ Short Detection | 驾驶员座椅 - (靠背/后方) NTC + 短路/短时间 检测 | 1
Driver Seat - (BACK) NTC- Open Load Detection | 驾驶员座椅 - (靠背/后方) NTC - 开启/断路 负荷 检测 | 1
Driver Seat - (BACK) NTC- Short Detection | 驾驶员座椅 - (靠背/后方) NTC - 短路/短时间 检测 | 1
Driver Seat - (BACK) Target Heater Temperature Failure | 驾驶员座椅 - (靠背/后方) 目标 加热器 温度 故障/失效 | 1
Driver Seat - (BACK) Vent Blower Power Output | 驾驶员座椅 - (靠背/后方) 出风口 鼓风机 电源/功率 输出 | 1
Driver Seat - (BACK) Vent Blower Speed Control Output | 驾驶员座椅 - (靠背/后方) 出风口 鼓风机转速 控制 输出 | 1
Driver Seat - (Cushion) Blower RPM Signal Open Load Detection | 驾驶员座椅 - (座垫) 鼓风机 RPM 信号 开启/断路 负荷 检测 | 1
Driver Seat - (Cushion) Blower RPM Signal Short Detection | 驾驶员座椅 - (座垫) 鼓风机 RPM 信号 短路/短时间 检测 | 1
Driver Seat - (Cushion) Blower Speed Signal Open Load Detection | 驾驶员座椅 - (座垫) 鼓风机转速 信号 开启/断路 负荷 检测 | 1
Driver Seat - (Cushion) Blower Speed Signal Short Detection | 驾驶员座椅 - (座垫) 鼓风机转速 信号 短路/短时间 检测 | 1
Driver Seat - (Cushion) Blower+ Open Load Detection | 驾驶员座椅 - (座垫) 鼓风机+ 开启/断路 负荷 检测 | 1
Driver Seat - (Cushion) Blower+ Short Detection | 驾驶员座椅 - (座垫) 鼓风机+ 短路/短时间 检测 | 1
Driver Seat - (Cushion) Blower- Open Load Detection | 驾驶员座椅 - (座垫) 鼓风机- 开启/断路 负荷 检测 | 1
Driver Seat - (Cushion) Blower- Short Detection | 驾驶员座椅 - (座垫) 鼓风机- 短路/短时间 检测 | 1
Driver Seat - (Cushion) Heater+ Open Load Detection | 驾驶员座椅 - (座垫) 加热器+ 开启/断路 负荷 检测 | 1
Driver Seat - (Cushion) Heater+ Output | 驾驶员座椅 - (座垫) 加热器+ 输出 | 1
Driver Seat - (Cushion) Heater+ Short Detection | 驾驶员座椅 - (座垫) 加热器+ 短路/短时间 检测 | 1
Driver Seat - (Cushion) Heater- Open Load Detection | 驾驶员座椅 - (座垫) 加热器- 开启/断路 负荷 检测 | 1
Driver Seat - (Cushion) Heater- Output | 驾驶员座椅 - (座垫) 加热器- 输出 | 1
Driver Seat - (Cushion) Heater- Short Detection | 驾驶员座椅 - (座垫) 加热器- 短路/短时间 检测 | 1
Driver Seat - (Cushion) NTC+ Open Load Detection | 驾驶员座椅 - (座垫) NTC + 开启/断路 负荷 检测 | 1
Driver Seat - (Cushion) NTC+ Short Detection | 驾驶员座椅 - (座垫) NTC + 短路/短时间 检测 | 1
Driver Seat - (Cushion) NTC- Open Load Detection | 驾驶员座椅 - (座垫) NTC - 开启/断路 负荷 检测 | 1
Driver Seat - (Cushion) NTC- Short Detection | 驾驶员座椅 - (座垫) NTC - 短路/短时间 检测 | 1
Driver Seat - (Cushion) Target Heat Temperature Fail | 驾驶员座椅 - (座垫) 目标 热量/加热 温度 故障 | 1
Driver Seat - (Cushion) Vent Blower Power Output | 驾驶员座椅 - (座垫) 出风口 鼓风机 电源/功率 输出 | 1
Driver Seat - (Cushion) Vent Blower Speed Control Output | 驾驶员座椅 - (座垫) 出风口 鼓风机转速 控制 输出 | 1
Driver Seat - B+ OverVoltage Detection | 驾驶员座椅 - B+ 过电压 检测 | 5
Driver Seat - B+ Under Voltage Detection | 驾驶员座椅 - B+ Under 电压 检测 | 5
Driver Seat - Blower RPM Signal Open Load Detection | 驾驶员座椅 - 鼓风机 RPM 信号 开启/断路 负荷 检测 | 2
Driver Seat - Blower RPM Signal Short Detection | 驾驶员座椅 - 鼓风机 RPM 信号 短路/短时间 检测 | 1
Driver Seat - Blower Speed Signal Open Load Detection | 驾驶员座椅 - 鼓风机转速 信号 开启/断路 负荷 检测 | 2
Driver Seat - Blower Speed Signal Short Detection | 驾驶员座椅 - 鼓风机转速 信号 短路/短时间 检测 | 1
Driver Seat - Blower Speed/Blower RPM Signal Short | 驾驶员座椅 - 鼓风机转速/鼓风机 RPM 信号 短路/短时间 | 1
Driver Seat - Blower+ Open Load Detection | 驾驶员座椅 - 鼓风机+ 开启/断路 负荷 检测 | 2
Driver Seat - Blower+ Short Detection | 驾驶员座椅 - 鼓风机+ 短路/短时间 检测 | 1
Driver Seat - Blower+/Blower RPM Signal Short | 驾驶员座椅 - 鼓风机+/鼓风机 RPM 信号 短路/短时间 | 1
Driver Seat - Blower+/Blower Speed Signal Short | 驾驶员座椅 - 鼓风机+/鼓风机转速 信号 短路/短时间 | 1
Driver Seat - Blower+/Blower- Short | 驾驶员座椅 - 鼓风机+/鼓风机- 短路/短时间 | 1
Driver Seat - Blower- Open Load Detection | 驾驶员座椅 - 鼓风机- 开启/断路 负荷 检测 | 2
Driver Seat - Blower- Short Detection | 驾驶员座椅 - 鼓风机- 短路/短时间 检测 | 1
Driver Seat - Blower-/Blower RPM Signal Short | 驾驶员座椅 - 鼓风机-/鼓风机 RPM 信号 短路/短时间 | 1
Driver Seat - Blower-/Blower Speed Signal Short | 驾驶员座椅 - 鼓风机-/鼓风机转速 信号 短路/短时间 | 1
Driver Seat - Heater Mat (Cushion/Back) Open Load Detection | 驾驶员座椅 - 加热器 座垫 (座垫/靠背/后方) 开启/断路 负荷 检测 | 2
Driver Seat - Heater Mat+ Output | 驾驶员座椅 - 加热器 座垫+ 输出 | 2
Driver Seat - Heater Mat- Output | 驾驶员座椅 - 加热器 Mat- 输出 | 2
Driver Seat - Heater Operating State | 驾驶员座椅 - 加热器 工作状态 | 2
Driver Seat - Heater Switch Input | 驾驶员座椅 - 加热器 开关 输入 | 3
Driver Seat - Heater+ Open Load Detection | 驾驶员座椅 - 加热器+ 开启/断路 负荷 检测 | 2
Driver Seat - Heater+ Short Detection | 驾驶员座椅 - 加热器+ 短路/短时间 检测 | 1
Driver Seat - Heater+/Heater- Short Detection | 驾驶员座椅 - 加热器+/加热器- 短路/短时间 检测 | 1
Driver Seat - Heater+/NTC- Short Detection | 驾驶员座椅 - 加热器+/ NTC - 短路/短时间 检测 | 1
Driver Seat - Heater- Open Load Detection | 驾驶员座椅 - 加热器- 开启/断路 负荷 检测 | 2
Driver Seat - Heater- Short Detection | 驾驶员座椅 - 加热器- 短路/短时间 检测 | 1
Driver Seat - Ignition 2 Fuse Open Load Detection | 驾驶员座椅 - 点火 2 Fuse 开启/断路 负荷 检测 | 1
Driver Seat - NTC+ Open Load Detection | 驾驶员座椅 - NTC + 开启/断路 负荷 检测 | 2
Driver Seat - NTC+ Short Detection | 驾驶员座椅 - NTC + 短路/短时间 检测 | 1
Driver Seat - NTC+/Heater+ Short Detection | 驾驶员座椅 - NTC +/加热器+ 短路/短时间 检测 | 1
Driver Seat - NTC+/Heater- Short Detection | 驾驶员座椅 - NTC +/加热器- 短路/短时间 检测 | 1
Driver Seat - NTC+/NTC- Short Detection | 驾驶员座椅 - NTC +/ NTC - 短路/短时间 检测 | 1
Driver Seat - NTC- Open Load Detection | 驾驶员座椅 - NTC - 开启/断路 负荷 检测 | 2
Driver Seat - NTC- Short Detection | 驾驶员座椅 - NTC - 短路/短时间 检测 | 1
Driver Seat - Target Heat Temperature Fail | 驾驶员座椅 - 目标 热量/加热 温度 故障 | 2
Driver Seat - Vent Blower Power Output | 驾驶员座椅 - 出风口 鼓风机 电源/功率 输出 | 2
Driver Seat - Vent Blower Speed Control Output | 驾驶员座椅 - 出风口 鼓风机转速 控制 输出 | 2
Driver Seat - Vent Switch Input | 驾驶员座椅 - 出风口 开关 输入 | 3
Driver Seat - Ventilation Operating State | 驾驶员座椅 - 通风 工作状态 | 2
Driver Seat Belt (ISG) | 驾驶员座椅安全带 ( ISG ) | 1
Driver Seat Belt Switch | 驾驶员座椅安全带开关 | 1
Driver Side Airbag Resistance | 驾驶员 Side 安全气囊 电阻 | 1
Driver STPS Status | 驾驶员 STPS 状态 | 1
Driver&Passenger Seat Door Key Cylinder Lock Switch | 驾驶员&副驾驶座椅 车门 Key 气缸 锁止 开关 | 1
Driver/Assist Power Window Enable Output | 驾驶员/辅助 电动车窗 启用 输出 | 1
DRL Option Line | DRL 选装 线路 | 1
DTC Confirmed | DTC Confirmed | 1
DTC Count | DTC 计数 | 1
DTC Current | DTC 电流 | 1
Dual Evaporator Sensor - Driver | Dual Evaporator 传感器 - 驾驶员 | 1
Dual Evaporator Sensor - Passenger | Dual Evaporator 传感器 - 乘客 | 1
Duct Sensor - Console Floor | Duct 传感器 - Console 地板 | 1
Duct Sensor - Console Vent | Duct 传感器 - Console 出风口 | 1
Duct Sensor - Driver Floor | Duct 传感器 - 驾驶员 地板 | 1
Duct Sensor - Driver Vent | Duct 传感器 - 驾驶员 出风口 | 1
Duct Sensor - Passenger Floor | Duct 传感器 - 乘客 地板 | 1
Duct Sensor - Passenger Vent | Duct 传感器 - 乘客 出风口 | 1
e-Clutch Option | e-离合器 选装 | 1
Easy Access | Easy Access | 1
Easy Access Height Setting | Easy Access 高度 设定 | 1
Easy Access Setting | Easy Access 设定 | 1
EBD Warning Lamp | EBD 警告 灯 | 1
ECM Mirror Voltage | ECM 后视镜 电压 | 1
ECS Fault Level | ECS 故障 液位/等级 | 1
ECU Internal Temperature | ECU 内部 温度 | 2
ECU PCB (H-Bridge) Temperature | ECU PCB (H-Bridge) 温度 | 1
ECU Secure Diagnosis Event Mileage | ECU Secure Diagnosis 事件 里程 | 1
ECWP Fault Flag | ECWP 故障 标志 | 1
ECWP Protection Flag | ECWP Protection 标志 | 1
ECWP RPM | ECWP RPM | 1
EGR Valve Actuator Position | EGR 阀 执行器位置 | 1
EGR Valve Actuator PWM | EGR 阀 执行器 PWM | 1
EGRV Actuator Signal Slope | EGRV 执行器 信号 Slope | 1
EGRV Actuator Voltage | EGRV 执行器 电压 | 1
EGRV Adapted BOL Value | EGRV Adapted BOL 数值 | 1
Electric Fuel Pump Diagnostic Signal Frequency | 电动 燃油 泵 诊断 信号 频率 | 1
Electrical Fuel Pump Function Global States | 电气 燃油 泵 Function Global States | 1
Electronically Controlled Water Pump PWM | Electronically Controlled Water 泵 PWM | 1
eLSD Option | eLSD 选装 | 1
eLSD Warning Lamp | eLSD 警告 灯 | 1
EMS Status | EMS 状态 | 1
EMS Wake-Up Output Signal | EMS 唤醒 输出 信号 | 1
Engaged Gear on Even Shaft | Engaged 挡位 开启 偶数 轴 | 1
Engaged Gear on Odd Shaft | Engaged 挡位 开启 奇数 轴 | 1
Engine Coolant Temperature Sensor | 发动机冷却液温度传感器 | 1
Engine Oil Temperature | 发动机机油温度 | 1
Engine Operating Status | 发动机 工作状态 | 1
Engine RPM | 发动机 RPM | 4
Engine Running Detected | 发动机 Running 检测到 | 1
Engine State | 发动机 状态 | 1
Engine Status | 发动机 状态 | 2
Engine Torque | 发动机扭矩 | 1
Engine Type | 发动机 类型 | 1
EOL Calibration Status | EOL 标定 状态 | 1
EOL Target Counter | EOL 目标 计数器 | 2
EPB Status Lamp | EPB 状态 灯 | 1
EPB Warning Lamp | EPB 警告 灯 | 1
EPC PWM for WG Actuation | EPC PWM WG Actuation | 1
EPCU Wake-Up Input | EPCU 唤醒 输入 | 1
ESC Active | ESC 激活 | 1
ESC(ESP) Shuttle Valve (HSV) - Front Left | ESC ( ESP ) Shuttle 阀 (HSV) - 左前 | 1
ESC(ESP) Shuttle Valve (HSV) - Front Right | ESC ( ESP ) Shuttle 阀 (HSV) - 右前 | 1
ESCL Failure Factor | ESCL 故障/失效 Factor | 1
ESCL Intermediate | ESCL Intermediate | 1
ESCL Locked | ESCL Locked | 1
ESCL Unlock Switch Signal | ESCL 解锁 开关 信号 | 1
ESCL Unlocked | ESCL Unlocked | 1
ESP Control Mode | ESP 控制 模式 | 1
ESP Limitation Mode | ESP Limitation 模式 | 1
ESP ON/OFF Switch | ESP 开启/关闭 开关 | 1
ESS Brake Lamp Relay (ESS Only) | ESS 制动 灯 继电器 (ESS 仅) | 1
ETC data | ETC 数据 | 1
ETC Motor Duty | ETC 电机 占空比 | 1
Europe Option Line | Europe 选装 线路 | 1
EV Charge Door Open Lamp Output | EV 充电/增压 车门 开启/断路 灯 输出 | 1
EV Charge Door Open Relay | EV 充电/增压 车门 开启/断路 继电器 | 1
EV Charge Door Switch | EV 充电/增压 车门 开关 | 1
EV Front Charge Door Open Switch | EV 前 充电/增压 车门 开启/断路 开关 | 1
EV Rear Charge Door Open Switch | EV 后 充电/增压 车门 开启/断路 开关 | 1
Evaporative Purge Control Active | 燃油蒸发 清洗 控制 激活 | 1
Evaporator Sensor | Evaporator 传感器 | 1
EVP Relay | EVP 继电器 | 1
EWG Closed Adaptation - Maximum at Ignition Key ON (Bank1) | EWG 关闭 自适应 - 最大值 at 点火钥匙 开启 (组1) | 1
EWG Closed Adaptation - Maximum at Ignition Key ON (Bank2) | EWG 关闭 自适应 - 最大值 at 点火钥匙 开启 (组2) | 1
EWG Closed Adaptation - Maximum during Engine Running (Bank1) | EWG 关闭 自适应 - 最大值 期间 发动机 Running (组1) | 1
EWG Closed Adaptation - Maximum during Engine Running (Bank2) | EWG 关闭 自适应 - 最大值 期间 发动机 Running (组2) | 1
EWG Closed Adaptation - Minimum at Ignition Key ON (Bank1) | EWG 关闭 自适应 - 最小值 at 点火钥匙 开启 (组1) | 1
EWG Closed Adaptation - Minimum at Ignition Key ON (Bank2) | EWG 关闭 自适应 - 最小值 at 点火钥匙 开启 (组2) | 1
EWG Closed Adaptation - Minimum during Engine Running (Bank1) | EWG 关闭 自适应 - 最小值 期间 发动机 Running (组1) | 1
EWG Closed Adaptation - Minimum during Engine Running (Bank2) | EWG 关闭 自适应 - 最小值 期间 发动机 Running (组2) | 1
Exhaust Camshaft Current Position (Bank1)(Option) | 排气 凸轮轴 电流 位置 (组1)(选装) | 1
Exhaust Camshaft Current Position (Bank2)(Option) | 排气 凸轮轴 电流 位置 (组2)(选装) | 1
Exhaust Camshaft Position Deviation Integrator for Diagnosis | 排气 凸轮轴位置 偏差 Integrator Diagnosis | 1
Exhaust Camshaft Position Deviation Integrator for Reference Check | 排气 凸轮轴位置 偏差 Integrator 参考值 Check | 1
Exhaust Flap PWM | 排气 翻板 PWM | 1
Exhaust Temperature Sensor 1 Value (Upstream of the GPF1) | 排气 温度传感器 1 数值 (Upstream 汽油颗粒捕集器1) | 1
Exhaust Temperature Sensor 1 Value (Upstream of the GPF2) | 排气 温度传感器 1 数值 (Upstream 汽油颗粒捕集器2) | 1
Exhaust Temperature Sensor 2 Value (Downstream of the GPF1) | 排气 温度传感器 2 数值 (Downstream 汽油颗粒捕集器1) | 1
Exhaust Temperature Sensor 2 Value (Downstream of the GPF2) | 排气 温度传感器 2 数值 (Downstream 汽油颗粒捕集器2) | 1
Exterior Tail Lamp Front Left Output | 外部 尾灯 左前 输出 | 1
Exterior Tail Lamp Front Right Output | 外部 尾灯 右前 输出 | 1
Exterior Tail Lamp Left (Front/Rear) Output | 外部 尾灯 左 (前/后) 输出 | 1
Exterior Tail Lamp Rear Left Output | 外部 尾灯 左后 输出 | 1
Exterior Tail Lamp Rear Right Output | 外部 尾灯 右后 输出 | 1
Exterior Tail Lamp Right (Front/Rear) Output | 外部 尾灯 右 (前/后) 输出 | 1
Exterior Tail Lamp Sub | 外部 尾灯 副 | 1
External Buzzer | 外部 Buzzer | 2
External Trunk Release Switch | 外部 后备箱 Release 开关 | 1
Factor for Adaption of the Ethanol Fuel Ration | Factor 自适应 Ethanol 燃油 Ration | 1
Fade In Time | Fade In 时间 | 1
Fade Out Time | Fade Out 时间 | 1
Fan Speed | 风扇 转速/速度 | 1
Fault in WMM Interface | 故障 in WMM Interface | 1
Fault in WMM Interface Active | 故障 in WMM Interface 激活 | 1
FCA Option | FCA 选装 | 1
Filtered Engine Start Status | Filtered 发动机 启动 状态 | 2
Filtered Fuel Tank Level Value | Filtered 燃油 油箱 液位/等级 数值 | 1
Filtered Vehicle Speed | Filtered 车速 | 2
Final Lever Position | 最终 Lever 位置 | 1
First Raw Value of lever PWM | 第1 原始 数值 lever PWM | 1
Flag Indicating Success of Dead Zone Adaptation at the First | 标志 Indicating Success Dead Zone 自适应 at 第1 | 1
Flag Indicating Success of EGRV Adaptation in 1st DC | 标志 Indicating Success EGRV 自适应 in 第1 DC | 1
Flag of Battery SOC (Option) | 标志 蓄电池 SOC (选装) | 1
Flash ROM Re-Writings Number | Flash ROM Re-Writings 编号 | 1
Floating Mean Value of The Noise Signal for Additional Noise Detection of Cylinder #1 | Floating Mean 数值 噪声 信号 附加 噪声 检测 气缸 # 1 | 1
Floating Mean Value of The Noise Signal for Additional Noise Detection of Cylinder #2 | Floating Mean 数值 噪声 信号 附加 噪声 检测 气缸 # 2 | 1
Floating Mean Value of The Noise Signal for Additional Noise Detection of Cylinder #3 | Floating Mean 数值 噪声 信号 附加 噪声 检测 气缸 # 3 | 1
Floating Mean Value of The Noise Signal for Additional Noise Detection of Cylinder #4 | Floating Mean 数值 噪声 信号 附加 噪声 检测 气缸 # 4 | 1
Floor Console Mood Lamp 0 - Disconnection LED Circuit | 地板控制台 氛围灯 0 - 断开/断路 LED 电路 | 1
Floor Console Mood Lamp 0 - Short LED Circuit | 地板控制台 氛围灯 0 - 短路/短时间 LED 电路 | 1
Floor Console Mood Lamp 0 - Signal Error Between Master & Slave | 地板控制台 氛围灯 0 - 信号错误 之间 主控制器 & 从控制器 | 1
Floor Console Mood Lamp 0 - Status Information | 地板控制台 氛围灯 0 - 状态信息 | 1
Floor Console Mood Lamp 0 - Temperature Fail | 地板控制台 氛围灯 0 - 温度 故障 | 1
Floor Console Mood Lamp 0 - Temperature Warning | 地板控制台 氛围灯 0 - 温度 警告 | 1
Floor Console Mood Lamp 1 - Disconnection LED Circuit | 地板控制台 氛围灯 1 - 断开/断路 LED 电路 | 1
Floor Console Mood Lamp 1 - Short LED Circuit | 地板控制台 氛围灯 1 - 短路/短时间 LED 电路 | 1
Floor Console Mood Lamp 1 - Signal Error Between Master & Slave | 地板控制台 氛围灯 1 - 信号错误 之间 主控制器 & 从控制器 | 1
Floor Console Mood Lamp 1 - Status Information | 地板控制台 氛围灯 1 - 状态信息 | 1
Floor Console Mood Lamp 1 - Temperature Fail | 地板控制台 氛围灯 1 - 温度 故障 | 1
Floor Console Mood Lamp 1 - Temperature Warning | 地板控制台 氛围灯 1 - 温度 警告 | 1
Floor Console Mood Lamp 2 - Disconnection LED Circuit | 地板控制台 氛围灯 2 - 断开/断路 LED 电路 | 1
Floor Console Mood Lamp 2 - Short LED Circuit | 地板控制台 氛围灯 2 - 短路/短时间 LED 电路 | 1
Floor Console Mood Lamp 2 - Signal Error Between Master & Slave | 地板控制台 氛围灯 2 - 信号错误 之间 主控制器 & 从控制器 | 1
Floor Console Mood Lamp 2 - Status Information | 地板控制台 氛围灯 2 - 状态信息 | 1
Floor Console Mood Lamp 2 - Temperature Fail | 地板控制台 氛围灯 2 - 温度 故障 | 1
Floor Console Mood Lamp 2 - Temperature Warning | 地板控制台 氛围灯 2 - 温度 警告 | 1
FOB Searching Output to Wireless Power Charger | FOB Searching 输出 至 Wireless 电源/功率 Charger | 1
Fog Lamp Switch Status (Voltage Divided) | 雾灯 开关状态 (电压 Divided) | 1
Fog Lamp Switch Voltage (Voltage Divided) | 雾灯 开关 电压 (电压 Divided) | 1
Foot Lamp ON/OFF Value | Foot 灯 开启/关闭 数值 | 1
Foot Lamp Output | Foot 灯 输出 | 2
Frequency Interference with SMK | 频率 Interference 带有 SMK | 1
Front Air Flow Potentiometer | 前 空气流量 电位计 | 1
Front Center Side Airbag Resistance | 前 中央 Side 安全气囊 电阻 | 1
Front Charge Door Lamp Output | 前 充电/增压 车门 灯 输出 | 1
Front Deicer Relay | 前 Deicer 继电器 | 1
Front Fog & Cornering Lamp Left Output | 前 Fog & 弯道 灯 左 输出 | 1
Front Fog & Cornering Lamp Right Output | 前 Fog & 弯道 灯 右 输出 | 1
Front Fog Lamp Left Output | 前 雾灯 左 输出 | 1
Front Fog Lamp Output | 前 雾灯 输出 | 2
Front Fog Lamp Right Output | 前 雾灯 右 输出 | 1
Front Fog Switch | 前 Fog 开关 | 1
Front Fog Switch (Option) | 前 Fog 开关 (选装) | 1
Front Glass Heated Relay | 前挡风玻璃 加热 继电器 | 1
Front Glass Heated Relay Output (Option) | 前挡风玻璃 加热 继电器 输出 (选装) | 1
Front Glass Heated Switch | 前挡风玻璃加热开关 | 2
Front Glass Heated Switch Indicator Output (Option) | 前挡风玻璃加热开关 指示 输出 (选装) | 1
Front Left 1 Ambient Temperature | 左前 1 环境温度 | 1
Front Left 1 Event Number | 左前 1 事件 编号 | 1
Front Left 1 Ignition Cycle Count | 左前 1 点火 循环 计数 | 1
Front Left 1 Odometer | 左前 1 里程表 | 1
Front Left 1 TPS ID | 左前 1 TPS ID | 1
Front Left 1 TPS Pressure | 左前 1 TPS 压力 | 1
Front Left 1 TPS Temperature | 左前 1 TPS 温度 | 1
Front Left 1 Warm Pressure | 左前 1 暖机 压力 | 1
Front Left 1 Warning Clear Threshold | 左前 1 警告 清除 阈值 | 1
Front Left 1 Warning Set Threshold | 左前 1 警告 设定 阈值 | 1
Front Left 2 Ambient Temperature | 左前 2 环境温度 | 1
Front Left 2 Event Number | 左前 2 事件 编号 | 1
Front Left 2 Ignition Cycle Count | 左前 2 点火 循环 计数 | 1
Front Left 2 Odometer | 左前 2 里程表 | 1
Front Left 2 TPS ID | 左前 2 TPS ID | 1
Front Left 2 TPS Pressure | 左前 2 TPS 压力 | 1
Front Left 2 TPS Temperature | 左前 2 TPS 温度 | 1
Front Left 2 Warm Pressure | 左前 2 暖机 压力 | 1
Front Left 2 Warning Clear Threshold | 左前 2 警告 清除 阈值 | 1
Front Left 2 Warning Set Threshold | 左前 2 警告 设定 阈值 | 1
Front Left 3 Ambient Temperature | 左前 3 环境温度 | 1
Front Left 3 Event Number | 左前 3 事件 编号 | 1
Front Left 3 Ignition Cycle Count | 左前 3 点火 循环 计数 | 1
Front Left 3 Odometer | 左前 3 里程表 | 1
Front Left 3 TPS ID | 左前 3 TPS ID | 1
Front Left 3 TPS Pressure | 左前 3 TPS 压力 | 1
Front Left 3 TPS Temperature | 左前 3 TPS 温度 | 1
Front Left 3 Warm Pressure | 左前 3 暖机 压力 | 1
Front Left 3 Warning Clear Threshold | 左前 3 警告 清除 阈值 | 1
Front Left 3 Warning Set Threshold | 左前 3 警告 设定 阈值 | 1
Front Left Door Mood Lamp 0 - Disconnection LED Circuit | 左前车门氛围灯 0 - 断开/断路 LED 电路 | 1
Front Left Door Mood Lamp 0 - Short LED Circuit | 左前车门氛围灯 0 - 短路/短时间 LED 电路 | 1
Front Left Door Mood Lamp 0 - Signal Error Between Master & Slave | 左前车门氛围灯 0 - 信号错误 之间 主控制器 & 从控制器 | 1
Front Left Door Mood Lamp 0 - Status Information | 左前车门氛围灯 0 - 状态信息 | 1
Front Left Door Mood Lamp 0 - Temperature Failure | 左前车门氛围灯 0 - 温度 故障/失效 | 1
Front Left Door Mood Lamp 0 - Temperature Warning | 左前车门氛围灯 0 - 温度 警告 | 1
Front Left Door Mood Lamp 1 - Disconnection LED Circuit | 左前车门氛围灯 1 - 断开/断路 LED 电路 | 1
Front Left Door Mood Lamp 1 - Short LED Circuit | 左前车门氛围灯 1 - 短路/短时间 LED 电路 | 1
Front Left Door Mood Lamp 1 - Signal Error Between Master & Slave | 左前车门氛围灯 1 - 信号错误 之间 主控制器 & 从控制器 | 1
Front Left Door Mood Lamp 1 - Status Information | 左前车门氛围灯 1 - 状态信息 | 1
Front Left Door Mood Lamp 1 - Temperature Failure | 左前车门氛围灯 1 - 温度 故障/失效 | 1
Front Left Door Mood Lamp 1 - Temperature Warning | 左前车门氛围灯 1 - 温度 警告 | 1
Front Left Door Mood Lamp 2 - Disconnection LED Circuit | 左前车门氛围灯 2 - 断开/断路 LED 电路 | 1
Front Left Door Mood Lamp 2 - Short LED Circuit | 左前车门氛围灯 2 - 短路/短时间 LED 电路 | 1
Front Left Door Mood Lamp 2 - Signal Error Between Master & Slave | 左前车门氛围灯 2 - 信号错误 之间 主控制器 & 从控制器 | 1
Front Left Door Mood Lamp 2 - Status Information | 左前车门氛围灯 2 - 状态信息 | 1
Front Left Door Mood Lamp 2 - Temperature Fail | 左前车门氛围灯 2 - 温度 故障 | 1
Front Left Door Mood Lamp 2 - Temperature Warning | 左前车门氛围灯 2 - 温度 警告 | 1
Front Left Door Unlock Switch | 左前车门 解锁 开关 | 1
Front Left Local Switch Status (LIN)(Option) | 左前 Local 开关状态 ( LIN )(选装) | 1
Front Left Seat Mood Lamp 0 - Disconnection LED Circuit | 左前座椅 氛围灯 0 - 断开/断路 LED 电路 | 1
Front Left Seat Mood Lamp 0 - Short LED Circuit | 左前座椅 氛围灯 0 - 短路/短时间 LED 电路 | 1
Front Left Seat Mood Lamp 0 - Signal Error Between Master & Slave | 左前座椅 氛围灯 0 - 信号错误 之间 主控制器 & 从控制器 | 1
Front Left Seat Mood Lamp 0 - Status Information | 左前座椅 氛围灯 0 - 状态信息 | 1
Front Left Seat Mood Lamp 0 - Temperature Failure | 左前座椅 氛围灯 0 - 温度 故障/失效 | 1
Front Left Seat Mood Lamp 0 - Temperature Warning | 左前座椅 氛围灯 0 - 温度 警告 | 1
Front Left Seat Mood Lamp 1 - Disconnection LED Circuit | 左前座椅 氛围灯 1 - 断开/断路 LED 电路 | 1
Front Left Seat Mood Lamp 1 - Short LED Circuit | 左前座椅 氛围灯 1 - 短路/短时间 LED 电路 | 1
Front Left Seat Mood Lamp 1 - Signal Error Between Master & Slave | 左前座椅 氛围灯 1 - 信号错误 之间 主控制器 & 从控制器 | 1
Front Left Seat Mood Lamp 1 - Status Information | 左前座椅 氛围灯 1 - 状态信息 | 1
Front Left Seat Mood Lamp 1 - Temperature Failure | 左前座椅 氛围灯 1 - 温度 故障/失效 | 1
Front Left Seat Mood Lamp 1 - Temperature Warning | 左前座椅 氛围灯 1 - 温度 警告 | 1
Front Left TPS Battery State | 左前 TPS 蓄电池 状态 | 1
Front Left TPS Mode (Baolong) | 左前 TPS 模式 (Baolong) | 1
Front Left TPS Mode (Continental) | 左前 TPS 模式 (Continental) | 1
Front Left TPS Mode (Sensata) | 左前 TPS 模式 (Sensata) | 1
Front Left TPS Pressure | 左前 TPS 压力 | 1
Front Left TPS Temperature | 左前 TPS 温度 | 1
Front Left Window Error (LIN)(Option) | 左前 Window 错误 ( LIN )(选装) | 1
Front Left Window Master Switch (LIN)(Option) | 左前 Window 主控制器 开关 ( LIN )(选装) | 1
Front Left Window Position (LIN)(Option) | 左前 车窗位置 ( LIN )(选装) | 1
Front Left Window Reverse (LIN)(Option) | 左前 Window Reverse ( LIN )(选装) | 1
Front PAS Sensor Power | 前 PAS 传感器 电源/功率 | 1
Front Right 1 Ambient Temperature | 右前 1 环境温度 | 1
Front Right 1 Event Number | 右前 1 事件 编号 | 1
Front Right 1 Ignition Cycle Count | 右前 1 点火 循环 计数 | 1
Front Right 1 Odometer | 右前 1 里程表 | 1
Front Right 1 TPS ID | 右前 1 TPS ID | 1
Front Right 1 TPS Pressure | 右前 1 TPS 压力 | 1
Front Right 1 TPS Temperature | 右前 1 TPS 温度 | 1
Front Right 1 Warm Pressure | 右前 1 暖机 压力 | 1
Front Right 1 Warning Clear Threshold | 右前 1 警告 清除 阈值 | 1
Front Right 1 Warning Set Threshold | 右前 1 警告 设定 阈值 | 1
Front Right 2 Ambient Temperature | 右前 2 环境温度 | 1
Front Right 2 Event Number | 右前 2 事件 编号 | 1
Front Right 2 Ignition Cycle Count | 右前 2 点火 循环 计数 | 1
Front Right 2 Odometer | 右前 2 里程表 | 1
Front Right 2 TPS ID | 右前 2 TPS ID | 1
Front Right 2 TPS Pressure | 右前 2 TPS 压力 | 1
Front Right 2 TPS Temperature | 右前 2 TPS 温度 | 1
Front Right 2 Warm Pressure | 右前 2 暖机 压力 | 1
Front Right 2 Warning Clear Threshold | 右前 2 警告 清除 阈值 | 1
Front Right 2 Warning Set Threshold | 右前 2 警告 设定 阈值 | 1
Front Right 3 Ambient Temperature | 右前 3 环境温度 | 1
Front Right 3 Event Number | 右前 3 事件 编号 | 1
Front Right 3 Ignition Cycle Count | 右前 3 点火 循环 计数 | 1
Front Right 3 Odometer | 右前 3 里程表 | 1
Front Right 3 TPS ID | 右前 3 TPS ID | 1
Front Right 3 TPS Pressure | 右前 3 TPS 压力 | 1
Front Right 3 TPS Temperature | 右前 3 TPS 温度 | 1
Front Right 3 Warm Pressure | 右前 3 暖机 压力 | 1
Front Right 3 Warning Clear Threshold | 右前 3 警告 清除 阈值 | 1
Front Right 3 Warning Set Threshold | 右前 3 警告 设定 阈值 | 1
Front Right Door Mood Lamp 0 - Disconnection LED Circuit | 右前车门氛围灯 0 - 断开/断路 LED 电路 | 1
Front Right Door Mood Lamp 0 - Short LED Circuit | 右前车门氛围灯 0 - 短路/短时间 LED 电路 | 1
Front Right Door Mood Lamp 0 - Signal Error Between Master & Slave | 右前车门氛围灯 0 - 信号错误 之间 主控制器 & 从控制器 | 1
Front Right Door Mood Lamp 0 - Status Information | 右前车门氛围灯 0 - 状态信息 | 1
Front Right Door Mood Lamp 0 - Temperature Failure | 右前车门氛围灯 0 - 温度 故障/失效 | 1
Front Right Door Mood Lamp 0 - Temperature Warning | 右前车门氛围灯 0 - 温度 警告 | 1
Front Right Door Mood Lamp 1 - Disconnection LED Circuit | 右前车门氛围灯 1 - 断开/断路 LED 电路 | 1
Front Right Door Mood Lamp 1 - Short LED Circuit | 右前车门氛围灯 1 - 短路/短时间 LED 电路 | 1
Front Right Door Mood Lamp 1 - Signal Error Between Master & Slave | 右前车门氛围灯 1 - 信号错误 之间 主控制器 & 从控制器 | 1
Front Right Door Mood Lamp 1 - Status Information | 右前车门氛围灯 1 - 状态信息 | 1
Front Right Door Mood Lamp 1 - Temperature Failure | 右前车门氛围灯 1 - 温度 故障/失效 | 1
Front Right Door Mood Lamp 1 - Temperature Warning | 右前车门氛围灯 1 - 温度 警告 | 1
Front Right Door Mood Lamp 2 - Disconnection LED Circuit | 右前车门氛围灯 2 - 断开/断路 LED 电路 | 1
Front Right Door Mood Lamp 2 - Short LED Circuit | 右前车门氛围灯 2 - 短路/短时间 LED 电路 | 1
Front Right Door Mood Lamp 2 - Signal Error Between Master & Slave | 右前车门氛围灯 2 - 信号错误 之间 主控制器 & 从控制器 | 1
Front Right Door Mood Lamp 2 - Status Information | 右前车门氛围灯 2 - 状态信息 | 1
Front Right Door Mood Lamp 2 - Temperature Fail | 右前车门氛围灯 2 - 温度 故障 | 1
Front Right Door Mood Lamp 2 - Temperature Warning | 右前车门氛围灯 2 - 温度 警告 | 1
Front Right Door Unlock Switch | 右前车门 解锁 开关 | 1
Front Right Seat Mood Lamp 0 - Disconnection LED Circuit | 右前座椅 氛围灯 0 - 断开/断路 LED 电路 | 1
Front Right Seat Mood Lamp 0 - Short LED Circuit | 右前座椅 氛围灯 0 - 短路/短时间 LED 电路 | 1
Front Right Seat Mood Lamp 0 - Signal Error Between Master & Slave | 右前座椅 氛围灯 0 - 信号错误 之间 主控制器 & 从控制器 | 1
Front Right Seat Mood Lamp 0 - Status Information | 右前座椅 氛围灯 0 - 状态信息 | 1
Front Right Seat Mood Lamp 0 - Temperature Failure | 右前座椅 氛围灯 0 - 温度 故障/失效 | 1
Front Right Seat Mood Lamp 0 - Temperature Warning | 右前座椅 氛围灯 0 - 温度 警告 | 1
Front Right Seat Mood Lamp 1 - Disconnection LED Circuit | 右前座椅 氛围灯 1 - 断开/断路 LED 电路 | 1
Front Right Seat Mood Lamp 1 - Short LED Circuit | 右前座椅 氛围灯 1 - 短路/短时间 LED 电路 | 1
Front Right Seat Mood Lamp 1 - Signal Error Between Master & Slave | 右前座椅 氛围灯 1 - 信号错误 之间 主控制器 & 从控制器 | 1
Front Right Seat Mood Lamp 1 - Status Information | 右前座椅 氛围灯 1 - 状态信息 | 1
Front Right Seat Mood Lamp 1 - Temperature Failure | 右前座椅 氛围灯 1 - 温度 故障/失效 | 1
Front Right Seat Mood Lamp 1 - Temperature Warning | 右前座椅 氛围灯 1 - 温度 警告 | 1
Front Right TPS Battery State | 右前 TPS 蓄电池 状态 | 1
Front Right TPS Mode (Baolong) | 右前 TPS 模式 (Baolong) | 1
Front Right TPS Mode (Continental) | 右前 TPS 模式 (Continental) | 1
Front Right TPS Mode (Sensata) | 右前 TPS 模式 (Sensata) | 1
Front Right TPS Pressure | 右前 TPS 压力 | 1
Front Right TPS Temperature | 右前 TPS 温度 | 1
Front Right Window Error (LIN)(Option) | 右前 Window 错误 ( LIN )(选装) | 1
Front Right Window Local Switch Status (LIN)(Option) | 右前 Window Local 开关状态 ( LIN )(选装) | 1
Front Right Window Master Switch (LIN)(Option) | 右前 Window 主控制器 开关 ( LIN )(选装) | 1
Front Right Window Position (LIN)(Option) | 右前 车窗位置 ( LIN )(选装) | 1
Front Right Window Reverse (LIN)(Option) | 右前 Window Reverse ( LIN )(选装) | 1
Front Turn Signal Fail (LED Type) | 前 转向灯 故障 ( LED 类型) | 1
Front Turn Signal Lamp Activation Left Output | 前 转向灯 激活 左 输出 | 1
Front Turn Signal Lamp Activation Right Output | 前 转向灯 激活 右 输出 | 1
Front Turn Signal Lamp Tell-Tale Left Switch | 前 转向灯 Tell-Tale 左 开关 | 1
Front Turn Signal Lamp Tell-Tale Right Switch | 前 转向灯 Tell-Tale 右 开关 | 1
Front Washer Motor | 前 玻璃清洗电机 | 1
Front Wiper Backup Switch | 前 雨刷 Backup 开关 | 2
Front Wiper Low Back-Up (Voltage Divided) | 前 雨刷 低 靠背/后方-上升 (电压 Divided) | 1
Front Wiper Parking Postion | 前 雨刷 驻车 Postion | 1
Front Wiper Power Relay | 前 雨刷 电源/功率 继电器 | 1
Front Wiper Switch Status (Voltage Divided) | 前 雨刷 开关状态 (电压 Divided) | 1
Front Wiper Switch Voltage (Voltage Divided) | 前 雨刷 开关 电压 (电压 Divided) | 1
Front Wiper Washer Fluid Sensor | 前 雨刷 清洗器 液体 传感器 | 1
Fuel Adaption (Idle)(Bank1) | 燃油 自适应 (怠速)(组1) | 1
Fuel Adaption (Idle)(Bank2) | 燃油 自适应 (怠速)(组2) | 1
Fuel Adaption (Part Load)(Bank1) | 燃油 自适应 (Part 负荷)(组1) | 1
Fuel Adaption (Part Load)(Bank2) | 燃油 自适应 (Part 负荷)(组2) | 1
Fuel Cut Status | 燃油 Cut 状态 | 1
Fuel Cut-Off Solenoid Valve 1 ON Regulator Side | 燃油 Cut-关闭 电磁阀 1 开启 Regulator Side | 1
Fuel Cut-Off Solenoid Valve 2 ON Fuel Tank Side | 燃油 Cut-关闭 电磁阀 2 开启 燃油 油箱 Side | 1
Fuel Door Open Solenoid Output | 燃油 车门 开启/断路 电磁阀 输出 | 1
Fuel Door Open Switch | 燃油 车门 开启/断路 开关 | 1
Fuel Door Switch | 燃油 车门 开关 | 1
Fuel Level (Option) | 燃油液位 (选装) | 1
Fuel Lid Safety Switch | 燃油 Lid Safety 开关 | 1
Fuel Pressure | 燃油压力 | 1
Fuel Pressure Control Active | 燃油压力 控制 激活 | 1
Fuel Pressure Regulator Close Angle | 燃油压力 Regulator 关闭 角度 | 1
Fuel Pressure Regulator Open Angle | 燃油压力 Regulator 开启/断路 角度 | 1
Fuel Pressure Sensor Signal Voltage | 燃油压力传感器 信号 电压 | 1
Fuel Pressure SetPoint Value | 燃油压力 设定值 数值 | 1
Fuel Pump ON | 燃油 泵 开启 | 1
Fuel Quantity | 燃油 Quantity | 1
Fuel Tank Ethanol Ratio | 燃油 油箱 Ethanol 比率 | 1
Fuel Tank Isolation Solenoid Valve Activation | 燃油 油箱 Isolation 电磁阀 激活 | 1
Fuel Tank Level Sensor 1 Voltage (Option) | 燃油 油箱 液位/等级 传感器 1 电压 (选装) | 1
Fuel Tank Level Sensor 2 Voltage | 燃油 油箱 液位/等级 传感器 2 电压 | 1
Fuel Tank Pressure (ELCM) | 燃油 油箱 压力 (ELCM) | 1
Fuel Tank Pressure Value (Option) | 燃油 油箱 压力 数值 (选装) | 1
Fuel Tank Pressure Voltage (Option) | 燃油 油箱 压力 电压 (选装) | 1
FUSE Switch | FUSE 开关 | 1
G Sensor X Axis | G 传感器 X Axis | 1
G Sensor Y Axis | G 传感器 Y Axis | 1
G Sensor Z Axis | G 传感器 Z Axis | 1
G-Sensor Output (Option) | G-传感器 输出 (选装) | 1
Gear Position (GSC1) | 挡位 (GSC1) | 1
Gear Position (GSC2) | 挡位 (GSC2) | 1
Gear Position (GSC3) | 挡位 (GSC3) | 1
Gear Position (GSC4) | 挡位 (GSC4) | 1
Gear Position (GSC5) | 挡位 (GSC5) | 1
Gear Ratio | 挡位 比率 | 1
Gearbox Reverse Signal | 变速箱 Reverse 信号 | 1
Glove Box Lamp Output | Glove Box 灯 输出 | 1
Glove Box Switch | Glove Box 开关 | 1
Ground Voltage Monitoring (GND_ECU) | 搭铁 电压 监测 (GND_ECU) | 1
Ground Voltage Monitoring (GND_Power) | 搭铁 电压 监测 (GND_电源/功率) | 1
Gyro Sensor Pitch | Gyro 传感器 俯仰 | 1
Gyro Sensor Roll | Gyro 传感器 侧倾 | 1
Gyro Sensor Yaw | Gyro 传感器 横摆 | 1
Haptic Steering Wheel Motor Output | Haptic 方向盘 电机 输出 | 1
Haptic Steering Wheel Output | Haptic 方向盘 输出 | 1
Hazard Indicator | Hazard 指示 | 1
Hazard Mode State for Turn Signal Lamp Sepuential Mode | Hazard 模式 状态 转向灯 Sepuential 模式 | 1
Hazard Switch | Hazard 开关 | 2
HBA Option | HBA 选装 | 1
HDA Option | HDA 选装 | 1
Head Lamp Bi-Function Left Output | 前照灯 Bi-Function 左 输出 | 1
Head Lamp Bi-Function Right Output | 前照灯 Bi-Function 右 输出 | 1
Head Lamp Escort (Option) | 前照灯 Escort (选装) | 1
Head Lamp High Left Output | 前照灯 高 左 输出 | 2
Head Lamp High Output | 前照灯 高 输出 | 1
Head Lamp High Relay | 前照灯 高 继电器 | 1
Head Lamp High Right Output | 前照灯 高 右 输出 | 2
Head Lamp High Switch | 前照灯 高 开关 | 2
Head Lamp High Switch Status (Voltage Divided) | 前照灯 高 开关状态 (电压 Divided) | 1
Head Lamp High Switch Voltage (Voltage Divided) | 前照灯 高 开关 电压 (电压 Divided) | 1
Head Lamp Low Backup (Voltage Divided) | 前照灯 低 Backup (电压 Divided) | 1
Head Lamp Low Left Output | 前照灯 低 左 输出 | 2
Head Lamp Low Output | 前照灯 低 输出 | 1
Head Lamp Low Right Output | 前照灯 低 右 输出 | 2
Head Lamp Low Signal Output | 前照灯 低 信号 输出 | 1
Head Lamp Low Switch | 前照灯 低 开关 | 1
Head Lamp Low Tell-Tale Left Switch | 前照灯 低 Tell-Tale 左 开关 | 1
Head Lamp Low Tell-Tale Right Switch | 前照灯 低 Tell-Tale 右 开关 | 1
Head Lamp Passing Switch | 前照灯 Passing 开关 | 2
Head Lamp Switch | 前照灯 开关 | 2
Head Lamp Type | 前照灯 类型 | 1
Head Lamp Washer Relay | 前照灯 清洗器 继电器 | 1
Head Lamp Washer Switch | 前照灯 清洗器 开关 | 1
Head Lamp Welcome Command | 前照灯 Welcome 指令 | 1
Head Rest DOWN Limit Switch | 头部/缸盖 Rest 下降 限值 开关 | 1
Head Rest DOWN Manual Switch | 头部/缸盖 Rest 下降 手动 开关 | 1
Head Rest Motor Circuit Short to Ground Detection | 头部/缸盖 Rest 电机 电路 短路/短时间 至 搭铁 检测 | 1
Head Rest Motor Down | 头部/缸盖 Rest 电机 下降 | 1
Head Rest Motor Open Load Detection | 头部/缸盖 Rest 电机 开启/断路 负荷 检测 | 1
Head Rest Motor Up | 头部/缸盖 Rest 电机 上升 | 1
Head Rest Position | 头部/缸盖 Rest 位置 | 1
Head Rest Slide Backward Limit Switch | 头部/缸盖 Rest 滑动 后退 限值 开关 | 1
Head Rest Slide Backward Manual Switch | 头部/缸盖 Rest 滑动 后退 手动 开关 | 1
Head Rest Slide Backward Motor Output | 头部/缸盖 Rest 滑动 后退 电机 输出 | 1
Head Rest Slide Forward Limit Switch | 头部/缸盖 Rest 滑动 前进 限值 开关 | 1
Head Rest Slide Forward Manual Switch | 头部/缸盖 Rest 滑动 前进 手动 开关 | 1
Head Rest Slide Forward Motor Output | 头部/缸盖 Rest 滑动 前进 电机 输出 | 1
Head Rest Slide Motor Circuit Short to Ground Detection | 头部/缸盖 Rest 滑动 电机 电路 短路/短时间 至 搭铁 检测 | 1
Head Rest Slide Motor Open Load Detection | 头部/缸盖 Rest 滑动 电机 开启/断路 负荷 检测 | 1
Head Rest Slide Position | 头部/缸盖 Rest 滑动 位置 | 1
Head Rest UP Limit Switch | 头部/缸盖 Rest 上升 限值 开关 | 1
Head Rest UP Manual Switch | 头部/缸盖 Rest 上升 手动 开关 | 1
Heated Handle Indicator | 加热 把手 指示 | 1
Heated Handle Output | 加热 把手 输出 | 1
Heated Handle Power Source | 加热 把手 电源/功率 Source | 1
Heated Handle Switch | 加热 把手 开关 | 1
Heated Washer Nozzle Output | 加热 清洗器 Nozzle 输出 | 1
Height DOWN Limit Switch | 高度 下降 限值 开关 | 1
Height DOWN Manual Switch | 高度 下降 手动 开关 | 1
Height Motor Circuit Short to Ground State | 高度 电机 电路 短路/短时间 至 搭铁 状态 | 1
Height Motor DOWN Output | 高度 电机 下降 输出 | 1
Height Motor Open Load | 高度 电机 开启/断路 负荷 | 1
Height Motor UP Output | 高度 电机 上升 输出 | 1
Height Position Sensor | 高度 位置传感器 | 1
Height UP Limit Switch | 高度 上升 限值 开关 | 1
Height UP Manual Switch | 高度 上升 手动 开关 | 1
Hetero Tire Level | Hetero 轮胎 液位/等级 | 1
HEV/EV Ready | HEV/EV 就绪 | 2
HEV/PHEV/EV/FCEV Ready CAN Signal Backup Local Input | HEV/PHEV/EV/FCEV 就绪 CAN 信号 Backup Local 输入 | 1
HF EOP Current RPM | HF EOP 电流 RPM | 1
HF EOP Target RPM | HF EOP 目标 RPM | 1
HID Option Line | HID 选装 线路 | 1
High Mounted Stop Lamp Output | 高 Mounted 制动灯 输出 | 1
Holding Pulse Width-Inlet CVVT | Holding 脉冲 Width-Inlet CVVT | 1
Hood Switch | 发动机盖 开关 | 2
Hood Switch (ISG) | 发动机盖 开关 ( ISG ) | 1
Horn Answer Back (+RK) | 喇叭 Answer 靠背/后方 (+RK) | 1
Horn Relay | 喇叭 继电器 | 1
HP Oil Pump Current RPM | HP 机油/油液 泵 电流 RPM | 1
HP Oil Pump Target RPM | HP 机油/油液 泵 目标 RPM | 1
Humidity Sensor | 湿度 传感器 | 1
HV PTC Operating Status | HV PTC 工作状态 | 1
I Sensor Curtain Rear | I 传感器 侧气帘 后 | 1
I Sensor Heated Handle Power | I 传感器 加热 把手 电源/功率 | 1
IAU-IBU Learning Status (IAU Entry) | IAU-IBU 学习 状态 (IAU 输入) | 1
IAU-IBU Learning Status (IBU) | IAU-IBU 学习 状态 (IBU) | 1
IBS Part Number Information (Option) | IBS Part 编号 信息 (选装) | 1
IBU(BCM) Immobilizer Status | IBU(BCM) Immobilizer 状态 | 1
Ignition 1 Input Circuit Short to Battery (History) | 点火 1 输入 电路 短路/短时间 至 蓄电池 (历史) | 1
Ignition 1 Input Circuit Short to Battery (Present) | 点火 1 输入 电路 短路/短时间 至 蓄电池 (存在) | 1
Ignition 1 Input Open (History) | 点火 1 输入 开启/断路 (历史) | 1
Ignition 1 Input Open (Present) | 点火 1 输入 开启/断路 (存在) | 1
Ignition 1 Output Circuit Short to Battery (History) | 点火 1 输出 电路 短路/短时间 至 蓄电池 (历史) | 1
Ignition 1 Output Circuit Short to Battery (Present) | 点火 1 输出 电路 短路/短时间 至 蓄电池 (存在) | 1
Ignition 1 Output Circuit Short to Ground (History) | 点火 1 输出 电路 短路/短时间 至 搭铁 (历史) | 1
Ignition 1 Output Circuit Short to Ground (Present) | 点火 1 输出 电路 短路/短时间 至 搭铁 (存在) | 1
Ignition 1 Signal | 点火 1 信号 | 5
Ignition 1 Switch | 点火 1 开关 | 2
Ignition 1 Voltage | 点火 1 电压 | 2
Ignition 1 Voltage Monitoring | 点火 1 电压 监测 | 1
Ignition 2 Input Circuit Short to Battery (History) | 点火 2 输入 电路 短路/短时间 至 蓄电池 (历史) | 1
Ignition 2 Input Circuit Short to Battery (Present) | 点火 2 输入 电路 短路/短时间 至 蓄电池 (存在) | 1
Ignition 2 Input Open (History) | 点火 2 输入 开启/断路 (历史) | 1
Ignition 2 Input Open (Present) | 点火 2 输入 开启/断路 (存在) | 1
Ignition 2 Output Circuit Short to Battery (History) | 点火 2 输出 电路 短路/短时间 至 蓄电池 (历史) | 1
Ignition 2 Output Circuit Short to Battery (Present) | 点火 2 输出 电路 短路/短时间 至 蓄电池 (存在) | 1
Ignition 2 Output Circuit Short to Ground (History) | 点火 2 输出 电路 短路/短时间 至 搭铁 (历史) | 1
Ignition 2 Output Circuit Short to Ground (Present) | 点火 2 输出 电路 短路/短时间 至 搭铁 (存在) | 1
Ignition 2 Signal | 点火 2 信号 | 4
Ignition 2 Switch | 点火 2 开关 | 1
Ignition 2 Voltage | 点火 2 电压 | 1
Ignition 2 Voltage Monitoring | 点火 2 电压 监测 | 1
Ignition 3 Relay | 点火 3 继电器 | 1
Ignition 3 Status for Chargeing System | 点火 3 状态 Chargeing 系统 | 1
Ignition Cycle Count | 点火 循环 计数 | 12
Ignition Output Value - Cylinder 1 | 点火 输出数值 - 气缸 1 | 1
Ignition Output Value - Cylinder 2 | 点火 输出数值 - 气缸 2 | 1
Ignition Output Value - Cylinder 3 | 点火 输出数值 - 气缸 3 | 1
Ignition Output Value - Cylinder 4 | 点火 输出数值 - 气缸 4 | 1
Ignition Output Value - Cylinder 5 | 点火 输出数值 - 气缸 5 | 1
Ignition Output Value - Cylinder 6 | 点火 输出数值 - 气缸 6 | 1
Ignition Output Value - Cylinder 7 | 点火 输出数值 - 气缸 7 | 1
Ignition Output Value - Cylinder 8 | 点火 输出数值 - 气缸 8 | 1
Ignition Status | 点火 状态 | 1
Ignition Supply Voltage | 点火 供电 电压 | 1
Ignition Switch | 点火 开关 | 2
Ignition Voltage | 点火电压 | 3
Immobilizer Built-In | Immobilizer Built-In | 1
IMS 1 Switch | IMS 1 开关 | 1
IMS 2 Switch | IMS 2 开关 | 1
IMS Set Switch | IMS 设定 开关 | 1
In-Car Temperature Sensor - Front | In-Car 温度传感器 - 前 | 1
In-Car Temperature Sensor 2 | In-Car 温度传感器 2 | 1
In-Line Calibration Method | In-Line 标定 Method | 1
In-Line Calibration Target Type | In-Line 标定 目标 类型 | 2
Indicating Lamp ON State when Fuel Pressure Built-in | Indicating 灯 开启 状态 when 燃油压力 Built-in | 1
Inhibit R (MT Only) | Inhibit R (MT 仅) | 1
Inhibit R Position (MT Only) | Inhibit R 位置 (MT 仅) | 1
Injector Boot Voltage (After DC Converter) | Injector Boot 电压 (后 DC Converter) | 1
Inlet Camshaft Current Position (Bank1) | 入口 凸轮轴 电流 位置 (组1) | 1
Inlet Camshaft Current Position (Bank2) | 入口 凸轮轴 电流 位置 (组2) | 1
Inlet Valve - Front Left | 入口 阀 - 左前 | 1
Inlet Valve - Front Right | 入口 阀 - 右前 | 1
Inlet Valve - Rear Left | 入口 阀 - 左后 | 1
Inlet Valve - Right Rear | 入口 阀 - 右后 | 1
Input Speed 1 (Odd Gear Shaft) | 输入 转速/速度 1 (奇数挡 轴) | 1
Input Speed 2 (Even Gear Shaft) | 输入 转速/速度 2 (偶数挡 轴) | 1
INT Switch | INT 开关 | 1
Int Volume | Int 体积 | 1
Int Volume Register | Int 体积 Register | 1
Intake Air Temperature at Start | 进气温度 at 启动 | 1
Intake Air Temperature Sensor | 进气温度传感器 | 1
Intake Air Temperature Sensor Voltage | 进气温度传感器 电压 | 1
Intake Camshaft Position Deviation Integrator for Diagnosis | 进气 凸轮轴位置 偏差 Integrator Diagnosis | 1
Intake Camshaft Position Deviation Integrator for Reference Check | 进气 凸轮轴位置 偏差 Integrator 参考值 Check | 1
Intake Manifold Absolute Pressure (MAP) Sensor | 进气歧管 绝对 压力 (MAP) 传感器 | 1
Intake Potentiometer | 进气 电位计 | 1
Interior Lamp Autocut Relay (Option) | Interior 灯 Autocut 继电器 (选装) | 2
Interior Mood Lamp Output | 车内氛围灯输出 | 1
Intermittent Wiper Switch | Intermittent 雨刷 开关 | 1
Internal Temperature | 内部 温度 | 1
IOD Relay | IOD 继电器 | 1
ISG Engine Start Request | ISG 发动机 启动 请求值 | 1
ISG Inhibition - Battery Management System Errors | ISG Inhibition - 蓄电池 Management 系统 Errors | 1
ISG Inhibition - CAN General Error | ISG Inhibition - CAN General 错误 | 1
ISG Inhibition - Cluster CAN Message Error | ISG Inhibition - Cluster CAN Message 错误 | 1
ISG Inhibition - Door Open | ISG Inhibition - 车门 开启/断路 | 1
ISG Inhibition - EMS Related Errors | ISG Inhibition - EMS Related Errors | 1
ISG Inhibition - Engine Hood Open | ISG Inhibition - 发动机 发动机盖 开启/断路 | 1
ISG Inhibition - Engine Stall without ISG Stop Request | ISG Inhibition - 发动机 Stall without ISG Stop 请求值 | 1
ISG Inhibition - ISG Related Components Errors | ISG Inhibition - ISG Related Components Errors | 1
ISG Inhibition - Safety Belt Open | ISG Inhibition - Safety 安全带 开启/断路 | 1
ISG Inhibition - Safety Related Errors | ISG Inhibition - Safety Related Errors | 1
ISG Inhibition - SAS CAN Message Error | ISG Inhibition - SAS CAN Message 错误 | 1
ISG Inhibition - Starter Relay Maximum Allows Limit Reached | ISG Inhibition - 起动机 继电器 最大值 Allows 限值 Reached | 1
ISG Inhibition - TCU CAN Message Error | ISG Inhibition - TCU CAN Message 错误 | 1
ISG Inhibition - Too Long Idle Stop Duration | ISG Inhibition - Too Long 怠速 Stop 持续时间 | 1
ISG Inhibition - Unintended Start Detected by ECM | ISG Inhibition - Unintended 启动 检测到 通过 ECM | 1
ISG Inhibition Lamp | ISG Inhibition 灯 | 1
ISG Inhibition Switch | ISG Inhibition 开关 | 1
ISG Status | ISG 状态 | 1
ISG System Built-In (ISG Only) | ISG 系统 Built-In ( ISG 仅) | 1
Judder Data 1 - Count | 抖动 数据 1 - 计数 | 1
Judder Data 1 - Odometer | 抖动 数据 1 - 里程表 | 1
Judder Data 1 - Velocity | 抖动 数据 1 - 速度 | 1
Judder Data 10 - Count | 抖动 数据 10 - 计数 | 1
Judder Data 10 - Odometer | 抖动 数据 10 - 里程表 | 1
Judder Data 10 - Velocity | 抖动 数据 10 - 速度 | 1
Judder Data 11 - Count | 抖动 数据 11 - 计数 | 1
Judder Data 11 - Odometer | 抖动 数据 11 - 里程表 | 1
Judder Data 11 - Velocity | 抖动 数据 11 - 速度 | 1
Judder Data 12 - Count | 抖动 数据 12 - 计数 | 1
Judder Data 12 - Odometer | 抖动 数据 12 - 里程表 | 1
Judder Data 12 - Velocity | 抖动 数据 12 - 速度 | 1
Judder Data 13 - Count | 抖动 数据 13 - 计数 | 1
Judder Data 13 - Odometer | 抖动 数据 13 - 里程表 | 1
Judder Data 13 - Velocity | 抖动 数据 13 - 速度 | 1
Judder Data 14 - Count | 抖动 数据 14 - 计数 | 1
Judder Data 14 - Odometer | 抖动 数据 14 - 里程表 | 1
Judder Data 14 - Velocity | 抖动 数据 14 - 速度 | 1
Judder Data 15 - Count | 抖动 数据 15 - 计数 | 1
Judder Data 15 - Odometer | 抖动 数据 15 - 里程表 | 1
Judder Data 15 - Velocity | 抖动 数据 15 - 速度 | 1
Judder Data 16 - Count | 抖动 数据 16 - 计数 | 1
Judder Data 16 - Odometer | 抖动 数据 16 - 里程表 | 1
Judder Data 16 - Velocity | 抖动 数据 16 - 速度 | 1
Judder Data 17 - Count | 抖动 数据 17 - 计数 | 1
Judder Data 17 - Odometer | 抖动 数据 17 - 里程表 | 1
Judder Data 17 - Velocity | 抖动 数据 17 - 速度 | 1
Judder Data 18 - Count | 抖动 数据 18 - 计数 | 1
Judder Data 18 - Odometer | 抖动 数据 18 - 里程表 | 1
Judder Data 18 - Velocity | 抖动 数据 18 - 速度 | 1
Judder Data 19 - Count | 抖动 数据 19 - 计数 | 1
Judder Data 19 - Odometer | 抖动 数据 19 - 里程表 | 1
Judder Data 19 - Velocity | 抖动 数据 19 - 速度 | 1
Judder Data 2 - Count | 抖动 数据 2 - 计数 | 1
Judder Data 2 - Odometer | 抖动 数据 2 - 里程表 | 1
Judder Data 2 - Velocity | 抖动 数据 2 - 速度 | 1
Judder Data 20 - Count | 抖动 数据 20 - 计数 | 1
Judder Data 20 - Odometer | 抖动 数据 20 - 里程表 | 1
Judder Data 20 - Velocity | 抖动 数据 20 - 速度 | 1
Judder Data 3 - Count | 抖动 数据 3 - 计数 | 1
Judder Data 3 - Odometer | 抖动 数据 3 - 里程表 | 1
Judder Data 3 - Velocity | 抖动 数据 3 - 速度 | 1
Judder Data 4 - Count | 抖动 数据 4 - 计数 | 1
Judder Data 4 - Odometer | 抖动 数据 4 - 里程表 | 1
Judder Data 4 - Velocity | 抖动 数据 4 - 速度 | 1
Judder Data 5 - Count | 抖动 数据 5 - 计数 | 1
Judder Data 5 - Odometer | 抖动 数据 5 - 里程表 | 1
Judder Data 5 - Velocity | 抖动 数据 5 - 速度 | 1
Judder Data 6 - Count | 抖动 数据 6 - 计数 | 1
Judder Data 6 - Odometer | 抖动 数据 6 - 里程表 | 1
Judder Data 6 - Velocity | 抖动 数据 6 - 速度 | 1
Judder Data 7 - Count | 抖动 数据 7 - 计数 | 1
Judder Data 7 - Odometer | 抖动 数据 7 - 里程表 | 1
Judder Data 7 - Velocity | 抖动 数据 7 - 速度 | 1
Judder Data 8 - Count | 抖动 数据 8 - 计数 | 1
Judder Data 8 - Odometer | 抖动 数据 8 - 里程表 | 1
Judder Data 8 - Velocity | 抖动 数据 8 - 速度 | 1
Judder Data 9 - Count | 抖动 数据 9 - 计数 | 1
Judder Data 9 - Odometer | 抖动 数据 9 - 里程表 | 1
Judder Data 9 - Velocity | 抖动 数据 9 - 速度 | 1
Key (Transponder) Status | Key (Transponder) 状态 | 1
Key Hole Illumination | Key Hole Illumination | 1
Key In Switch (Manual Key Type) | Key In 开关 (手动 Key 类型) | 1
Key Interlock Solenoid Output (Manual Key Type) | Key Interlock 电磁阀 输出 (手动 Key 类型) | 1
Key Interlock Switch (Manual Key Type) | Key Interlock 开关 (手动 Key 类型) | 1
Knock Control Adaptation Value - Cylinder 1 | 爆震 控制 自适应 数值 - 气缸 1 | 1
Knock Control Adaptation Value - Cylinder 2 | 爆震 控制 自适应 数值 - 气缸 2 | 1
Knock Control Adaptation Value - Cylinder 3 | 爆震 控制 自适应 数值 - 气缸 3 | 1
Knock Control Adaptation Value - Cylinder 4 | 爆震 控制 自适应 数值 - 气缸 4 | 1
Knock Control Adaptation Value - Cylinder 5 | 爆震 控制 自适应 数值 - 气缸 5 | 1
Knock Control Adaptation Value - Cylinder 6 | 爆震 控制 自适应 数值 - 气缸 6 | 1
Knock Control Adaptation Value - Cylinder 7 | 爆震 控制 自适应 数值 - 气缸 7 | 1
Knock Control Adaptation Value - Cylinder 8 | 爆震 控制 自适应 数值 - 气缸 8 | 1
Knock Detected (Bank1 Sensor1) | 爆震 检测到 (组1 传感器1) | 1
Knock Detected (Bank2 Sensor2) | 爆震 检测到 (组2 传感器2) | 1
Lambda Closed Loop Active | 空燃比 关闭 Loop 激活 | 1
Lambda Fuel Trim Active (Bank1 Sensor2) | 空燃比 燃油修正 激活 (组1 传感器2) | 1
Lambda Fuel Trim Active (Bank2 Sensor2) | 空燃比 燃油修正 激活 (组2 传感器2) | 1
Lambda Sensor Correction Value (Bank1) | 空燃比传感器 修正 数值 (组1) | 1
Lambda Sensor Correction Value (Bank2) | 空燃比传感器 修正 数值 (组2) | 1
Lamp Load Cut IPS | 灯 负荷 Cut IPS | 1
Lateral Acceleration | 横向加速度 | 1
Lateral Acceleration (from ESP) | 横向加速度 (来自 ESP ) | 1
Lateral G-Sensor (ESP Only) | 横向 G-传感器 ( ESP 仅) | 1
Latest Calibration Method | Latest 标定 Method | 1
LDW Warning Type | LDW 警告 类型 | 1
Learned Bottom Limit Value of CVVL Control Shaft Angle (CVVL) | 学习值 Bottom 限值 数值 CVVL 控制 轴 角度 ( CVVL ) | 1
Learned Top Limit Value of CVVL Control Shaft Angle (CVVL) | 学习值 Top 限值 数值 CVVL 控制 轴 角度 ( CVVL ) | 1
Left Door Handle Diagnostic | 左 车门把手 诊断 | 1
Left Door Handle Lock Touch Sensor Switch | 左 车门把手 锁止 Touch 传感器 开关 | 1
Left Door Handle NFC Antenna | 左 车门把手 NFC Antenna | 1
Left Door Handle Unlock Touch Sensor Switch | 左 车门把手 解锁 Touch 传感器 开关 | 1
Left Indicator Status | 左 指示 状态 | 1
Left Turn Signal Multi-Function Switch Input | 左 转向灯 Multi-Function 开关 输入 | 1
Left/Right Hand Drive | 左/右 Hand Drive | 1
LFA Option | LFA 选装 | 1
Light Switch Status (Voltage Divided) | 灯光 开关状态 (电压 Divided) | 1
Light Switch Voltage (Voltage Divided) | 灯光 开关 电压 (电压 Divided) | 1
Limphome Operation (Fuel Low Pressure Control) | Limphome 运行 (燃油 低 压力 控制) | 1
LIN Auto Head Lamp ON Request (Option) | LIN 自动 前照灯 开启 请求值 (选装) | 1
LIN Auto High Speed Request (Option) | LIN 自动 高 转速/速度 请求值 (选装) | 1
LIN Auto Low Speed Request (Option) | LIN 自动 低 转速/速度 请求值 (选装) | 1
LIN Auto Panel Dim Request (Option) | LIN 自动 Panel Dim 请求值 (选装) | 1
LIN Auto Tail Light ON Request (Option) | LIN 自动 Tail 灯光 开启 请求值 (选装) | 1
LIN Body Controller Performing Wash Wipes (Option) | LIN Body Controller Performing Wash Wipes (选装) | 1
LIN Depressed Wiper Parked Low | LIN Depressed 雨刷 Parked 低 | 1
LIN Fault In Wiper Motor Module | LIN 故障 In 雨刷电机 模块 | 1
LIN Fault in Wiper Motor Module Active | LIN 故障 in 雨刷电机 模块 激活 | 1
LIN Fault in Wiper Motor Module Slave | LIN 故障 in 雨刷电机 模块 从控制器 | 1
LIN Fault in Wiper Motor Module Slave Active | LIN 故障 in 雨刷电机 模块 从控制器 激活 | 1
LIN Go to Service Position | LIN Go 至 Service 位置 | 1
LIN High Speed Wiping | LIN 高 转速/速度 Wiping | 1
LIN High Voltage Wiper Motor Module | LIN 高 电压 雨刷电机 模块 | 1
LIN High Voltage Wiper Motor Module Active | LIN 高 电压 雨刷电机 模块 激活 | 1
LIN Low Speed Wiping | LIN 低 转速/速度 Wiping | 1
LIN Low Voltage Wiper Motor Module | LIN 低 电压 雨刷电机 模块 | 1
LIN Low Voltage Wiper Motor Module Active | LIN 低 电压 雨刷电机 模块 激活 | 1
LIN Overload Wiper Motor Module | LIN Overload 雨刷电机 模块 | 1
LIN Overload Wiper Motor Module Active | LIN Overload 雨刷电机 模块 激活 | 1
LIN Overload Wiper Motor Module Slave | LIN Overload 雨刷电机 模块 从控制器 | 1
LIN Overload Wiper Motor Module Slave Active | LIN Overload 雨刷电机 模块 从控制器 激活 | 1
LIN PAS Sensor Front Center Left | LIN PAS 传感器 前 中央 左 | 1
LIN PAS Sensor Front Center Right | LIN PAS 传感器 前 中央 右 | 1
LIN PAS Sensor Front Left | LIN PAS 传感器 左前 | 1
LIN PAS Sensor Front Right | LIN PAS 传感器 右前 | 1
LIN PAS Sensor Rear Center Left | LIN PAS 传感器 后 中央 左 | 1
LIN PAS Sensor Rear Center Right | LIN PAS 传感器 后 中央 右 | 1
LIN PAS Sensor Rear Left | LIN PAS 传感器 左后 | 1
LIN PAS Sensor Rear Right | LIN PAS 传感器 右后 | 1
LIN Power Infomation Signal | LIN 电源/功率 Infomation 信号 | 1
LIN Rain Detected (Option) | LIN 雨量 检测到 (选装) | 1
LIN Rain Sensor Communications Fault Detected (Option) | LIN 雨量传感器 Communications 故障 检测到 (选装) | 1
LIN Rain Sensor Optical Fault Detected (Option) | LIN 雨量传感器 Optical 故障 检测到 (选装) | 1
LIN Teach in Active | LIN Teach in 激活 | 1
LIN Teach in Mode | LIN Teach in 模式 | 1
LIN Teach in Performed | LIN Teach in Performed | 1
LIN Teach in Start/Stop | LIN Teach in Start/Stop | 1
LIN Teach in Successful | LIN Teach in Successful | 1
LIN Wiper Active | LIN 雨刷 激活 | 1
LIN Wiper in Wiping Area | LIN 雨刷 in Wiping Area | 1
LIN Wiper Motor Position Signal (Option) | LIN 雨刷电机 位置 信号 (选装) | 1
LIN Wiper Switch AUTO (INT) Enabled (Option) | LIN 雨刷 开关 自动 (INT) 已启用 (选装) | 1
LIN Wiper Switch Communications Fault (Option) | LIN 雨刷 开关 Communications 故障 (选装) | 1
LIN Wiper Switch INT Enabled | LIN 雨刷 开关 INT 已启用 | 1
LIN Wiper Switch Manual High Speed Enabled (Option) | LIN 雨刷 开关 手动 高 转速/速度 已启用 (选装) | 1
LIN Wiper Switch Manual Low Speed Enabled (Option) | LIN 雨刷 开关 手动 低 转速/速度 已启用 (选装) | 1
LIN Wiper Switch MIST Enabled (Option) | LIN 雨刷 开关 MIST 已启用 (选装) | 1
LIN Wiper Switch Sensitivity Setting (AUTO/INT)(Option) | LIN 雨刷 开关 Sensitivity 设定 (自动/INT)(选装) | 1
LIN Wiper Switch Wash Enabled (Option) | LIN 雨刷 开关 Wash 已启用 (选装) | 1
LKA Option | LKA 选装 | 1
LKA Torque Overlay Interface Fault | LKA 扭矩 Overlay Interface 故障 | 1
Logical Variable for Electrical Fuel Pump Active | Logical Variable 电气 燃油 泵 激活 | 1
Long Term Load Cut Event SOC | 长期 负荷 Cut 事件 SOC | 1
Long Term Load Cut Relay Output | 长期 负荷 Cut 继电器 输出 | 1
Long Term Load Cut Time Wake-Up Event SOC | 长期 负荷 Cut 时间 唤醒 事件 SOC | 1
Long Term Load Wake-Up Event RTC | 长期 负荷 唤醒 事件 RTC | 1
Longitudinal G-Sensor (ESP Only) | 纵向 G-传感器 ( ESP 仅) | 1
LPG Pressure in the Fuel Line Mean Value | LPG 压力 in 燃油 线路 Mean 数值 | 1
LPG Pressure in the Fuel Line Voltage Law Value | LPG 压力 in 燃油 线路 电压 Law 数值 | 1
Luggage Lamp Output | Luggage 灯 输出 | 2
Lumbar Support Backward Manual Switch | Lumbar Support 后退 手动 开关 | 1
Lumbar Support DOWN Manual Switch | Lumbar Support 下降 手动 开关 | 1
Lumbar Support Forward Manual Switch | Lumbar Support 前进 手动 开关 | 1
Lumbar Support UP Manual Switch | Lumbar Support 上升 手动 开关 | 1
LVA-Pressure | LVA-压力 | 1
Main Battery SOC (State of Charge) | 主 蓄电池 SOC (状态 充电/增压) | 1
Main Relay ON | 主 继电器 开启 | 1
Malfunction Indicator Lamp (MIL) | Malfunction 指示 灯 (MIL) | 1
Malfunction Indicator Lamp ON | Malfunction 指示 灯 开启 | 1
Manifold Absolute Pressure (MAP) Sensor Voltage | 进气歧管绝对压力 (MAP) 传感器 电压 | 1
Manifold Absolute Pressure Sensor Built-In | 进气歧管绝对压力传感器 Built-In | 1
Manual Down | 手动 下降 | 1
Manual Head Lamp Height Signal Output | 手动 前照灯 高度 信号 输出 | 1
Manual Mode | 手动 模式 | 1
Manual Mode Up | 手动 模式 上升 | 1
MAP Lamp Output | MAP 灯 输出 | 1
Mass Air Flow (MAF) Sensor Built-In | 空气流量 (MAF) 传感器 Built-In | 1
Mass Air Flow Sensor Value | 空气流量传感器数值 | 1
Master Phone Learnt | 主控制器 Phone Learnt | 1
Mat Switch | 座垫 开关 | 1
Max Adapted BOL Value Over All DC | Max Adapted BOL 数值 Over All DC | 1
MDPS Status | MDPS 状态 | 1
MDPS Type | MDPS 类型 | 1
Measured LPG Temperature Low Side | 测量值 LPG 温度 低 Side | 1
Memorized Peak to Peak Difference of Valve Lift (CVVL) | Memorized Peak 至 Peak 差值 阀 升程 ( CVVL ) | 1
Min Adapted BOL Value Over All DC | Min Adapted BOL 数值 Over All DC | 1
Minimum Injection Time Limitation | 最小值 喷射 时间 Limitation | 1
Minimum Possible Fuel Injection Amount (mg per TDC) | 最小值 Possible 燃油喷射 Amount (mg per TDC) | 1
Mirror Fold Output | 后视镜 Fold 输出 | 1
Mirror Folding Relay Output | 后视镜折叠 继电器 输出 | 1
Mirror Folding Switch | 后视镜折叠 开关 | 1
Mirror Position Control Power | 后视镜 位置 控制 电源/功率 | 1
Mirror Unfold Output | 后视镜 Unfold 输出 | 1
Mirror Unfolding Relay Output | 后视镜 Unfolding 继电器 输出 | 1
Mirror Unfolding Switch | 后视镜 Unfolding 开关 | 1
Mist Switch | Mist 开关 | 2
Mode Switch | 模式 开关 | 1
Mood Lamp 1 Output | 氛围灯 1 输出 | 1
Mood Lamp 2 Output | 氛围灯 2 输出 | 1
Mood Lamp 3 Output | 氛围灯 3 输出 | 1
Mood Lamp ON/OFF Value | 氛围灯 开启/关闭 数值 | 1
Mood Lamp Output (Option) | 氛围灯输出 (选装) | 1
Motor | 电机 | 1
Motor Current | 电机 电流 | 3
Motor Current Left | 电机 电流 左 | 1
Motor Current Right | 电机 电流 右 | 1
Motor OFF Signal | 电机 关闭 信号 | 1
Motor PWM Duty | 电机 PWM 占空比 | 1
Motor Relay | 电机 继电器 | 1
Motor State Left | 电机 状态 左 | 1
Motor State Right | 电机 状态 右 | 1
Motor Voltage Left | 电机 电压 左 | 1
Motor Voltage Right | 电机 电压 右 | 1
MTS Bugler Alarm Event Signal Output (=MTS Tx) | MTS Bugler Alarm 事件 信号 输出 (=MTS Tx) | 1
MTS Hazard Activity | MTS Hazard Activity | 1
MTS Horn & Hazard Activity | MTS 喇叭 & Hazard Activity | 1
MTS Remote Door Unlock | MTS Remote 车门解锁 | 1
Multi-Function Switch Battery Voltage | Multi-Function 开关 蓄电池电压 | 1
NA DRL Active | NA DRL 激活 | 1
NAS Option Line | NAS 选装 线路 | 1
Natural Gas Temperature Low Side or LPG Fuel Rail Temperature | Natural 气体 温度 低 Side or LPG 燃油轨 温度 | 1
Navigation Wake-Up Signal Output | Navigation 唤醒 信号 输出 | 2
Neutral Switch (Only MT) | Neutral 开关 (仅 MT) | 1
Next Gear Position | Next 挡位 | 1
No Idle Stop by Air Condition ON and Blower MAX (ISG) | 无 怠速 Stop 通过 空气 条件 开启 与 鼓风机 MAX ( ISG ) | 1
No Idle Stop by Ambient Pressure Low (ISG) | 无 怠速 Stop 通过 环境 压力 低 ( ISG ) | 1
No Idle Stop by Ambient Temperature Too Low (ISG) | 无 怠速 Stop 通过 环境温度 Too 低 ( ISG ) | 1
No Idle Stop by Battery Condition (Current)(ISG) | 无 怠速 Stop 通过 蓄电池 条件 (电流)( ISG ) | 1
No Idle Stop by Battery Condition (SOC/Battery Temperature)(ISG) | 无 怠速 Stop 通过 蓄电池 条件 (SOC/蓄电池温度)( ISG ) | 1
No Idle Stop by Battery Condition (SOF)(ISG) | 无 怠速 Stop 通过 蓄电池 条件 (SOF)( ISG ) | 1
No Idle Stop by Battery Condition (SOH)(ISG) | 无 怠速 Stop 通过 蓄电池 条件 (SOH)( ISG ) | 1
No Idle Stop by Battery Condition (Voltage)(ISG) | 无 怠速 Stop 通过 蓄电池 条件 (电压)( ISG ) | 1
No Idle Stop by Brake Pressure Too Low (ISG) | 无 怠速 Stop 通过 刹车压力 Too 低 ( ISG ) | 1
No Idle Stop by Catalyst Heating Active (ISG) | 无 怠速 Stop 通过 催化器 加热 激活 ( ISG ) | 1
No Idle Stop by Catalyst Temperature Low (ISG) | 无 怠速 Stop 通过 催化器温度 低 ( ISG ) | 1
No Idle Stop by Engine Temperature (ISG) | 无 怠速 Stop 通过 发动机 温度 ( ISG ) | 1
No Idle Stop by FATC Request (ISG) | 无 怠速 Stop 通过 FATC 请求值 ( ISG ) | 1
No Idle Stop by Lambda Adaptation Active (ISG) | 无 怠速 Stop 通过 空燃比 自适应 激活 ( ISG ) | 1
No Idle Stop by Road Slope Too High (ISG) | 无 怠速 Stop 通过 Road Slope Too 高 ( ISG ) | 1
No Idle Stop by Steering Angle Too High (ISG) | 无 怠速 Stop 通过 转向角 Too 高 ( ISG ) | 1
No Idle Stop by TCU Request (ISG) | 无 怠速 Stop 通过 TCU 请求值 ( ISG ) | 1
No Idle Stop by Torque System (ISG) | 无 怠速 Stop 通过 扭矩 系统 ( ISG ) | 1
Noise RSSI | 噪声 RSSI | 1
Nominal Capacity (AMS) | Nominal Capacity (AMS) | 1
Nominal Capacity of Battery (Option) | Nominal Capacity 蓄电池 (选装) | 1
Normal Force for Front-Left Wheel | 正常 Force 前-左 车轮 | 1
Normal Force for Front-Right Wheel | 正常 Force 前-右 车轮 | 1
NTC Sensor | NTC 传感器 | 1
Number of Learnt Keys | 编号 Learnt Keys | 2
Number of Registered NFC Card Keys | 编号 Registered NFC Card Keys | 1
Number of Registered Phone Keys | 编号 Registered Phone Keys | 1
Number of RK(+RK) | 编号 RK(+RK) | 2
NVLD Switch (HEV) | NVLD 开关 (HEV) | 1
O2 Sensor Fuel Feedback (Ethanol Ratio) | O2 传感器 燃油 反馈值 (Ethanol 比率) | 1
O2 Sensor Heating OFF Time (Bank1 Sensor1) | O2 传感器 加热 关闭 时间 (组1 传感器1) | 1
O2 Sensor Heating OFF Time (Bank1 Sensor2) | O2 传感器 加热 关闭 时间 (组1 传感器2) | 1
O2 Sensor Heating OFF Time (Bank2 Sensor1) | O2 传感器 加热 关闭 时间 (组2 传感器1) | 1
O2 Sensor Heating OFF Time (Bank2 Sensor2) | O2 传感器 加热 关闭 时间 (组2 传感器2) | 1
O2 Sensor Internal Resistance (Bank1 Sensor1) | O2 传感器 内部 电阻 (组1 传感器1) | 1
O2 Sensor Internal Resistance (Bank1 Sensor2) | O2 传感器 内部 电阻 (组1 传感器2) | 1
O2 Sensor Internal Resistance (Bank2 Sensor1) | O2 传感器 内部 电阻 (组2 传感器1) | 1
O2 Sensor Internal Resistance (Bank2 Sensor2) | O2 传感器 内部 电阻 (组2 传感器2) | 1
O2 Sensor Operation Ready (Bank1 Sensor1) | O2 传感器 运行 就绪 (组1 传感器1) | 1
O2 Sensor Operation Ready (Bank1 Sensor2) | O2 传感器 运行 就绪 (组1 传感器2) | 1
O2 Sensor Operation Ready (Bank2 Sensor1) | O2 传感器 运行 就绪 (组2 传感器1) | 1
O2 Sensor Operation Ready (Bank2 Sensor2) | O2 传感器 运行 就绪 (组2 传感器2) | 1
O2 Sensor Voltage (Bank1 Sensor1)(Binary Type, Option) | O2 传感器 电压 (组1 传感器1)(Binary 类型, 选装) | 1
O2 Sensor Voltage (Bank1 Sensor1)(Linear Type, Option) | O2 传感器 电压 (组1 传感器1)(Linear 类型, 选装) | 1
O2 Sensor Voltage (Bank1 Sensor2)(Binary Type, Option) | O2 传感器 电压 (组1 传感器2)(Binary 类型, 选装) | 1
O2 Sensor Voltage (Bank2 Sensor1)(Binary Type, Option) | O2 传感器 电压 (组2 传感器1)(Binary 类型, 选装) | 1
O2 Sensor Voltage (Bank2 Sensor1)(Linear Type, Option) | O2 传感器 电压 (组2 传感器1)(Linear 类型, 选装) | 1
O2 Sensor Voltage (Bank2 Sensor2)(Binary Type, Option) | O2 传感器 电压 (组2 传感器2)(Binary 类型, 选装) | 1
OBC Wake-Up Input | OBC 唤醒 输入 | 1
OBC Wake-Up Output | OBC 唤醒 输出 | 1
OCV Holding Pulse Width-Exhaust CVVT(Option) | OCV Holding 脉冲 Width-排气 CVVT(选装) | 1
Odometer | 里程表 | 14
Oil Level - Filtered Value | 机油液位 - Filtered 数值 | 1
Oil Level - Last Averaged Value | 机油液位 - Last Averaged 数值 | 1
Oil Level - Raw Value | 机油液位 - 原始 数值 | 1
Oil Pressure Indicator | 油压 指示 | 1
Oil Status | 机油/油液 状态 | 1
Oil Temperature | 油温 | 1
Oil Temperature Sensor 1 | 油温 传感器 1 | 1
Oil Temperature Sensor 2 | 油温 传感器 2 | 1
One Touch Turn Signal | One Touch 转向灯 | 2
Optical-Axis X offset | Optical-Axis X 偏移量 | 1
Optical-Axis Y offset | Optical-Axis Y 偏移量 | 1
Optional Variant In-Line Code | 选装 Variant In-Line 代码 | 1
Outlet Valve - Front Left | Outlet 阀 - 左前 | 1
Outlet Valve - Front Right | Outlet 阀 - 右前 | 1
Outlet Valve - Rear Left | Outlet 阀 - 左后 | 1
Outlet Valve - Rear Right | Outlet 阀 - 右后 | 1
Output Duty Ratio - Front Left | 输出 占空比 比率 - 左前 | 1
Output Duty Ratio - Front Right | 输出 占空比 比率 - 右前 | 1
Output Duty Ratio - Rear Left | 输出 占空比 比率 - 左后 | 1
Output Duty Ratio - Rear Right | 输出 占空比 比率 - 右后 | 1
Outside Mirror Auto Folding (Option) | 外后视镜 自动 Folding (选装) | 1
Outside Mirror Folding Option | 外后视镜 Folding 选装 | 1
Outside Mirror Folding Relay | 外后视镜 Folding 继电器 | 1
Outside Mirror Folding Switch | 外后视镜 Folding 开关 | 1
Outside Mirror Unfolding Relay | 外后视镜 Unfolding 继电器 | 1
Outside Mirror Unfolding Switch | 外后视镜 Unfolding 开关 | 1
Overheat Protection Active (Bank1) | 过热 Protection 激活 (组1) | 1
Overheat Protection Active (Bank2) | 过热 Protection 激活 (组2) | 1
P Position Signal (AT) | P 位置 信号 (AT) | 1
P/N Inhibit Start Switch Acquisition Input | P/N Inhibit 启动 开关 Acquisition 输入 | 2
Paddle Shift Switch DOWN (-) | Paddle 换挡 开关 下降 (-) | 1
Paddle Shift Switch UP (+) | Paddle 换挡 开关 上升 (+) | 1
Parasitic Current Auto-Block IPS | Parasitic 电流 自动-Block IPS | 1
Parking Brake High Notch Switch Status (Option) | 驻车制动 高 Notch 开关状态 (选装) | 1
Parking Brake Motor Clamp Force - Left | 驻车制动 电机 Clamp Force - 左 | 1
Parking Brake Motor Clamp Force - Right | 驻车制动 电机 Clamp Force - 右 | 1
Parking Brake Signal | 驻车制动 信号 | 1
Parking Brake Switch | 驻车制动开关 | 3
Particulate Filter Monitor Completion Counts (Bank1) - Numerator | 颗粒捕集器 监视 Completion Counts (组1) - Numerator | 1
Particulate Filter Monitor Completion Counts (Bank2) - Numerator | 颗粒捕集器 监视 Completion Counts (组2) - Numerator | 1
Particulate Filter Monitor Conditions Encountered Counts (Bank1) - Denominator | 颗粒捕集器 监视 Conditions Encountered Counts (组1) - Denominator | 1
Particulate Filter Monitor Conditions Encountered Counts (Bank2) - Denominator | 颗粒捕集器 监视 Conditions Encountered Counts (组2) - Denominator | 1
PAS Indicator/RPAS OFF Indicator | PAS 指示/RPAS 关闭 指示 | 1
PAS Option | PAS 选装 | 1
PAS Sensor Power Input | PAS 传感器 电源/功率 输入 | 2
PAS Switch/RPAS OFF Switch | PAS 开关/RPAS 关闭 开关 | 1
PAS/RPAS Buzzer Output | PAS/RPAS Buzzer 输出 | 1
Passenger Air Mix Potentiometer | 乘客 空气 Mix 电位计 | 1
Passenger Airbag 1st Resistance | 乘客 安全气囊 第1 电阻 | 1
Passenger Airbag 2nd Resistance | 乘客 安全气囊 第2 电阻 | 1
Passenger Airbag 3rd Stage Resistance | 乘客 安全气囊 第3 级 电阻 | 1
Passenger Airbag Active Vent Resistance | 乘客 安全气囊 激活 出风口 电阻 | 1
Passenger Buckle Switch Status | 乘客 Buckle 开关状态 | 1
Passenger Curtain Airbag Resistance | 乘客 侧气帘 安全气囊 电阻 | 1
Passenger Direction Potentiometer | 乘客 方向 电位计 | 1
Passenger Knee Airbag Resistance | 乘客 Knee 安全气囊 电阻 | 1
Passenger Photo Sensor | 乘客 Photo 传感器 | 1
Passenger Retractor Pretensioner Resistance | 乘客 Retractor 预紧器 电阻 | 1
Passenger Seat - (BACK) Blower RPM Signal Open Load Detection | 副驾驶座椅 - (靠背/后方) 鼓风机 RPM 信号 开启/断路 负荷 检测 | 1
Passenger Seat - (BACK) Blower RPM Signal Short Detection | 副驾驶座椅 - (靠背/后方) 鼓风机 RPM 信号 短路/短时间 检测 | 1
Passenger Seat - (BACK) Blower Speed Signal Open Load Detection | 副驾驶座椅 - (靠背/后方) 鼓风机转速 信号 开启/断路 负荷 检测 | 1
Passenger Seat - (BACK) Blower Speed Signal Short Detection | 副驾驶座椅 - (靠背/后方) 鼓风机转速 信号 短路/短时间 检测 | 1
Passenger Seat - (BACK) Blower+ Open Load Detection | 副驾驶座椅 - (靠背/后方) 鼓风机+ 开启/断路 负荷 检测 | 1
Passenger Seat - (BACK) Blower+ Short Detection | 副驾驶座椅 - (靠背/后方) 鼓风机+ 短路/短时间 检测 | 1
Passenger Seat - (BACK) Blower- Open Load Detection | 副驾驶座椅 - (靠背/后方) 鼓风机- 开启/断路 负荷 检测 | 1
Passenger Seat - (BACK) Blower- Short Detection | 副驾驶座椅 - (靠背/后方) 鼓风机- 短路/短时间 检测 | 1
Passenger Seat - (BACK) Heat Mat+ Output | 副驾驶座椅 - (靠背/后方) 热量/加热 座垫+ 输出 | 1
Passenger Seat - (BACK) Heat Mat- Output | 副驾驶座椅 - (靠背/后方) 热量/加热 Mat- 输出 | 1
Passenger Seat - (BACK) Heater+ Open Load Detection | 副驾驶座椅 - (靠背/后方) 加热器+ 开启/断路 负荷 检测 | 1
Passenger Seat - (BACK) Heater+ Short Detection | 副驾驶座椅 - (靠背/后方) 加热器+ 短路/短时间 检测 | 1
Passenger Seat - (BACK) Heater- Open Load Detection | 副驾驶座椅 - (靠背/后方) 加热器- 开启/断路 负荷 检测 | 1
Passenger Seat - (BACK) Heater- Short Detection | 副驾驶座椅 - (靠背/后方) 加热器- 短路/短时间 检测 | 1
Passenger Seat - (BACK) NTC+ Open Load Detection | 副驾驶座椅 - (靠背/后方) NTC + 开启/断路 负荷 检测 | 1
Passenger Seat - (BACK) NTC+ Short Detection | 副驾驶座椅 - (靠背/后方) NTC + 短路/短时间 检测 | 1
Passenger Seat - (BACK) NTC- Open Load Detection | 副驾驶座椅 - (靠背/后方) NTC - 开启/断路 负荷 检测 | 1
Passenger Seat - (BACK) NTC- Short Detection | 副驾驶座椅 - (靠背/后方) NTC - 短路/短时间 检测 | 1
Passenger Seat - (BACK) Target Heat Temperature Fail | 副驾驶座椅 - (靠背/后方) 目标 热量/加热 温度 故障 | 1
Passenger Seat - (BACK) Vent Blower Power Output | 副驾驶座椅 - (靠背/后方) 出风口 鼓风机 电源/功率 输出 | 1
Passenger Seat - (BACK) Vent Blower Speed Control Output | 副驾驶座椅 - (靠背/后方) 出风口 鼓风机转速 控制 输出 | 1
Passenger Seat - (Cushion) Blower RPM Signal Open Load Detection | 副驾驶座椅 - (座垫) 鼓风机 RPM 信号 开启/断路 负荷 检测 | 1
Passenger Seat - (Cushion) Blower RPM Signal Short Detection | 副驾驶座椅 - (座垫) 鼓风机 RPM 信号 短路/短时间 检测 | 1
Passenger Seat - (Cushion) Blower Speed Signal Open Load Detection | 副驾驶座椅 - (座垫) 鼓风机转速 信号 开启/断路 负荷 检测 | 1
Passenger Seat - (Cushion) Blower Speed Signal Short Detection | 副驾驶座椅 - (座垫) 鼓风机转速 信号 短路/短时间 检测 | 1
Passenger Seat - (Cushion) Blower+ Open Load Detection | 副驾驶座椅 - (座垫) 鼓风机+ 开启/断路 负荷 检测 | 1
Passenger Seat - (Cushion) Blower+ Short Detection | 副驾驶座椅 - (座垫) 鼓风机+ 短路/短时间 检测 | 1
Passenger Seat - (Cushion) Blower- Open Load Detection | 副驾驶座椅 - (座垫) 鼓风机- 开启/断路 负荷 检测 | 1
Passenger Seat - (Cushion) Blower- Short Detection | 副驾驶座椅 - (座垫) 鼓风机- 短路/短时间 检测 | 1
Passenger Seat - (Cushion) Heat Mat+ Output | 副驾驶座椅 - (座垫) 热量/加热 座垫+ 输出 | 1
Passenger Seat - (Cushion) Heat Mat- Output | 副驾驶座椅 - (座垫) 热量/加热 Mat- 输出 | 1
Passenger Seat - (Cushion) Heater+ Open Load Detection | 副驾驶座椅 - (座垫) 加热器+ 开启/断路 负荷 检测 | 1
Passenger Seat - (Cushion) Heater+ Short Detection | 副驾驶座椅 - (座垫) 加热器+ 短路/短时间 检测 | 1
Passenger Seat - (Cushion) Heater- Open Load Detection | 副驾驶座椅 - (座垫) 加热器- 开启/断路 负荷 检测 | 1
Passenger Seat - (Cushion) Heater- Short Detection | 副驾驶座椅 - (座垫) 加热器- 短路/短时间 检测 | 1
Passenger Seat - (Cushion) NTC+ Open Load Detection | 副驾驶座椅 - (座垫) NTC + 开启/断路 负荷 检测 | 1
Passenger Seat - (Cushion) NTC+ Short Detection | 副驾驶座椅 - (座垫) NTC + 短路/短时间 检测 | 1
Passenger Seat - (Cushion) NTC- Open Load Detection | 副驾驶座椅 - (座垫) NTC - 开启/断路 负荷 检测 | 1
Passenger Seat - (Cushion) NTC- Short Detection | 副驾驶座椅 - (座垫) NTC - 短路/短时间 检测 | 1
Passenger Seat - (Cushion) Target Heat Temperature Fail | 副驾驶座椅 - (座垫) 目标 热量/加热 温度 故障 | 1
Passenger Seat - (Cushion) Vent Blower Power Output | 副驾驶座椅 - (座垫) 出风口 鼓风机 电源/功率 输出 | 1
Passenger Seat - (Cushion) Vent Blower Speed Control Output | 副驾驶座椅 - (座垫) 出风口 鼓风机转速 控制 输出 | 1
Passenger Seat - B+ OverVoltage Detection | 副驾驶座椅 - B+ 过电压 检测 | 5
Passenger Seat - B+ Under Voltage Detection | 副驾驶座椅 - B+ Under 电压 检测 | 5
Passenger Seat - Belt Reminder Mat Switch (Option) | 副驾驶座椅 - 安全带提醒 座垫 开关 (选装) | 1
Passenger Seat - Blower RPM Signal Open Load Detection | 副驾驶座椅 - 鼓风机 RPM 信号 开启/断路 负荷 检测 | 2
Passenger Seat - Blower RPM Signal Short Detection | 副驾驶座椅 - 鼓风机 RPM 信号 短路/短时间 检测 | 1
Passenger Seat - Blower Speed Signal Open Load Detection | 副驾驶座椅 - 鼓风机转速 信号 开启/断路 负荷 检测 | 2
Passenger Seat - Blower Speed Signal Short Detection | 副驾驶座椅 - 鼓风机转速 信号 短路/短时间 检测 | 1
Passenger Seat - Blower Speed/Blower RPM Signal Short | 副驾驶座椅 - 鼓风机转速/鼓风机 RPM 信号 短路/短时间 | 1
Passenger Seat - Blower+ Open Load Detection | 副驾驶座椅 - 鼓风机+ 开启/断路 负荷 检测 | 2
Passenger Seat - Blower+ Open Short Detection | 副驾驶座椅 - 鼓风机+ 开启/断路 短路/短时间 检测 | 1
Passenger Seat - Blower+/Blower RPM Signal Short | 副驾驶座椅 - 鼓风机+/鼓风机 RPM 信号 短路/短时间 | 1
Passenger Seat - Blower+/Blower Speed Signal Short | 副驾驶座椅 - 鼓风机+/鼓风机转速 信号 短路/短时间 | 1
Passenger Seat - Blower+/Blower- Short | 副驾驶座椅 - 鼓风机+/鼓风机- 短路/短时间 | 1
Passenger Seat - Blower- Open Load Detection | 副驾驶座椅 - 鼓风机- 开启/断路 负荷 检测 | 2
Passenger Seat - Blower- Open Short Detection | 副驾驶座椅 - 鼓风机- 开启/断路 短路/短时间 检测 | 1
Passenger Seat - Blower-/Blower RPM Signal Short | 副驾驶座椅 - 鼓风机-/鼓风机 RPM 信号 短路/短时间 | 1
Passenger Seat - Blower-/Blower Speed Signal Short | 副驾驶座椅 - 鼓风机-/鼓风机转速 信号 短路/短时间 | 1
Passenger Seat - Heat Mat+ Output | 副驾驶座椅 - 热量/加热 座垫+ 输出 | 2
Passenger Seat - Heat Mat- Output | 副驾驶座椅 - 热量/加热 Mat- 输出 | 2
Passenger Seat - Heater Mat (Cushion/BACK) Open Load Detection | 副驾驶座椅 - 加热器 座垫 (座垫/靠背/后方) 开启/断路 负荷 检测 | 2
Passenger Seat - Heater Switch Input | 副驾驶座椅 - 加热器 开关 输入 | 3
Passenger Seat - Heater+ Open Load Detection | 副驾驶座椅 - 加热器+ 开启/断路 负荷 检测 | 2
Passenger Seat - Heater+ Short Detection | 副驾驶座椅 - 加热器+ 短路/短时间 检测 | 1
Passenger Seat - Heater+/Heater- Short Detection | 副驾驶座椅 - 加热器+/加热器- 短路/短时间 检测 | 1
Passenger Seat - Heater+/NTC- Short Detection | 副驾驶座椅 - 加热器+/ NTC - 短路/短时间 检测 | 1
Passenger Seat - Heater- Open Load Detection | 副驾驶座椅 - 加热器- 开启/断路 负荷 检测 | 2
Passenger Seat - Heater- Short Detection | 副驾驶座椅 - 加热器- 短路/短时间 检测 | 1
Passenger Seat - Ignition 2 Fuse Open Load Detection | 副驾驶座椅 - 点火 2 Fuse 开启/断路 负荷 检测 | 1
Passenger Seat - NTC+ Open Load Detection | 副驾驶座椅 - NTC + 开启/断路 负荷 检测 | 2
Passenger Seat - NTC+ Short Detection | 副驾驶座椅 - NTC + 短路/短时间 检测 | 1
Passenger Seat - NTC+/Heater+ Short Detection | 副驾驶座椅 - NTC +/加热器+ 短路/短时间 检测 | 1
Passenger Seat - NTC+/Heater- Short Detection | 副驾驶座椅 - NTC +/加热器- 短路/短时间 检测 | 1
Passenger Seat - NTC+/NTC- Short Detection | 副驾驶座椅 - NTC +/ NTC - 短路/短时间 检测 | 1
Passenger Seat - NTC- Open Load Detection | 副驾驶座椅 - NTC - 开启/断路 负荷 检测 | 2
Passenger Seat - NTC- Short Detection | 副驾驶座椅 - NTC - 短路/短时间 检测 | 1
Passenger Seat - Seat Heat Operating State | 副驾驶座椅 - 座椅 热量/加热 工作状态 | 2
Passenger Seat - Seat Ventilation Operating State | 副驾驶座椅 - 座椅通风 工作状态 | 2
Passenger Seat - Target Heat Temperature Fail | 副驾驶座椅 - 目标 热量/加热 温度 故障 | 2
Passenger Seat - Vent Blower Power Output | 副驾驶座椅 - 出风口 鼓风机 电源/功率 输出 | 2
Passenger Seat - Vent Blower Speed Control Output | 副驾驶座椅 - 出风口 鼓风机转速 控制 输出 | 2
Passenger Seat - Vent Switch Input | 副驾驶座椅 - 出风口 开关 输入 | 3
Passenger Seat Track Position Sensor Status at the Time of Crash | 副驾驶座椅 Track 位置传感器 状态 at 时间 Crash | 1
Passenger Side Airbag Resistance | 乘客 Side 安全气囊 电阻 | 1
PCA-R Option | PCA-R 选装 | 1
PDW-R Option Setting (BRAZIL) | PDW-R 选装 设定 (BRAZIL) | 1
Percentage of Butane in the LPG | 百分比 Butane in LPG | 1
PHEV Fuel Door Factory Mode Setting | PHEV 燃油 车门 Factory 模式 设定 | 1
Physical Optical-Axis X Pixel | Physical Optical-Axis X Pixel | 1
Physical Optical-Axis Y Pixel | Physical Optical-Axis Y Pixel | 1
PM Sensor | PM 传感器 | 1
PODS Occupant Classification | PODS Occupant Classification | 1
Port Flap Cleanness Check at Closed Position | 端口 翻板 Cleanness Check at 关闭 位置 | 1
Port Flap Cleanness Check at Open Position | 端口 翻板 Cleanness Check at 开启/断路 位置 | 1
Port Flap Durability Check at Closed Position | 端口 翻板 Durability Check at 关闭 位置 | 1
Port Flap Durability Check at Open Position | 端口 翻板 Durability Check at 开启/断路 位置 | 1
Power Steering Pressure (Option) | 电子助力转向 压力 (选装) | 1
Power Steering Pressure Sensor Voltage (Option) | 电子助力转向 压力传感器 电压 (选装) | 1
Power Steering Switch (Option) | 电子助力转向 开关 (选装) | 1
Power Supply to the ACC Relay of Main MCU | 电源/功率 供电 至 ACC 继电器 主 MCU | 1
Power Supply to the Ignition 1 Relay of Main MCU | 电源/功率 供电 至 点火 1 继电器 主 MCU | 1
Power Supply to the Ignition 2 Relay of Main MCU | 电源/功率 供电 至 点火 2 继电器 主 MCU | 1
Power Supply to the Starter Relay of Main MCU | 电源/功率 供电 至 起动机 继电器 主 MCU | 1
Power Supply Voltage | 电源/功率 供电 电压 | 2
Power Tailgate Relay | 电源/功率 Tailgate 继电器 | 1
Power Tailgate Status | 电源/功率 Tailgate 状态 | 1
Power Window Door Lock Switch | 电动车窗 车门锁 开关 | 1
Power Window Door Unlock Switch | 电动车窗 车门解锁 开关 | 1
Power Window Enable Relay | 电动车窗 启用 继电器 | 1
Power Window Lock Switch | 电动车窗 锁止 开关 | 2
Power Window Relay | 电动车窗 继电器 | 1
Pressure Sensor | 压力传感器 | 1
Pressure Sensor A (CLUTCH1) | 压力传感器 A (离合器1) | 1
Pressure Sensor B (CLUTCH2) | 压力传感器 B (离合器2) | 1
Pressure Sensor C (LINE) | 压力传感器 C (线路) | 1
Preview ECS Activation Flag | Preview ECS 激活 标志 | 1
Preview ECS Camera Recognition Fail | Preview ECS 摄像头 Recognition 故障 | 1
Preview ECS Fault | Preview ECS 故障 | 1
Preview ECS Navigation Recognition Fail | Preview ECS Navigation Recognition 故障 | 1
Preview Type | Preview 类型 | 1
Primary Pressure Sensor | 主 压力传感器 | 1
PSD Left Switch | PSD 左 开关 | 1
PSD Over Head Console Left Switch | PSD Over 头部/缸盖 Console 左 开关 | 1
PSD Over Head Console ON/OFF Switch | PSD Over 头部/缸盖 Console 开启/关闭 开关 | 1
PSD Over Head Console Right Switch | PSD Over 头部/缸盖 Console 右 开关 | 1
PSD Right Switch | PSD 右 开关 | 1
Puddle Lamp Output | Puddle 灯 输出 | 1
Pump Speed of the LPG Electrical Fuel Pump as PWM Signal | 泵 转速/速度 LPG 电气 燃油 泵 as PWM 信号 | 1
Purge Control Valve | 清洗 控制 阀 | 1
PWM Control Option | PWM 控制 选装 | 1
QPV-A (GSC1) | QPV-A (GSC1) | 1
QPV-B (GSC2) | QPV-B (GSC2) | 1
QPV-C (GSC3) | QPV-C (GSC3) | 1
QPV-D (GSC4) | QPV-D (GSC4) | 1
QPV-E (GSC5) | QPV-E (GSC5) | 1
Quiescent Current Control Mode | Quiescent 电流 控制 模式 | 1
Rain Sensor Information | 雨量传感器 信息 | 1
Rain Sensor LIN Signal Error (Bracket) | 雨量传感器 LIN 信号错误 (Bracket) | 1
Rain Sensor LIN Signal Error (Coding) | 雨量传感器 LIN 信号错误 (Coding) | 1
Rain Sensor LIN Signal Error (Communication) | 雨量传感器 LIN 信号错误 (通信) | 1
Rain Sensor LIN Signal Error (Hardware) | 雨量传感器 LIN 信号错误 (Hardware) | 1
Rain Sensor LIN Signal Error (Humidity Sensor) | 雨量传感器 LIN 信号错误 (湿度 传感器) | 1
Rain Sensor LIN Signal Error (Light Sensor) | 雨量传感器 LIN 信号错误 (光照传感器) | 1
Rain Sensor LIN Signal Error (Non-Communication) | 雨量传感器 LIN 信号错误 (Non-通信) | 1
Rain Sensor LIN Signal Error (OverTemperature) | 雨量传感器 LIN 信号错误 (过温) | 1
Rain Sensor LIN Signal Error (OverVoltage) | 雨量传感器 LIN 信号错误 (过电压) | 1
Rain Sensor LIN Signal Error (Solar Sensor) | 雨量传感器 LIN 信号错误 (Solar 传感器) | 1
Rain Sensor Option Line | 雨量传感器 选装 线路 | 1
RCCA Option | RCCA 选装 | 1
RCCW System State | RCCW 系统 状态 | 2
Rear Air Flow Potentiometer | 后 空气流量 电位计 | 1
Rear Air Mix Potentiometer | 后 空气 Mix 电位计 | 1
Rear Assist Door Actuator Position Switch | 后 辅助 车门 执行器位置 开关 | 1
Rear Assist Door Lock Capacitive Sensor | 后 辅助 车门锁 电容式 传感器 | 1
Rear Assist Door Lock Switch | 后 辅助 车门锁 开关 | 1
Rear Assist Door Switch | 后 辅助 车门 开关 | 1
Rear Assist Door Toogle Button Switch | 后 辅助 车门 Toogle 按钮 开关 | 1
Rear Assist Door Unlock Capacitive Sensor | 后 辅助 车门解锁 电容式 传感器 | 1
Rear Assist Power Window DOWN Relay | 后 辅助 电动车窗 下降 继电器 | 1
Rear Assist Power Window UP Relay | 后 辅助 电动车窗 上升 继电器 | 1
Rear Center Seat Belt Indicator Output (Option) | 后 中央 安全带 指示 输出 (选装) | 1
Rear Center Seat Belt Switch | 后 中央 安全带开关 | 1
Rear Center Seat Belt Switch (Option) | 后 中央 安全带开关 (选装) | 1
Rear Center Side Airbag Resistance | 后 中央 Side 安全气囊 电阻 | 1
Rear Charge Door Lamp Output | 后 充电/增压 车门 灯 输出 | 1
Rear Charge Door Switch Status | 后 充电/增压 车门 开关状态 | 1
Rear Curtain DOWN Output | 后 侧气帘 下降 输出 | 1
Rear Curtain Hall Power Output | 后 侧气帘 Hall 电源/功率 输出 | 1
Rear Curtain Hall Sensor Input | 后 侧气帘 Hall 传感器 输入 | 1
Rear Curtain Hall Sensor State | 后 侧气帘 Hall 传感器 状态 | 1
Rear Curtain Power Source | 后 侧气帘 电源/功率 Source | 1
Rear Curtain Stall Detection | 后 侧气帘 Stall 检测 | 1
Rear Curtain Switch | 后 侧气帘 开关 | 1
Rear Curtain UP Output | 后 侧气帘 上升 输出 | 1
Rear Defogger (HTD) Switch | 后 Defogger (HTD) 开关 | 1
Rear Defogger Relay | 后 Defogger 继电器 | 1
Rear Direction Potentiometer | 后 方向 电位计 | 1
Rear Driver B-PILLAR Potentiometer | 后 驾驶员 B-PILLAR 电位计 | 1
Rear Driver Buckle Switch | 后 驾驶员 Buckle 开关 | 1
Rear Driver Curtain Airbag Resistance | 后 驾驶员 侧气帘 安全气囊 电阻 | 1
Rear Driver Door Actuator Position Switch | 后 驾驶员 车门 执行器位置 开关 | 1
Rear Driver Door Lock Capacitive Sensor | 后 驾驶员 车门锁 电容式 传感器 | 1
Rear Driver Door Lock Switch | 后 驾驶员 车门锁 开关 | 1
Rear Driver Door Switch | 后 驾驶员 车门 开关 | 1
Rear Driver Door Toogle Button Switch | 后 驾驶员 车门 Toogle 按钮 开关 | 1
Rear Driver Door Unlock Capacitive Sensor | 后 驾驶员 车门解锁 电容式 传感器 | 1
Rear Driver Power Window DOWN Relay | 后 驾驶员 电动车窗 下降 继电器 | 1
Rear Driver Power Window UP Relay | 后 驾驶员 电动车窗 上升 继电器 | 1
Rear Driver Pretensioner Resistance | 后 驾驶员 预紧器 电阻 | 1
Rear Driver Side Airbag Resistance | 后 驾驶员 Side 安全气囊 电阻 | 1
Rear Electric Child Lock Relay Output (Option) | 后 电动 Child 锁止 继电器 输出 (选装) | 1
Rear Electric Child Unlock Relay Output (Option) | 后 电动 Child 解锁 继电器 输出 (选装) | 1
Rear Fog Lamp Left Output | 后 雾灯 左 输出 | 1
Rear Fog Lamp Output | 后 雾灯 输出 | 1
Rear Fog Lamp Relay (Option) | 后 雾灯 继电器 (选装) | 1
Rear Fog Lamp Relay Output (Option) | 后 雾灯 继电器 输出 (选装) | 1
Rear Fog Lamp Right Output | 后 雾灯 右 输出 | 1
Rear Fog Lamp Switch | 后 雾灯 开关 | 1
Rear Fog Lamp Switch (Option) | 后 雾灯 开关 (选装) | 1
Rear Left 1 Ambient Temperature | 左后 1 环境温度 | 1
Rear Left 1 Event Number | 左后 1 事件 编号 | 1
Rear Left 1 Ignition Cycle Count | 左后 1 点火 循环 计数 | 1
Rear Left 1 Odometer | 左后 1 里程表 | 1
Rear Left 1 TPS ID | 左后 1 TPS ID | 1
Rear Left 1 TPS Pressure | 左后 1 TPS 压力 | 1
Rear Left 1 TPS Temperature | 左后 1 TPS 温度 | 1
Rear Left 1 Warm Pressure | 左后 1 暖机 压力 | 1
Rear Left 1 Warning Clear Threshold | 左后 1 警告 清除 阈值 | 1
Rear Left 1 Warning Set Threshold | 左后 1 警告 设定 阈值 | 1
Rear Left 2 Ambient Temperature | 左后 2 环境温度 | 1
Rear Left 2 Event Number | 左后 2 事件 编号 | 1
Rear Left 2 Ignition Cycle Count | 左后 2 点火 循环 计数 | 1
Rear Left 2 Odometer | 左后 2 里程表 | 1
Rear Left 2 TPS ID | 左后 2 TPS ID | 1
Rear Left 2 TPS Pressure | 左后 2 TPS 压力 | 1
Rear Left 2 TPS Temperature | 左后 2 TPS 温度 | 1
Rear Left 2 Warm Pressure | 左后 2 暖机 压力 | 1
Rear Left 2 Warning Clear Threshold | 左后 2 警告 清除 阈值 | 1
Rear Left 2 Warning Set Threshold | 左后 2 警告 设定 阈值 | 1
Rear Left 3 Ambient Temperature | 左后 3 环境温度 | 1
Rear Left 3 Event Number | 左后 3 事件 编号 | 1
Rear Left 3 Ignition Cycle Count | 左后 3 点火 循环 计数 | 1
Rear Left 3 Odometer | 左后 3 里程表 | 1
Rear Left 3 TPS ID | 左后 3 TPS ID | 1
Rear Left 3 TPS Pressure | 左后 3 TPS 压力 | 1
Rear Left 3 TPS Temperature | 左后 3 TPS 温度 | 1
Rear Left 3 Warm Pressure | 左后 3 暖机 压力 | 1
Rear Left 3 Warning Clear Threshold | 左后 3 警告 清除 阈值 | 1
Rear Left 3 Warning Set Threshold | 左后 3 警告 设定 阈值 | 1
Rear Left Door Actuator Position Switch | 左后车门 执行器位置 开关 | 1
Rear Left Door Lock Relay | 左后车门 锁止 继电器 | 1
Rear Left Door Mood Lamp 0 - Disconnection LED Circuit | 左后车门氛围灯 0 - 断开/断路 LED 电路 | 1
Rear Left Door Mood Lamp 0 - Short LED Circuit | 左后车门氛围灯 0 - 短路/短时间 LED 电路 | 1
Rear Left Door Mood Lamp 0 - Signal Error Between Master & Slave | 左后车门氛围灯 0 - 信号错误 之间 主控制器 & 从控制器 | 1
Rear Left Door Mood Lamp 0 - Status Information | 左后车门氛围灯 0 - 状态信息 | 1
Rear Left Door Mood Lamp 0 - Temperature Failure | 左后车门氛围灯 0 - 温度 故障/失效 | 1
Rear Left Door Mood Lamp 0 - Temperature Warning | 左后车门氛围灯 0 - 温度 警告 | 1
Rear Left Door Mood Lamp 1 - Disconnection LED Circuit | 左后车门氛围灯 1 - 断开/断路 LED 电路 | 1
Rear Left Door Mood Lamp 1 - Short LED Circuit | 左后车门氛围灯 1 - 短路/短时间 LED 电路 | 1
Rear Left Door Mood Lamp 1 - Signal Error Between Master & Slave | 左后车门氛围灯 1 - 信号错误 之间 主控制器 & 从控制器 | 1
Rear Left Door Mood Lamp 1 - Status Information | 左后车门氛围灯 1 - 状态信息 | 1
Rear Left Door Mood Lamp 1 - Temperature Failure | 左后车门氛围灯 1 - 温度 故障/失效 | 1
Rear Left Door Mood Lamp 1 - Temperature Warning | 左后车门氛围灯 1 - 温度 警告 | 1
Rear Left Door Mood Lamp 2 - Disconnection LED Circuit | 左后车门氛围灯 2 - 断开/断路 LED 电路 | 1
Rear Left Door Mood Lamp 2 - Short LED Circuit | 左后车门氛围灯 2 - 短路/短时间 LED 电路 | 1
Rear Left Door Mood Lamp 2 - Signal Error Between Master & Slave | 左后车门氛围灯 2 - 信号错误 之间 主控制器 & 从控制器 | 1
Rear Left Door Mood Lamp 2 - Status Information | 左后车门氛围灯 2 - 状态信息 | 1
Rear Left Door Mood Lamp 2 - Temperature Fail | 左后车门氛围灯 2 - 温度 故障 | 1
Rear Left Door Mood Lamp 2 - Temperature Warning | 左后车门氛围灯 2 - 温度 警告 | 1
Rear Left Door Open Switch | 左后车门 开启/断路 开关 | 1
Rear Left Door Switch (LIN)(Option) | 左后车门 开关 ( LIN )(选装) | 1
Rear Left Door Unlock Relay | 左后车门 解锁 继电器 | 1
Rear Left Door Unlock Switch | 左后车门 解锁 开关 | 1
Rear Left Electric Child Lock/Unlock Switch Status | 左后 电动 Child 锁止/解锁 开关状态 | 1
Rear Left Local Switch Status (LIN)(Option) | 左后 Local 开关状态 ( LIN )(选装) | 1
Rear Left SBR (Seat Belt Reminder) Mat Switch | 左后 SBR (安全带提醒) 座垫 开关 | 2
Rear Left Seat - (BACK) Blower RPM Signal Open Load Detection | 左后座椅 - (靠背/后方) 鼓风机 RPM 信号 开启/断路 负荷 检测 | 1
Rear Left Seat - (BACK) Blower RPM Signal Short Detection | 左后座椅 - (靠背/后方) 鼓风机 RPM 信号 短路/短时间 检测 | 1
Rear Left Seat - (BACK) Blower Speed Signal Open Load Detection | 左后座椅 - (靠背/后方) 鼓风机转速 信号 开启/断路 负荷 检测 | 1
Rear Left Seat - (BACK) Blower Speed Signal Short Detection | 左后座椅 - (靠背/后方) 鼓风机转速 信号 短路/短时间 检测 | 1
Rear Left Seat - (BACK) Blower+ Open Load Detection | 左后座椅 - (靠背/后方) 鼓风机+ 开启/断路 负荷 检测 | 1
Rear Left Seat - (BACK) Blower+ Short Detection | 左后座椅 - (靠背/后方) 鼓风机+ 短路/短时间 检测 | 1
Rear Left Seat - (BACK) Blower- Open Load Detection | 左后座椅 - (靠背/后方) 鼓风机- 开启/断路 负荷 检测 | 1
Rear Left Seat - (BACK) Blower- Short Detection | 左后座椅 - (靠背/后方) 鼓风机- 短路/短时间 检测 | 1
Rear Left Seat - (BACK) Heater Mat+ Output | 左后座椅 - (靠背/后方) 加热器 座垫+ 输出 | 1
Rear Left Seat - (BACK) Heater Mat- Output | 左后座椅 - (靠背/后方) 加热器 Mat- 输出 | 1
Rear Left Seat - (BACK) Heater+ Open Load Detection | 左后座椅 - (靠背/后方) 加热器+ 开启/断路 负荷 检测 | 1
Rear Left Seat - (BACK) Heater+ Short Detection | 左后座椅 - (靠背/后方) 加热器+ 短路/短时间 检测 | 1
Rear Left Seat - (BACK) Heater- Open Load Detection | 左后座椅 - (靠背/后方) 加热器- 开启/断路 负荷 检测 | 1
Rear Left Seat - (BACK) Heater- Short Detection | 左后座椅 - (靠背/后方) 加热器- 短路/短时间 检测 | 1
Rear Left Seat - (BACK) NTC+ Open Load Detection | 左后座椅 - (靠背/后方) NTC + 开启/断路 负荷 检测 | 1
Rear Left Seat - (BACK) NTC+ Short Detection | 左后座椅 - (靠背/后方) NTC + 短路/短时间 检测 | 1
Rear Left Seat - (BACK) NTC- Open Load Detection | 左后座椅 - (靠背/后方) NTC - 开启/断路 负荷 检测 | 1
Rear Left Seat - (BACK) NTC- Short Detection | 左后座椅 - (靠背/后方) NTC - 短路/短时间 检测 | 1
Rear Left Seat - (BACK) Target Heat Temperature Failure | 左后座椅 - (靠背/后方) 目标 热量/加热 温度 故障/失效 | 1
Rear Left Seat - (BACK) Vent Blower Power Output | 左后座椅 - (靠背/后方) 出风口 鼓风机 电源/功率 输出 | 1
Rear Left Seat - (BACK) Vent Blower Speed Control Output | 左后座椅 - (靠背/后方) 出风口 鼓风机转速 控制 输出 | 1
Rear Left Seat - (Cushion) Blower RPM Signal Open Load Detection | 左后座椅 - (座垫) 鼓风机 RPM 信号 开启/断路 负荷 检测 | 1
Rear Left Seat - (Cushion) Blower RPM Signal Short Detection | 左后座椅 - (座垫) 鼓风机 RPM 信号 短路/短时间 检测 | 1
Rear Left Seat - (Cushion) Blower Speed Signal Open Load Detection | 左后座椅 - (座垫) 鼓风机转速 信号 开启/断路 负荷 检测 | 1
Rear Left Seat - (Cushion) Blower Speed Signal Short Detection | 左后座椅 - (座垫) 鼓风机转速 信号 短路/短时间 检测 | 1
Rear Left Seat - (Cushion) Blower+ Open Load Detection | 左后座椅 - (座垫) 鼓风机+ 开启/断路 负荷 检测 | 1
Rear Left Seat - (Cushion) Blower+ Short Detection | 左后座椅 - (座垫) 鼓风机+ 短路/短时间 检测 | 1
Rear Left Seat - (Cushion) Blower- Open Load Detection | 左后座椅 - (座垫) 鼓风机- 开启/断路 负荷 检测 | 1
Rear Left Seat - (Cushion) Blower- Short Detection | 左后座椅 - (座垫) 鼓风机- 短路/短时间 检测 | 1
Rear Left Seat - (Cushion) Heater Mat+ Output | 左后座椅 - (座垫) 加热器 座垫+ 输出 | 1
Rear Left Seat - (Cushion) Heater Mat- Output | 左后座椅 - (座垫) 加热器 Mat- 输出 | 1
Rear Left Seat - (Cushion) Heater+ Open Load Detection | 左后座椅 - (座垫) 加热器+ 开启/断路 负荷 检测 | 1
Rear Left Seat - (Cushion) Heater+ Short Detection | 左后座椅 - (座垫) 加热器+ 短路/短时间 检测 | 1
Rear Left Seat - (Cushion) Heater- Open Load Detection | 左后座椅 - (座垫) 加热器- 开启/断路 负荷 检测 | 1
Rear Left Seat - (Cushion) Heater- Short Detection | 左后座椅 - (座垫) 加热器- 短路/短时间 检测 | 1
Rear Left Seat - (Cushion) NTC+ Open Load Detection | 左后座椅 - (座垫) NTC + 开启/断路 负荷 检测 | 1
Rear Left Seat - (Cushion) NTC+ Short Detection | 左后座椅 - (座垫) NTC + 短路/短时间 检测 | 1
Rear Left Seat - (Cushion) NTC- Open Load Detection | 左后座椅 - (座垫) NTC - 开启/断路 负荷 检测 | 1
Rear Left Seat - (Cushion) NTC- Short Detection | 左后座椅 - (座垫) NTC - 短路/短时间 检测 | 1
Rear Left Seat - (Cushion) Target Heat Temperature Fail | 左后座椅 - (座垫) 目标 热量/加热 温度 故障 | 1
Rear Left Seat - (Cushion) Vent Blower Power Output | 左后座椅 - (座垫) 出风口 鼓风机 电源/功率 输出 | 1
Rear Left Seat - (Cushion) Vent Blower Speed Control Output | 左后座椅 - (座垫) 出风口 鼓风机转速 控制 输出 | 1
Rear Left Seat - B+ OverVoltage Detection | 左后座椅 - B+ 过电压 检测 | 5
Rear Left Seat - B+ Under Voltage Detection | 左后座椅 - B+ Under 电压 检测 | 5
Rear Left Seat - Blower RPM Signal Open Load Detection | 左后座椅 - 鼓风机 RPM 信号 开启/断路 负荷 检测 | 2
Rear Left Seat - Blower RPM Signal Short Detection | 左后座椅 - 鼓风机 RPM 信号 短路/短时间 检测 | 1
Rear Left Seat - Blower Speed Signal Open Load Detection | 左后座椅 - 鼓风机转速 信号 开启/断路 负荷 检测 | 2
Rear Left Seat - Blower Speed Signal Short Detection | 左后座椅 - 鼓风机转速 信号 短路/短时间 检测 | 1
Rear Left Seat - Blower Speed/Blower RPM Signal Short | 左后座椅 - 鼓风机转速/鼓风机 RPM 信号 短路/短时间 | 1
Rear Left Seat - Blower+ Open Load Detection | 左后座椅 - 鼓风机+ 开启/断路 负荷 检测 | 2
Rear Left Seat - Blower+ Open Short Detection | 左后座椅 - 鼓风机+ 开启/断路 短路/短时间 检测 | 1
Rear Left Seat - Blower+/Blower RPM Signal Short | 左后座椅 - 鼓风机+/鼓风机 RPM 信号 短路/短时间 | 1
Rear Left Seat - Blower+/Blower Speed Signal Short | 左后座椅 - 鼓风机+/鼓风机转速 信号 短路/短时间 | 1
Rear Left Seat - Blower+/Blower- Short | 左后座椅 - 鼓风机+/鼓风机- 短路/短时间 | 1
Rear Left Seat - Blower- Open Load Detection | 左后座椅 - 鼓风机- 开启/断路 负荷 检测 | 2
Rear Left Seat - Blower- Open Short Detection | 左后座椅 - 鼓风机- 开启/断路 短路/短时间 检测 | 1
Rear Left Seat - Blower-/Blower RPM Signal Short | 左后座椅 - 鼓风机-/鼓风机 RPM 信号 短路/短时间 | 1
Rear Left Seat - Blower-/Blower Speed Signal Short | 左后座椅 - 鼓风机-/鼓风机转速 信号 短路/短时间 | 1
Rear Left Seat - Heater Connector Disconnect | 左后座椅 - 加热器 Connector Disconnect | 1
Rear Left Seat - Heater Mat (Cushion/Back) Open Load Detection | 左后座椅 - 加热器 座垫 (座垫/靠背/后方) 开启/断路 负荷 检测 | 2
Rear Left Seat - Heater Mat+ Output | 左后座椅 - 加热器 座垫+ 输出 | 2
Rear Left Seat - Heater Mat- Output | 左后座椅 - 加热器 Mat- 输出 | 2
Rear Left Seat - Heater Switch Input | 左后座椅 - 加热器 开关 输入 | 3
Rear Left Seat - Heater+ Open Load Detection | 左后座椅 - 加热器+ 开启/断路 负荷 检测 | 2
Rear Left Seat - Heater+ Short Detection | 左后座椅 - 加热器+ 短路/短时间 检测 | 1
Rear Left Seat - Heater+/Heater- Short Detection | 左后座椅 - 加热器+/加热器- 短路/短时间 检测 | 1
Rear Left Seat - Heater+/NTC- Short Detection | 左后座椅 - 加热器+/ NTC - 短路/短时间 检测 | 1
Rear Left Seat - Heater- Open Load Detection | 左后座椅 - 加热器- 开启/断路 负荷 检测 | 2
Rear Left Seat - Heater- Short Detection | 左后座椅 - 加热器- 短路/短时间 检测 | 1
Rear Left Seat - Ignition 2 Fuse Open Load Detection | 左后座椅 - 点火 2 Fuse 开启/断路 负荷 检测 | 1
Rear Left Seat - NTC+ Open Load Detection | 左后座椅 - NTC + 开启/断路 负荷 检测 | 2
Rear Left Seat - NTC+ Short Detection | 左后座椅 - NTC + 短路/短时间 检测 | 1
Rear Left Seat - NTC+/Heater+ Short Detection | 左后座椅 - NTC +/加热器+ 短路/短时间 检测 | 1
Rear Left Seat - NTC+/Heater- Short Detection | 左后座椅 - NTC +/加热器- 短路/短时间 检测 | 1
Rear Left Seat - NTC+/NTC- Short Detection | 左后座椅 - NTC +/ NTC - 短路/短时间 检测 | 1
Rear Left Seat - NTC- Open Load Detection | 左后座椅 - NTC - 开启/断路 负荷 检测 | 2
Rear Left Seat - NTC- Short Detection | 左后座椅 - NTC - 短路/短时间 检测 | 1
Rear Left Seat - Seat Heater Operating State | 左后座椅 - 座椅加热 工作状态 | 2
Rear Left Seat - Seat Ventilation Operating State | 左后座椅 - 座椅通风 工作状态 | 2
Rear Left Seat - Target Heat Temperature Fail | 左后座椅 - 目标 热量/加热 温度 故障 | 2
Rear Left Seat - Vent Blower Power Output | 左后座椅 - 出风口 鼓风机 电源/功率 输出 | 2
Rear Left Seat - Vent Blower Speed Control Output | 左后座椅 - 出风口 鼓风机转速 控制 输出 | 2
Rear Left Seat - Vent Switch Input | 左后座椅 - 出风口 开关 输入 | 3
Rear Left Seat Belt Indicator Output (Option) | 左后座椅安全带 指示 输出 (选装) | 1
Rear Left Seat Belt Switch | 左后座椅安全带开关 | 1
Rear Left Seat Belt Switch (Option) | 左后座椅安全带开关 (选装) | 1
Rear Left Seat Warmer Relay | 左后座椅 加热 继电器 | 1
Rear Left Seat Warmer Switch | 左后座椅 加热 开关 | 1
Rear Left TPS Battery State | 左后 TPS 蓄电池 状态 | 1
Rear Left TPS Mode (Baolong) | 左后 TPS 模式 (Baolong) | 1
Rear Left TPS Mode (Continental) | 左后 TPS 模式 (Continental) | 1
Rear Left TPS Mode (Sensata) | 左后 TPS 模式 (Sensata) | 1
Rear Left TPS Pressure | 左后 TPS 压力 | 1
Rear Left TPS Temperature | 左后 TPS 温度 | 1
Rear Left Window DOWN Output | 左后 Window 下降 输出 | 1
Rear Left Window Error (LIN)(Option) | 左后 Window 错误 ( LIN )(选装) | 1
Rear Left Window Position (LIN)(Option) | 左后 车窗位置 ( LIN )(选装) | 1
Rear Left Window Reverse (LIN)(Option) | 左后 Window Reverse ( LIN )(选装) | 1
Rear Left Window UP Output | 左后 Window 上升 输出 | 1
Rear Left/Rear Right Power Window Enable Output | 左后/右后 电动车窗 启用 输出 | 1
Rear PAS Sensor Power | 后 PAS 传感器 电源/功率 | 1
Rear Passenger Buckle Switch | 后 乘客 Buckle 开关 | 1
Rear Passenger Curtain Airbag Resistance | 后 乘客 侧气帘 安全气囊 电阻 | 1
Rear Passenger Pretensioner Resistance | 后 乘客 预紧器 电阻 | 1
Rear Passenger Side Airbag Resistance | 后 乘客 Side 安全气囊 电阻 | 1
Rear Power Window Lock Output | 后 电动车窗 锁止 输出 | 1
Rear Right 1 Ambient Temperature | 右后 1 环境温度 | 1
Rear Right 1 Event Number | 右后 1 事件 编号 | 1
Rear Right 1 Ignition Cycle Count | 右后 1 点火 循环 计数 | 1
Rear Right 1 Odometer | 右后 1 里程表 | 1
Rear Right 1 TPS ID | 右后 1 TPS ID | 1
Rear Right 1 TPS Pressure | 右后 1 TPS 压力 | 1
Rear Right 1 TPS Temperature | 右后 1 TPS 温度 | 1
Rear Right 1 Warm Pressure | 右后 1 暖机 压力 | 1
Rear Right 1 Warning Clear Threshold | 右后 1 警告 清除 阈值 | 1
Rear Right 1 Warning Set Threshold | 右后 1 警告 设定 阈值 | 1
Rear Right 2 Ambient Temperature | 右后 2 环境温度 | 1
Rear Right 2 Event Number | 右后 2 事件 编号 | 1
Rear Right 2 Ignition Cycle Count | 右后 2 点火 循环 计数 | 1
Rear Right 2 Odometer | 右后 2 里程表 | 1
Rear Right 2 TPS ID | 右后 2 TPS ID | 1
Rear Right 2 TPS Pressure | 右后 2 TPS 压力 | 1
Rear Right 2 TPS Temperature | 右后 2 TPS 温度 | 1
Rear Right 2 Warm Pressure | 右后 2 暖机 压力 | 1
Rear Right 2 Warning Clear Threshold | 右后 2 警告 清除 阈值 | 1
Rear Right 2 Warning Set Threshold | 右后 2 警告 设定 阈值 | 1
Rear Right 3 Ambient Temperature | 右后 3 环境温度 | 1
Rear Right 3 Event Number | 右后 3 事件 编号 | 1
Rear Right 3 Ignition Cycle Count | 右后 3 点火 循环 计数 | 1
Rear Right 3 Odometer | 右后 3 里程表 | 1
Rear Right 3 TPS ID | 右后 3 TPS ID | 1
Rear Right 3 TPS Pressure | 右后 3 TPS 压力 | 1
Rear Right 3 TPS Temperature | 右后 3 TPS 温度 | 1
Rear Right 3 Warm Pressure | 右后 3 暖机 压力 | 1
Rear Right 3 Warning Clear Threshold | 右后 3 警告 清除 阈值 | 1
Rear Right 3 Warning Set Threshold | 右后 3 警告 设定 阈值 | 1
Rear Right B-PILLAR Potentiometer | 右后 B-PILLAR 电位计 | 1
Rear Right Door Actuator Position Switch | 右后车门 执行器位置 开关 | 1
Rear Right Door Mood Lamp 0 - Disconnection LED Circuit | 右后车门氛围灯 0 - 断开/断路 LED 电路 | 1
Rear Right Door Mood Lamp 0 - Short LED Circuit | 右后车门氛围灯 0 - 短路/短时间 LED 电路 | 1
Rear Right Door Mood Lamp 0 - Signal Error Between Master & Slave | 右后车门氛围灯 0 - 信号错误 之间 主控制器 & 从控制器 | 1
Rear Right Door Mood Lamp 0 - Status Information | 右后车门氛围灯 0 - 状态信息 | 1
Rear Right Door Mood Lamp 0 - Temperature Fail | 右后车门氛围灯 0 - 温度 故障 | 1
Rear Right Door Mood Lamp 0 - Temperature Warning | 右后车门氛围灯 0 - 温度 警告 | 1
Rear Right Door Mood Lamp 1 - Disconnection LED Circuit | 右后车门氛围灯 1 - 断开/断路 LED 电路 | 1
Rear Right Door Mood Lamp 1 - Short LED Circuit | 右后车门氛围灯 1 - 短路/短时间 LED 电路 | 1
Rear Right Door Mood Lamp 1 - Signal Error Between Master & Slave | 右后车门氛围灯 1 - 信号错误 之间 主控制器 & 从控制器 | 1
Rear Right Door Mood Lamp 1 - Status Information | 右后车门氛围灯 1 - 状态信息 | 1
Rear Right Door Mood Lamp 1 - Temperature Fail | 右后车门氛围灯 1 - 温度 故障 | 1
Rear Right Door Mood Lamp 1 - Temperature Warning | 右后车门氛围灯 1 - 温度 警告 | 1
Rear Right Door Mood Lamp 2 - Disconnection LED Circuit | 右后车门氛围灯 2 - 断开/断路 LED 电路 | 1
Rear Right Door Mood Lamp 2 - Short LED Circuit | 右后车门氛围灯 2 - 短路/短时间 LED 电路 | 1
Rear Right Door Mood Lamp 2 - Signal Error Between Master & Slave | 右后车门氛围灯 2 - 信号错误 之间 主控制器 & 从控制器 | 1
Rear Right Door Mood Lamp 2 - Status Information | 右后车门氛围灯 2 - 状态信息 | 1
Rear Right Door Mood Lamp 2 - Temperature Fail | 右后车门氛围灯 2 - 温度 故障 | 1
Rear Right Door Mood Lamp 2 - Temperature Warning | 右后车门氛围灯 2 - 温度 警告 | 1
Rear Right Door Open Switch | 右后车门 开启/断路 开关 | 1
Rear Right Door Switch (LIN)(Option) | 右后车门 开关 ( LIN )(选装) | 1
Rear Right Door Unlock Switch | 右后车门 解锁 开关 | 1
Rear Right Electric Child Lock/Unlock Switch Status | 右后 电动 Child 锁止/解锁 开关状态 | 1
Rear Right Local Switch Status (LIN)(Option) | 右后 Local 开关状态 ( LIN )(选装) | 1
Rear Right SBR (Seat Belt Reminder) Mat Switch | 右后 SBR (安全带提醒) 座垫 开关 | 2
Rear Right Seat - (BACK) Blower RPM Signal Open Load Detection | 右后座椅 - (靠背/后方) 鼓风机 RPM 信号 开启/断路 负荷 检测 | 1
Rear Right Seat - (BACK) Blower RPM Signal Short Detection | 右后座椅 - (靠背/后方) 鼓风机 RPM 信号 短路/短时间 检测 | 1
Rear Right Seat - (BACK) Blower Speed Signal Open Load Detection | 右后座椅 - (靠背/后方) 鼓风机转速 信号 开启/断路 负荷 检测 | 1
Rear Right Seat - (BACK) Blower Speed Signal Short Detection | 右后座椅 - (靠背/后方) 鼓风机转速 信号 短路/短时间 检测 | 1
Rear Right Seat - (BACK) Blower+ Open Load Detection | 右后座椅 - (靠背/后方) 鼓风机+ 开启/断路 负荷 检测 | 1
Rear Right Seat - (BACK) Blower+ Short Detection | 右后座椅 - (靠背/后方) 鼓风机+ 短路/短时间 检测 | 1
Rear Right Seat - (BACK) Blower- Open Load Detection | 右后座椅 - (靠背/后方) 鼓风机- 开启/断路 负荷 检测 | 1
Rear Right Seat - (BACK) Blower- Short Detection | 右后座椅 - (靠背/后方) 鼓风机- 短路/短时间 检测 | 1
Rear Right Seat - (BACK) Heater Mat+ Output | 右后座椅 - (靠背/后方) 加热器 座垫+ 输出 | 1
Rear Right Seat - (BACK) Heater Mat- Output | 右后座椅 - (靠背/后方) 加热器 Mat- 输出 | 1
Rear Right Seat - (BACK) Heater+ Open Load Detection | 右后座椅 - (靠背/后方) 加热器+ 开启/断路 负荷 检测 | 1
Rear Right Seat - (BACK) Heater+ Short Detection | 右后座椅 - (靠背/后方) 加热器+ 短路/短时间 检测 | 1
Rear Right Seat - (BACK) Heater- Open Load Detection | 右后座椅 - (靠背/后方) 加热器- 开启/断路 负荷 检测 | 1
Rear Right Seat - (BACK) Heater- Short Detection | 右后座椅 - (靠背/后方) 加热器- 短路/短时间 检测 | 1
Rear Right Seat - (BACK) NTC+ Open Load Detection | 右后座椅 - (靠背/后方) NTC + 开启/断路 负荷 检测 | 1
Rear Right Seat - (BACK) NTC+ Short Detection | 右后座椅 - (靠背/后方) NTC + 短路/短时间 检测 | 1
Rear Right Seat - (BACK) NTC- Open Load Detection | 右后座椅 - (靠背/后方) NTC - 开启/断路 负荷 检测 | 1
Rear Right Seat - (BACK) NTC- Short Detection | 右后座椅 - (靠背/后方) NTC - 短路/短时间 检测 | 1
Rear Right Seat - (BACK) Target Heat Temperature Failure | 右后座椅 - (靠背/后方) 目标 热量/加热 温度 故障/失效 | 1
Rear Right Seat - (BACK) Vent Blower Power Output | 右后座椅 - (靠背/后方) 出风口 鼓风机 电源/功率 输出 | 1
Rear Right Seat - (BACK) Vent Blower Speed Control Output | 右后座椅 - (靠背/后方) 出风口 鼓风机转速 控制 输出 | 1
Rear Right Seat - (Cushion) Blower RPM Signal Open Load Detection | 右后座椅 - (座垫) 鼓风机 RPM 信号 开启/断路 负荷 检测 | 1
Rear Right Seat - (Cushion) Blower RPM Signal Short Detection | 右后座椅 - (座垫) 鼓风机 RPM 信号 短路/短时间 检测 | 1
Rear Right Seat - (Cushion) Blower Speed Signal Open Load Detection | 右后座椅 - (座垫) 鼓风机转速 信号 开启/断路 负荷 检测 | 1
Rear Right Seat - (Cushion) Blower Speed Signal Short Detection | 右后座椅 - (座垫) 鼓风机转速 信号 短路/短时间 检测 | 1
Rear Right Seat - (Cushion) Blower+ Open Load Detection | 右后座椅 - (座垫) 鼓风机+ 开启/断路 负荷 检测 | 1
Rear Right Seat - (Cushion) Blower+ Short Detection | 右后座椅 - (座垫) 鼓风机+ 短路/短时间 检测 | 1
Rear Right Seat - (Cushion) Blower- Open Load Detection | 右后座椅 - (座垫) 鼓风机- 开启/断路 负荷 检测 | 1
Rear Right Seat - (Cushion) Blower- Short Detection | 右后座椅 - (座垫) 鼓风机- 短路/短时间 检测 | 1
Rear Right Seat - (Cushion) Heater Mat+ Output | 右后座椅 - (座垫) 加热器 座垫+ 输出 | 1
Rear Right Seat - (Cushion) Heater Mat- Output | 右后座椅 - (座垫) 加热器 Mat- 输出 | 1
Rear Right Seat - (Cushion) Heater+ Open Load Detection | 右后座椅 - (座垫) 加热器+ 开启/断路 负荷 检测 | 1
Rear Right Seat - (Cushion) Heater+ Short Detection | 右后座椅 - (座垫) 加热器+ 短路/短时间 检测 | 1
Rear Right Seat - (Cushion) Heater- Open Load Detection | 右后座椅 - (座垫) 加热器- 开启/断路 负荷 检测 | 1
Rear Right Seat - (Cushion) Heater- Short Detection | 右后座椅 - (座垫) 加热器- 短路/短时间 检测 | 1
Rear Right Seat - (Cushion) NTC+ Open Load Detection | 右后座椅 - (座垫) NTC + 开启/断路 负荷 检测 | 1
Rear Right Seat - (Cushion) NTC+ Short Detection | 右后座椅 - (座垫) NTC + 短路/短时间 检测 | 1
Rear Right Seat - (Cushion) NTC- Open Load Detection | 右后座椅 - (座垫) NTC - 开启/断路 负荷 检测 | 1
Rear Right Seat - (Cushion) NTC- Short Detection | 右后座椅 - (座垫) NTC - 短路/短时间 检测 | 1
Rear Right Seat - (Cushion) Target Heat Temperature Fail | 右后座椅 - (座垫) 目标 热量/加热 温度 故障 | 1
Rear Right Seat - (Cushion) Vent Blower Power Output | 右后座椅 - (座垫) 出风口 鼓风机 电源/功率 输出 | 1
Rear Right Seat - (Cushion) Vent Blower Speed Control Output | 右后座椅 - (座垫) 出风口 鼓风机转速 控制 输出 | 1
Rear Right Seat - B+ OverVoltage Detection | 右后座椅 - B+ 过电压 检测 | 5
Rear Right Seat - B+ Under Voltage Detection | 右后座椅 - B+ Under 电压 检测 | 5
Rear Right Seat - Blower RPM Signal Open Load Detection | 右后座椅 - 鼓风机 RPM 信号 开启/断路 负荷 检测 | 2
Rear Right Seat - Blower RPM Signal Short Detection | 右后座椅 - 鼓风机 RPM 信号 短路/短时间 检测 | 1
Rear Right Seat - Blower Speed Signal Open Load Detection | 右后座椅 - 鼓风机转速 信号 开启/断路 负荷 检测 | 2
Rear Right Seat - Blower Speed Signal Short Detection | 右后座椅 - 鼓风机转速 信号 短路/短时间 检测 | 1
Rear Right Seat - Blower Speed/Blower RPM Signal Short | 右后座椅 - 鼓风机转速/鼓风机 RPM 信号 短路/短时间 | 1
Rear Right Seat - Blower+ Open Load Detection | 右后座椅 - 鼓风机+ 开启/断路 负荷 检测 | 2
Rear Right Seat - Blower+ Open Short Detection | 右后座椅 - 鼓风机+ 开启/断路 短路/短时间 检测 | 1
Rear Right Seat - Blower+/Blower RPM Signal Short | 右后座椅 - 鼓风机+/鼓风机 RPM 信号 短路/短时间 | 1
Rear Right Seat - Blower+/Blower Speed Signal Short | 右后座椅 - 鼓风机+/鼓风机转速 信号 短路/短时间 | 1
Rear Right Seat - Blower+/Blower- Short | 右后座椅 - 鼓风机+/鼓风机- 短路/短时间 | 1
Rear Right Seat - Blower- Open Load Detection | 右后座椅 - 鼓风机- 开启/断路 负荷 检测 | 1
Rear Right Seat - Blower- Open Short Detection | 右后座椅 - 鼓风机- 开启/断路 短路/短时间 检测 | 2
Rear Right Seat - Blower-/Blower RPM Signal Short | 右后座椅 - 鼓风机-/鼓风机 RPM 信号 短路/短时间 | 1
Rear Right Seat - Blower-/Blower Speed Signal Short | 右后座椅 - 鼓风机-/鼓风机转速 信号 短路/短时间 | 1
Rear Right Seat - Heater Connector Disconnect | 右后座椅 - 加热器 Connector Disconnect | 1
Rear Right Seat - Heater Mat (Cushion/Back) Open Load Detection | 右后座椅 - 加热器 座垫 (座垫/靠背/后方) 开启/断路 负荷 检测 | 2
Rear Right Seat - Heater Mat+ Output | 右后座椅 - 加热器 座垫+ 输出 | 2
Rear Right Seat - Heater Mat- Output | 右后座椅 - 加热器 Mat- 输出 | 2
Rear Right Seat - Heater Switch Input | 右后座椅 - 加热器 开关 输入 | 3
Rear Right Seat - Heater+ Open Load Detection | 右后座椅 - 加热器+ 开启/断路 负荷 检测 | 2
Rear Right Seat - Heater+ Short Detection | 右后座椅 - 加热器+ 短路/短时间 检测 | 1
Rear Right Seat - Heater+/Heater- Short Detection | 右后座椅 - 加热器+/加热器- 短路/短时间 检测 | 1
Rear Right Seat - Heater+/NTC- Short Detection | 右后座椅 - 加热器+/ NTC - 短路/短时间 检测 | 1
Rear Right Seat - Heater- Open Load Detection | 右后座椅 - 加热器- 开启/断路 负荷 检测 | 2
Rear Right Seat - Heater- Short Detection | 右后座椅 - 加热器- 短路/短时间 检测 | 1
Rear Right Seat - Ignition 2 Fuse Open Load Detection | 右后座椅 - 点火 2 Fuse 开启/断路 负荷 检测 | 1
Rear Right Seat - NTC+ Open Load Detection | 右后座椅 - NTC + 开启/断路 负荷 检测 | 2
Rear Right Seat - NTC+ Short Detection | 右后座椅 - NTC + 短路/短时间 检测 | 1
Rear Right Seat - NTC+/Heater+ Short Detection | 右后座椅 - NTC +/加热器+ 短路/短时间 检测 | 1
Rear Right Seat - NTC+/Heater- Short Detection | 右后座椅 - NTC +/加热器- 短路/短时间 检测 | 1
Rear Right Seat - NTC+/NTC- Short Detection | 右后座椅 - NTC +/ NTC - 短路/短时间 检测 | 1
Rear Right Seat - NTC- Open Load Detection | 右后座椅 - NTC - 开启/断路 负荷 检测 | 2
Rear Right Seat - NTC- Short Detection | 右后座椅 - NTC - 短路/短时间 检测 | 1
Rear Right Seat - Seat Heater Operating State | 右后座椅 - 座椅加热 工作状态 | 2
Rear Right Seat - Seat Ventilation Operating State | 右后座椅 - 座椅通风 工作状态 | 2
Rear Right Seat - Target Heat Temperature Fail | 右后座椅 - 目标 热量/加热 温度 故障 | 2
Rear Right Seat - Vent Blower Power Output | 右后座椅 - 出风口 鼓风机 电源/功率 输出 | 2
Rear Right Seat - Vent Blower Speed Control Output | 右后座椅 - 出风口 鼓风机转速 控制 输出 | 2
Rear Right Seat - Vent Switch Input | 右后座椅 - 出风口 开关 输入 | 3
Rear Right Seat Belt Indicator Output (Option) | 右后座椅安全带 指示 输出 (选装) | 1
Rear Right Seat Belt Switch | 右后座椅安全带开关 | 1
Rear Right Seat Belt Switch (Option) | 右后座椅安全带开关 (选装) | 1
Rear Right Seat Warmer Relay | 右后座椅 加热 继电器 | 1
Rear Right Seat Warmer Switch | 右后座椅 加热 开关 | 1
Rear Right TPS Battery State | 右后 TPS 蓄电池 状态 | 1
Rear Right TPS Mode (Baolong) | 右后 TPS 模式 (Baolong) | 1
Rear Right TPS Mode (Continental) | 右后 TPS 模式 (Continental) | 1
Rear Right TPS Mode (Sensata) | 右后 TPS 模式 (Sensata) | 1
Rear Right TPS Pressure | 右后 TPS 压力 | 1
Rear Right TPS Temperature | 右后 TPS 温度 | 1
Rear Right Window DOWN Output | 右后 Window 下降 输出 | 1
Rear Right Window Error (LIN)(Option) | 右后 Window 错误 ( LIN )(选装) | 1
Rear Right Window Position (LIN)(Option) | 右后 车窗位置 ( LIN )(选装) | 1
Rear Right Window Reverse (LIN)(Option) | 右后 Window Reverse ( LIN )(选装) | 1
Rear Right Window UP Output | 右后 Window 上升 输出 | 1
Rear Room Lamp Output | 后 车内灯 输出 | 1
Rear Seat Belt Reminder Sync Signal | 后 安全带提醒 Sync 信号 | 1
Rear Seat Remind Alarm | 后 座椅 Remind Alarm | 1
Rear Sunroof Open Status | 后 天窗 开启/断路 状态 | 1
Rear Turn Signal Lamp Tell-Tale Left Switch | 后 转向灯 Tell-Tale 左 开关 | 1
Rear Turn Signal Lamp Tell-Tale Right Switch | 后 转向灯 Tell-Tale 右 开关 | 1
Rear View Switch Indicator | 后 View 开关 指示 | 1
Rear View Switch Input | 后 View 开关 输入 | 1
Rear Washer Motor | 后 玻璃清洗电机 | 1
Rear Washer Switch | 后 清洗器 开关 | 1
Rear Wiper INT Switch | 后 雨刷 INT 开关 | 1
Rear Wiper ON Switch | 后 雨刷 开启 开关 | 1
Rear Wiper Option Setting | 后 雨刷 选装 设定 | 1
Rear Wiper Relay | 后 雨刷 继电器 | 1
Rear Wiper Relay (Option) | 后 雨刷 继电器 (选装) | 1
Rear Wiper Switch Status (Voltage Divided) | 后 雨刷 开关状态 (电压 Divided) | 1
Rear Wiper Switch Voltage (Voltage Divided) | 后 雨刷 开关 电压 (电压 Divided) | 1
Rear Wiper User Option Setting (Factory) | 后 雨刷 User 选装 设定 (Factory) | 1
Recline Backward Limit Switch | Recline 后退 限值 开关 | 1
Recline Backward Motor Output | Recline 后退 电机 输出 | 1
Recline Forward Limit Switch | Recline 前进 限值 开关 | 1
Recline Forward Motor Output | Recline 前进 电机 输出 | 1
Recline Front Manual Switch | Recline 前 手动 开关 | 1
Recline Motor Circuit Short to Ground Detection | Recline 电机 电路 短路/短时间 至 搭铁 检测 | 1
Recline Motor Open Load Detection | Recline 电机 开启/断路 负荷 检测 | 1
Recline Position | Recline 位置 | 1
Recline Rackward Manual Switch | Recline Rackward 手动 开关 | 1
Recommended Cold Pressure (Front) | Recommended 冷 压力 (前) | 2
Recommended Cold Pressure (Rear) | Recommended 冷 压力 (后) | 2
Reference Temperature | 参考值 温度 | 2
Reference Timer Started at IG ON | 参考值 计时器 Started at IG 开启 | 1
Refrigerant Temperature Sensor - EXV (Electric Expansion Valve) | 制冷剂 温度传感器 - EXV (电动 Expansion 阀) | 1
Refrigerant Temperature Sensor 1 | 制冷剂 温度传感器 1 | 1
Refrigerant Temperature Sensor 2 | 制冷剂 温度传感器 2 | 1
Relative Charge Value | Relative 充电/增压 数值 | 1
Relative Electrical Fuel Pump Pressure Actual Value | Relative 电气 燃油 泵 压力 实际值 | 1
Relative Pressure | Relative 压力 | 1
Release Switch | Release 开关 | 1
Remote Open/Close Setting | Remote 开启/断路/关闭 设定 | 1
Remote Window Close | Remote Window 关闭 | 1
Remote Window Open | Remote Window 开启/断路 | 1
Request Signal Detection for Writing CVVL Barcode | 请求值 信号 检测 Writing CVVL 条码 | 1
Required Lambda (Bank1) | Required 空燃比 (组1) | 1
Required Lambda (Bank2) | Required 空燃比 (组2) | 1
Right Door Handle Diagnostic | 右 车门把手 诊断 | 1
Right Door Handle Lock Touch Sensor Switch | 右 车门把手 锁止 Touch 传感器 开关 | 1
Right Door Handle NFC Antenna | 右 车门把手 NFC Antenna | 1
Right Door Handle Unlock Touch Sensor Switch | 右 车门把手 解锁 Touch 传感器 开关 | 1
Right Indicator Status | 右 指示 状态 | 1
Right Turn Signal Multi-Function Switch Input | 右 转向灯 Multi-Function 开关 输入 | 1
RK RX Status (+RK) | RK RX 状态 (+RK) | 2
RK Trunk/Tailgate Button Function Lock (Option) | RK 后备箱/Tailgate 按钮 Function 锁止 (选装) | 1
Room Lamp Output | 车内灯 输出 | 2
RPAS OFF Indicator (Option) | RPAS 关闭 指示 (选装) | 1
RPAS OFF Switch (Option) | RPAS 关闭 开关 (选装) | 1
RSPA Option | RSPA 选装 | 1
RTC Time - Day | RTC 时间 - Day | 1
RTC Time - Hour | RTC 时间 - Hour | 1
RTC Time - Minute | RTC 时间 - Minute | 1
RTC Time - Month | RTC 时间 - Month | 1
RTC Time - Second | RTC 时间 - 第2 | 1
RTC Time - Year | RTC 时间 - Year | 1
RVM ON Indicator | RVM 开启 指示 | 1
RVM ON Switch | RVM 开启 开关 | 1
Safety Power Window Cancel Initialization (LIN)(Option) | Safety 电动车窗 Cancel Initialization ( LIN )(选装) | 1
Safety Power Window Central Command (LIN)(Option) | Safety 电动车窗 中央 指令 ( LIN )(选装) | 1
Safety Power Window Command Front Left (LIN)(Option) | Safety 电动车窗 指令 左前 ( LIN )(选装) | 1
Safety Power Window Command Front Right (LIN)(Option) | Safety 电动车窗 指令 右前 ( LIN )(选装) | 1
Safety Power Window Command Rear Left (LIN)(Option) | Safety 电动车窗 指令 左后 ( LIN )(选装) | 1
Safety Power Window Command Rear Right (LIN)(Option) | Safety 电动车窗 指令 右后 ( LIN )(选装) | 1
Safety Power Window Enable | Safety 电动车窗 启用 | 1
Safety Power Window Enable (LIN)(Option) | Safety 电动车窗 启用 ( LIN )(选装) | 1
Safety Power Window Lock Switch (LIN)(Option) | Safety 电动车窗 锁止 开关 ( LIN )(选装) | 1
SAS Angle | SAS 角度 | 1
SBW Option | SBW 选装 | 1
SCC Option | SCC 选装 | 1
Seat Cushion - Driver | 座垫 - 驾驶员 | 1
Seat Cushion - Passenger | 座垫 - 乘客 | 1
Seat Heater Smart Control | 座椅加热 Smart 控制 | 1
Second Raw Value of Lever PWM | 第2 原始 数值 Lever PWM | 1
Secondary Pressure Sensor | 副 压力传感器 | 1
Security LED | Security LED | 1
Sensor Ambient Temperature | 传感器 环境温度 | 12
Sensor ID | 传感器 ID | 12
Sensor Output Raw Value | 传感器 输出 原始 数值 | 1
Sensor Pressure | 传感器 压力 | 12
Sensor Reference Voltage | 传感器 参考值 电压 | 1
Sensor Reference Voltage 1 (TPS) | 传感器 参考值 电压 1 ( TPS ) | 1
Sensor Reference Voltage 2 | 传感器 参考值 电压 2 | 1
Sensor Reference Voltage 3 | 传感器 参考值 电压 3 | 1
Sensor RF Received Signal | 传感器 RF Received 信号 | 1
Sensor Supply Voltage | 传感器 供电 电压 | 1
Sensor Temperature | 传感器 温度 | 12
Shift Lever Position | 换挡 Lever 位置 | 1
Short Term Load Cut Relay/IPS Output | 短期 负荷 Cut 继电器/IPS 输出 | 1
Short Term Load Time Setting Event RTC | 短期 负荷 时间 设定 事件 RTC | 1
Shoulder Backward Limit Switch | 肩部 后退 限值 开关 | 1
Shoulder Backward Manual Switch | 肩部 后退 手动 开关 | 1
Shoulder Backward Motor Output | 肩部 后退 电机 输出 | 1
Shoulder Forward Limit Switch | 肩部 前进 限值 开关 | 1
Shoulder Forward Manual Switch | 肩部 前进 手动 开关 | 1
Shoulder Forward Motor Output | 肩部 前进 电机 输出 | 1
Shoulder Motor Circuit Short to Ground Detection | 肩部 电机 电路 短路/短时间 至 搭铁 检测 | 1
Shoulder Motor Open Load Detection | 肩部 电机 开启/断路 负荷 检测 | 1
Shoulder Position | 肩部 位置 | 1
Side Airbag Option Line | Side 安全气囊 选装 线路 | 1
Siren Alarm Status | Siren Alarm 状态 | 2
Siren Low Battery Status | Siren 低 蓄电池 状态 | 1
Slide Backward Motor Output | 滑动 后退 电机 输出 | 1
Slide Forward Limit Switch | 滑动 前进 限值 开关 | 1
Slide Forward Manual Switch | 滑动 前进 手动 开关 | 1
Slide Forward Motor Output | 滑动 前进 电机 输出 | 1
Slide Motor Circuit Short to Ground Detection | 滑动 电机 电路 短路/短时间 至 搭铁 检测 | 1
Slide Motor Open Load Detection | 滑动 电机 开启/断路 负荷 检测 | 1
Slide Position | 滑动 位置 | 1
Slide Rear Limit Switch | 滑动 后 限值 开关 | 1
Slide Rear Manual Switch | 滑动 后 手动 开关 | 1
SLIF Option | SLIF 选装 | 1
Smart Key Welcome | Smart Key Welcome | 1
Smart Key Welcome Option | Smart Key Welcome 选装 | 1
Smart Night View Input Switch | Smart Night View 输入 开关 | 1
SMK Response Status to ESCL | SMK 响应 状态 至 ESCL | 1
SMK Status | SMK 状态 | 1
Snow Switch | Snow 开关 | 1
SPAS Option | SPAS 选装 | 1
SPC (Sales Point Calibration) Calibration status | SPC (Sales Point 标定) 标定 状态 | 1
Speed Sensor | 速度传感器 | 1
SPTAC (Sales Point Target Auto Calibration) Calibration status | SPTAC (Sales Point 目标 自动 标定) 标定 状态 | 1
SSB "Start/Stop" Illumination Ground | SSB "Start/Stop" Illumination 搭铁 | 1
SSB "Start/Stop" Illumination Power | SSB "Start/Stop" Illumination 电源/功率 | 1
Start Inhibitor Relay (Smart Key Except) | 启动 Inhibitor 继电器 (Smart Key Except) | 1
Start Inhibitor Relay Output | 启动 Inhibitor 继电器 输出 | 1
Start Request from Key | 启动 请求值 来自 Key | 1
Start Stop Button Switch 1 | 启动 Stop 按钮 开关 1 | 1
Start Stop Button Switch 2 | 启动 Stop 按钮 开关 2 | 1
Starter Output Circuit Short to Battery (History) | 起动机 输出 电路 短路/短时间 至 蓄电池 (历史) | 1
Starter Output Circuit Short to Battery (Present) | 起动机 输出 电路 短路/短时间 至 蓄电池 (存在) | 1
Starter Output Circuit Short to Ground (History) | 起动机 输出 电路 短路/短时间 至 搭铁 (历史) | 1
Starter Output Circuit Short to Ground (Present) | 起动机 输出 电路 短路/短时间 至 搭铁 (存在) | 1
Starter P/N Switch Circuit Short to Battery (History) | 起动机 P/N 开关 电路 短路/短时间 至 蓄电池 (历史) | 1
Starter P/N Switch Circuit Short to Battery (Present) | 起动机 P/N 开关 电路 短路/短时间 至 蓄电池 (存在) | 1
Starter Relay Activation Counter (ISG) | 起动机 继电器 激活 计数器 ( ISG ) | 1
Starter Relay Activation Counter (Key)(ISG) | 起动机 继电器 激活 计数器 (Key)( ISG ) | 1
Starter Relay ON Signal | 起动机 继电器 开启 信号 | 1
Static Bending Lamp Left Output (Option) | 静态 Bending 灯 左 输出 (选装) | 2
Static Bending Lamp Power Input | 静态 Bending 灯 电源/功率 输入 | 1
Static Bending Lamp Right Output (Option) | 静态 Bending 灯 右 输出 (选装) | 2
Static Operation Count Left | 静态 运行 计数 左 | 1
Static Operation Count Right | 静态 运行 计数 右 | 1
Steering Angle | 转向角 | 2
Steering Angle (from SAS) | 转向角 (来自 SAS) | 1
Steering Angle Sensor (CAN)(ESP Only) | 转向角传感器 ( CAN )( ESP 仅) | 1
Steering Angle Sensor Calibration | 转向角传感器 标定 | 1
Steering Angle Sensor Status | 转向角传感器 状态 | 1
Steering Warmer Fail Mode Status | 转向 加热 故障 模式 状态 | 2
Steering Warmer Indicator | 转向 加热 指示 | 1
Steering Warmer Output | 转向 加热 输出 | 1
Steering Warmer Switch | 转向 加热 开关 | 1
Steering Wheel Speed (from SAS) | 方向盘 转速/速度 (来自 SAS) | 1
Stop Lamp Fuse | 制动灯 Fuse | 1
Stop Lamp Left | 制动灯 左 | 1
Stop Lamp Output | 制动灯 输出 | 1
Stop Lamp Right | 制动灯 右 | 1
Stop Lamp Switch | 制动灯 开关 | 1
Stop Request from ISG (ISG) | Stop 请求值 来自 ISG ( ISG ) | 1
Stop Switch | Stop 开关 | 1
Sub MCU Comminication Time-Out (SMK ECU Broken) | 副 MCU Comminication 时间-Out (SMK ECU Broken) | 1
Sunroof Enable Output | 天窗 启用 输出 | 1
Sunroof Enable Status | 天窗 启用 状态 | 1
Sunroof Initial Status | 天窗 Initial 状态 | 1
Sunroof Mood Lamp 0 - Disconnection LED Circuit | 天窗 氛围灯 0 - 断开/断路 LED 电路 | 1
Sunroof Mood Lamp 0 - Short LED Circuit | 天窗 氛围灯 0 - 短路/短时间 LED 电路 | 1
Sunroof Mood Lamp 0 - Signal Error Between Master & Slave | 天窗 氛围灯 0 - 信号错误 之间 主控制器 & 从控制器 | 1
Sunroof Mood Lamp 0 - Status Information | 天窗 氛围灯 0 - 状态信息 | 1
Sunroof Mood Lamp 0 - Temperature Fail | 天窗 氛围灯 0 - 温度 故障 | 1
Sunroof Mood Lamp 0 - Temperature Warning | 天窗 氛围灯 0 - 温度 警告 | 1
Sunroof Mood Lamp 1 - Disconnection LED Circuit | 天窗 氛围灯 1 - 断开/断路 LED 电路 | 1
Sunroof Mood Lamp 1 - Short LED Circuit | 天窗 氛围灯 1 - 短路/短时间 LED 电路 | 1
Sunroof Mood Lamp 1 - Signal Error Between Master & Slave | 天窗 氛围灯 1 - 信号错误 之间 主控制器 & 从控制器 | 1
Sunroof Mood Lamp 1 - Status Information | 天窗 氛围灯 1 - 状态信息 | 1
Sunroof Mood Lamp 1 - Temperature Fail | 天窗 氛围灯 1 - 温度 故障 | 1
Sunroof Mood Lamp 1 - Temperature Warning | 天窗 氛围灯 1 - 温度 警告 | 1
Sunroof Mood Lamp 2 - Disconnection LED Circuit | 天窗 氛围灯 2 - 断开/断路 LED 电路 | 1
Sunroof Mood Lamp 2 - Short LED Circuit | 天窗 氛围灯 2 - 短路/短时间 LED 电路 | 1
Sunroof Mood Lamp 2 - Signal Error Between Master & Slave | 天窗 氛围灯 2 - 信号错误 之间 主控制器 & 从控制器 | 1
Sunroof Mood Lamp 2 - Status Information | 天窗 氛围灯 2 - 状态信息 | 1
Sunroof Mood Lamp 2 - Temperature Fail | 天窗 氛围灯 2 - 温度 故障 | 1
Sunroof Mood Lamp 2 - Temperature Warning | 天窗 氛围灯 2 - 温度 警告 | 1
Sunroof Mood Lamp 3 - Disconnection LED Circuit | 天窗 氛围灯 3 - 断开/断路 LED 电路 | 1
Sunroof Mood Lamp 3 - Short LED Circuit | 天窗 氛围灯 3 - 短路/短时间 LED 电路 | 1
Sunroof Mood Lamp 3 - Signal Error Between Master & Slave | 天窗 氛围灯 3 - 信号错误 之间 主控制器 & 从控制器 | 1
Sunroof Mood Lamp 3 - Status Information | 天窗 氛围灯 3 - 状态信息 | 1
Sunroof Mood Lamp 3 - Temperature Fail | 天窗 氛围灯 3 - 温度 故障 | 1
Sunroof Mood Lamp 3 - Temperature Warning | 天窗 氛围灯 3 - 温度 警告 | 1
Sunroof Open | 天窗 开启/断路 | 1
Sunroof Option Line | 天窗 选装 线路 | 1
Switch Closed Time During Leak Test (HEV) Duration | 开关 关闭 时间 期间 Leak Test (HEV) 持续时间 | 1
Switch Status | 开关状态 | 1
Synchronization Succeeded (CMP/CKP) | Synchronization Succeeded (CMP/CKP) | 1
Tail Lamp Interior Output | 尾灯 Interior 输出 | 1
Tail Lamp Left Output | 尾灯 左 输出 | 1
Tail Lamp Relay | 尾灯 继电器 | 1
Tail Lamp Right Output | 尾灯 右 输出 | 1
Tail Lamp Switch | 尾灯 开关 | 2
Tailgate Door Switch | Tailgate 车门 开关 | 1
Tailgate Flasher Input | Tailgate Flasher 输入 | 1
Tailgate Full Open Switch | Tailgate Full 开启/断路 开关 | 1
Tailgate/Trunk Release Relay | Tailgate/后备箱 Release 继电器 | 2
Tailgate/Trunk Release Switch | Tailgate/后备箱 Release 开关 | 1
Target Angle Position of CVVL Control Shaft Angle | 目标 角度 位置 CVVL 控制 轴 角度 | 1
Target Idle RPM | 目标怠速转速 | 1
TCS Valve (USV) - Front Left | TCS 阀 (USV) - 左前 | 1
TCS Valve (USV) - Front Right | TCS 阀 (USV) - 右前 | 1
TCS/ESC (ESP) OFF Warning Lamp (ESP Only) | TCS / ESC ( ESP ) 关闭 警告 灯 ( ESP 仅) | 1
TCS/ESC (ESP) Warning Lamp (ESP Only) | TCS / ESC ( ESP ) 警告 灯 ( ESP 仅) | 1
TCU Voltage | TCU 电压 | 1
Temperature Sensor Voltage (Downstream of the GPF1) | 温度传感器 电压 (Downstream 汽油颗粒捕集器1) | 1
Temperature Sensor Voltage (Downstream of the GPF2) | 温度传感器 电压 (Downstream 汽油颗粒捕集器2) | 1
Temperature Sensor Voltage (Upstream of the GPF1) | 温度传感器 电压 (Upstream 汽油颗粒捕集器1) | 1
Temperature Sensor Voltage (Upstream of the GPF2) | 温度传感器 电压 (Upstream 汽油颗粒捕集器2) | 1
Temporal Diagnostic Flag of BSW, HW 1 | Temporal 诊断 标志 BSW, HW 1 | 1
Temporal Diagnostic Flag of BSW, HW 2 | Temporal 诊断 标志 BSW, HW 2 | 1
Throttle Position Closed (Idle) | 节气门位置 关闭 (怠速) | 1
Throttle Position Full Open | 节气门位置 Full 开启/断路 | 1
Throttle Position Sensor | 节气门位置传感器 | 1
Throttle Position Sensor Angle | 节气门位置传感器 角度 | 1
Throttle Position Sensor Angle 1 | 节气门位置传感器 角度 1 | 1
Throttle Position Sensor Angle 1 Voltage | 节气门位置传感器 角度 1 电压 | 1
Throttle Position Sensor Angle 2 | 节气门位置传感器 角度 2 | 1
Throttle Position Sensor Angle 2 Voltage | 节气门位置传感器 角度 2 电压 | 1
Throttle Position Sensor Set Point | 节气门位置传感器 设定 Point | 1
Tilt DOWN Limit Switch | 倾角 下降 限值 开关 | 1
Tilt DOWN Manual Switch | 倾角 下降 手动 开关 | 1
Tilt Motor Circuit Short to Ground State | 倾角 电机 电路 短路/短时间 至 搭铁 状态 | 1
Tilt Motor DOWN Output | 倾角 电机 下降 输出 | 1
Tilt Motor Open Load | 倾角 电机 开启/断路 负荷 | 1
Tilt Motor UP Output | 倾角 电机 上升 输出 | 1
Tilt Position Sensor | 倾角 位置传感器 | 1
Tilt UP Limit Switch | 倾角 上升 限值 开关 | 1
Tilt UP Manual Switch | 倾角 上升 手动 开关 | 1
Time Since Ignition Key ON | 时间 Since 点火钥匙 开启 | 1
Torque Converter Turbine Speed | 扭矩 Converter Turbine 转速/速度 | 1
Total Counter of Catalyst Damaging Misfiring of Cylinder 1 | Total 计数器 催化器 损坏 失火 气缸 1 | 1
Total Counter of Catalyst Damaging Misfiring of Cylinder 2 | Total 计数器 催化器 损坏 失火 气缸 2 | 1
Total Counter of Catalyst Damaging Misfiring of Cylinder 3 | Total 计数器 催化器 损坏 失火 气缸 3 | 1
Total Counter of Catalyst Damaging Misfiring of Cylinder 4 | Total 计数器 催化器 损坏 失火 气缸 4 | 1
Total Counter of Catalyst Damaging Misfiring of Cylinder 5 | Total 计数器 催化器 损坏 失火 气缸 5 | 1
Total Counter of Catalyst Damaging Misfiring of Cylinder 6 | Total 计数器 催化器 损坏 失火 气缸 6 | 1
Total Counter of Catalyst Damaging Misfiring of Cylinder 7 | Total 计数器 催化器 损坏 失火 气缸 7 | 1
Total Counter of Catalyst Damaging Misfiring of Cylinder 8 | Total 计数器 催化器 损坏 失火 气缸 8 | 1
Total Counter of Emission Relevant Misfiring of Cylinder 1 | Total 计数器 排放 相关 失火 气缸 1 | 1
Total Counter of Emission Relevant Misfiring of Cylinder 2 | Total 计数器 排放 相关 失火 气缸 2 | 1
Total Counter of Emission Relevant Misfiring of Cylinder 3 | Total 计数器 排放 相关 失火 气缸 3 | 1
Total Counter of Emission Relevant Misfiring of Cylinder 4 | Total 计数器 排放 相关 失火 气缸 4 | 1
Total Counter of Emission Relevant Misfiring of Cylinder 5 | Total 计数器 排放 相关 失火 气缸 5 | 1
Total Counter of Emission Relevant Misfiring of Cylinder 6 | Total 计数器 排放 相关 失火 气缸 6 | 1
Total Counter of Emission Relevant Misfiring of Cylinder 7 | Total 计数器 排放 相关 失火 气缸 7 | 1
Total Counter of Emission Relevant Misfiring of Cylinder 8 | Total 计数器 排放 相关 失火 气缸 8 | 1
Total Driven Distance at Last Successful Regeneration | Total Driven 距离 at Last Successful Regeneration | 1
Total Starter Relay Activation Counter (Key + ISG) | Total 起动机 继电器 激活 计数器 (Key + ISG ) | 1
TPMS Reset Switch | TPMS 复位 开关 | 1
TPMS Tread Lamp | TPMS Tread 灯 | 1
TPMS Variant Code (EOL) | TPMS Variant 代码 (EOL) | 1
TPMS Variant Code (NON-EOL) | TPMS Variant 代码 (NON-EOL) | 1
TPMS Warning Lamp | TPMS 警告 灯 | 1
Transmission DCT Option | 变速箱 DCT 选装 | 1
Transmission MT Option | 变速箱 MT 选装 | 1
Transmission Type | 变速箱 类型 | 1
Trim Mood Lamp 0 - Disconnection LED Circuit | 修正 氛围灯 0 - 断开/断路 LED 电路 | 1
Trim Mood Lamp 0 - Short LED Circuit | 修正 氛围灯 0 - 短路/短时间 LED 电路 | 1
Trim Mood Lamp 0 - Signal Error Between Master & Slave | 修正 氛围灯 0 - 信号错误 之间 主控制器 & 从控制器 | 1
Trim Mood Lamp 0 - Status Information | 修正 氛围灯 0 - 状态信息 | 1
Trim Mood Lamp 0 - Temperature Fail | 修正 氛围灯 0 - 温度 故障 | 1
Trim Mood Lamp 0 - Temperature Warning | 修正 氛围灯 0 - 温度 警告 | 1
Trim Mood Lamp 1 - Disconnection LED Circuit | 修正 氛围灯 1 - 断开/断路 LED 电路 | 1
Trim Mood Lamp 1 - Short LED Circuit | 修正 氛围灯 1 - 短路/短时间 LED 电路 | 1
Trim Mood Lamp 1 - Signal Error Between Master & Slave | 修正 氛围灯 1 - 信号错误 之间 主控制器 & 从控制器 | 1
Trim Mood Lamp 1 - Status Information | 修正 氛围灯 1 - 状态信息 | 1
Trim Mood Lamp 1 - Temperature Fail | 修正 氛围灯 1 - 温度 故障 | 1
Trim Mood Lamp 1 - Temperature Warning | 修正 氛围灯 1 - 温度 警告 | 1
Triple Turn Signal Setting | Triple 转向灯 设定 | 1
Trunk Key Unlock Switch | 后备箱 Key 解锁 开关 | 1
Trunk LID Outside Handle Switch | 后备箱 LID 外部 把手 开关 | 1
Trunk Lid Switch (Tailgate Switch) | 后备箱 Lid 开关 (Tailgate 开关) | 1
Trunk Main Switch | 后备箱 主 开关 | 1
Trunk Option State | 后备箱 选装 状态 | 1
Turbo Charger Boost Pressure | 涡轮 Charger 增压压力 | 1
Turbo Charger Bypass Valve Activation | 涡轮 Charger Bypass 阀 激活 | 1
Turn Left Signal Lamp Output | Turn 左 信号 灯 输出 | 1
Turn Left Switch | Turn 左 开关 | 2
Turn Right Signal Lamp Output | Turn 右 信号 灯 输出 | 1
Turn Right Switch | Turn 右 开关 | 2
Turn Signal Front Left Output | 转向灯 左前 输出 | 1
Turn Signal Front Right Output | 转向灯 右前 输出 | 1
Turn Signal Lamp Front Left Output | 转向灯 左前 输出 | 1
Turn Signal Lamp Front Right Output | 转向灯 右前 输出 | 1
Turn Signal Lamp Power Input | 转向灯 电源/功率 输入 | 1
Turn Signal Lamp Rear Left Output | 转向灯 左后 输出 | 1
Turn Signal Lamp Rear Right Output | 转向灯 右后 输出 | 1
Turn Signal Rear Left Output | 转向灯 左后 输出 | 1
Turn Signal Rear Right Output | 转向灯 右后 输出 | 1
Turn Signal Sound Relay (Option) | 转向灯 Sound 继电器 (选装) | 1
Turn Signal Sound Relay Output | 转向灯 Sound 继电器 输出 | 1
Turn Signal Switch (Voltage Divided) | 转向灯 开关 (电压 Divided) | 1
Turn Signal Switch Status (Voltage Divided) | 转向灯 开关状态 (电压 Divided) | 2
Two Turn Unlock Mode | Two Turn 解锁 模式 | 1
UIP Active Status | UIP 激活 状态 | 1
UIP Arm Status | UIP Arm 状态 | 1
UIP OFF Switch | UIP 关闭 开关 | 1
UIP Sensor Fault | UIP 传感器 故障 | 1
UIP Tilt Fault | UIP 倾角 故障 | 1
Valve Lift (CVVL) Actual Position | 阀 升程 ( CVVL ) 实际 位置 | 1
Valve Relay | 阀 继电器 | 1
Variable Intake Manifold (VIS) Control State | Variable 进气歧管 (VIS) 控制 状态 | 1
Variant Coding | Variant Coding | 1
Variant Setting Status | Variant 设定 状态 | 1
VCM - First Adaptation Values Valid | VCM - 第1 自适应 数值 Valid | 1
VCM Actuator PWM (Option) | VCM 执行器 PWM (选装) | 1
VCM Closed Position - Adaptation Value Difference | VCM 关闭 位置 - 自适应 数值 差值 | 1
VCM Closed Position - First Adaption Value | VCM 关闭 位置 - 第1 自适应 数值 | 1
VCM Feedback Sensor Voltage (Option) | VCM 反馈值 传感器 电压 (选装) | 1
VCM Open Position - Adaptation Value Difference | VCM 开启/断路 位置 - 自适应 数值 差值 | 1
VCM Open Position - First Adaption Value | VCM 开启/断路 位置 - 第1 自适应 数值 | 1
VCM Port Flap Position (Option) | VCM 端口 翻板 位置 (选装) | 1
VCM Port Flap SetPoint (Option) | VCM 端口 翻板 设定值 (选装) | 1
Vehicle Body Type | 车辆 Body 类型 | 1
Vehicle Code | 车辆 代码 | 1
Vehicle Line (LKAS Tunning) | 车辆 线路 (LKAS Tunning) | 1
Vehicle Speed | 车速 | 9
Vehicle Speed (LIN)(Option) | 车速 ( LIN )(选装) | 1
Vehicle Speed Acquisition PWM Signal of Main MCU | 车速 Acquisition PWM 信号 主 MCU | 1
Vehicle Transmission Type | 车辆 变速箱 类型 | 1
Vehicle Type | 车辆 类型 | 1
VSM Active | VSM 激活 | 1
Warning LED Brightness Left | 警告 LED Brightness 左 | 2
Warning LED Brightness Right | 警告 LED Brightness 右 | 2
Washer Low | 清洗器 低 | 1
Washer Switch | 清洗器 开关 | 2
Wastegate Control PWM (EWGA)(Bank1) | 废气旁通阀 控制 PWM ( EWGA )(组1) | 1
Wastegate Control PWM (EWGA)(Bank2) | 废气旁通阀 控制 PWM ( EWGA )(组2) | 1
Wastegate Position | 废气旁通阀位置 | 1
Wastegate Position (EWGA)(Bank1) | 废气旁通阀位置 ( EWGA )(组1) | 1
Wastegate Position (EWGA)(Bank2) | 废气旁通阀位置 ( EWGA )(组2) | 1
Wastegate Position SetPoint | 废气旁通阀位置 设定值 | 1
Wastegate Position SetPoint (EWGA)(Bank1) | 废气旁通阀位置 设定值 ( EWGA )(组1) | 1
Wastegate Position SetPoint (EWGA)(Bank2) | 废气旁通阀位置 设定值 ( EWGA )(组2) | 1
Wastegate Position Voltage (EWGA)(Bank1) | 废气旁通阀位置 电压 ( EWGA )(组1) | 1
Wastegate Position Voltage (EWGA)(Bank2) | 废气旁通阀位置 电压 ( EWGA )(组2) | 1
Water Temperature | Water 温度 | 1
Water Temperature at Start | Water 温度 at 启动 | 1
Water Temperature Sensor | Water 温度传感器 | 1
Water Temperature Voltage | Water 温度 电压 | 1
Welcome Mirror or Light (Enable ON Door Unlock) | Welcome 后视镜 or 灯光 (启用 开启 车门解锁) | 1
Welcome Mirror or Light (Enable ON Driver Approach) | Welcome 后视镜 or 灯光 (启用 开启 驾驶员 Approach) | 1
Wheel Drive Type | 车轮 Drive 类型 | 1
Wheel G Sensor Front Left | 车轮 G 传感器 左前 | 2
Wheel G Sensor Front Right | 车轮 G 传感器 右前 | 2
Wheel Speed Front Left | 轮速 左前 | 1
Wheel Speed Front Right | 轮速 右前 | 1
Wheel Speed Sensor - Left Front | 轮速传感器 - 左前 | 1
Wheel Speed Sensor - Left Rear | 轮速传感器 - 左后 | 1
Wheel Speed Sensor - Right Front | 轮速传感器 - 右前 | 1
Wheel Speed Sensor - Right Rear | 轮速传感器 - 右后 | 1
Wiper High Relay | 雨刷 高 继电器 | 1
Wiper High Switch | 雨刷 高 开关 | 2
Wiper INT Volume Status (Voltage Divided) | 雨刷 INT 体积 状态 (电压 Divided) | 1
Wiper INT Volume Voltage (Voltage Divided) | 雨刷 INT 体积 电压 (电压 Divided) | 1
Wiper Interlocking Head Lamp Setting | 雨刷 Interlocking 前照灯 设定 | 1
Wiper Low Relay | 雨刷 低 继电器 | 1
Wiper Low Switch | 雨刷 低 开关 | 2
Wiper Park Signal | 雨刷 Park 信号 | 1
Wiper Power Relay Output | 雨刷 电源/功率 继电器 输出 | 1
Wiper Status | 雨刷 状态 | 1
Wiper Stop Position Switch | 雨刷 Stop 位置 开关 | 1
Wiper User Option Setting (Factory) | 雨刷 User 选装 设定 (Factory) | 1
WPC NFC Antenna | WPC NFC Antenna | 1
Yaw Rate | 横摆角速度 | 3
Yaw Rate (from ESP) | 横摆角速度 (来自 ESP ) | 1
Yaw Rate Sensor (ESP Only) | 横摆角速度传感器 ( ESP 仅) | 1

## 全部参数明细
参数ID | 英文参数名 | 中文参数名 | 韩文原文 | ECU | 单位 | Request Header | Response Header | Request | DID | data_pos
215243 | Battery Voltage | 蓄电池电压 | 배터리 전압 | Engine Control | V | 7E0 | 7E8 | 22 E0 01 | E0 01 | 8
215244 | Battery Voltage after IG Key | IG 接通后蓄电池电压 | 이그니션 전압 (IG ON) | Engine Control | V | 7E0 | 7E8 | 22 E0 01 | E0 01 | 9
215245 | Actual Engine Speed | 发动机实际转速 | 엔진 회전수 | Engine Control | rpm | 7E0 | 7E8 | 22 E0 01 | E0 01 | 11
215246 | Target Idle RPM | 目标怠速转速 | 목표 공회전 | Engine Control | rpm | 7E0 | 7E8 | 22 E0 01 | E0 01 | 13
215247 | Mass Air Flow Sensor Value | 空气流量传感器数值 | 공기량 (MAF) 센서 | Engine Control | kg/h | 7E0 | 7E8 | 22 E0 01 | E0 01 | 16
215248 | Manifold Absolute Pressure (MAP) Sensor Voltage | 进气歧管绝对压力 (MAP) 传感器 电压 | 흡입 공기 압력 (MAP) 센서 전압 | Engine Control | V | 7E0 | 7E8 | 22 E0 01 | E0 01 | 18
215249 | Intake Manifold Absolute Pressure (MAP) Sensor | 进气歧管 绝对 压力 (MAP) 传感器 | 흡입 공기 압력 (MAP) 센서 | Engine Control | hPa | 7E0 | 7E8 | 22 E0 01 | E0 01 | 20
215250 | Water Temperature Voltage | Water 温度 电压 | 냉각수 온도 센서 전압 | Engine Control | V | 7E0 | 7E8 | 22 E0 01 | E0 01 | 27
215251 | Water Temperature | Water 温度 | 냉각수 온도 센서 | Engine Control | °C | 7E0 | 7E8 | 22 E0 01 | E0 01 | 29
215252 | Ambient Air Temperature Sensor | 环境空气温度传感器 | 대기 온도 센서 | Engine Control | °C | 7E0 | 7E8 | 22 E0 01 | E0 01 | 32
215253 | Barometric Pressure Sensor Voltage | Barometric 压力传感器 电压 | 대기압 센서 전압 | Engine Control | V | 7E0 | 7E8 | 22 E0 01 | E0 01 | 33
215254 | Intake Air Temperature Sensor Voltage | 进气温度传感器 电压 | 흡입 공기 온도 센서 전압 | Engine Control | V | 7E0 | 7E8 | 22 E0 01 | E0 01 | 35
215255 | Intake Air Temperature Sensor | 进气温度传感器 | 흡입 공기 온도 센서 | Engine Control | °C | 7E0 | 7E8 | 22 E0 01 | E0 01 | 37
215256 | Engine Oil Temperature | 发动机机油温度 | 엔진 오일 온도 | Engine Control | °C | 7E0 | 7E8 | 22 E0 01 | E0 01 | 38
215257 | Fuel Level (Option) | 燃油液位 (选装) | 연료 레벨 | Engine Control | % | 7E0 | 7E8 | 22 E0 01 | E0 01 | 39
215258 | Fuel Tank Pressure Value (Option) | 燃油 油箱 压力 数值 (选装) | 연료 탱크 압력 | Engine Control | hPa | 7E0 | 7E8 | 22 E0 01 | E0 01 | 40
215259 | O2 Sensor Voltage (Bank1 Sensor1)(Binary Type, Option) | O2 传感器 电压 (组1 传感器1)(Binary 类型, 选装) | 산소 센서 전압 (뱅크1 센서1)(바이너리 타입, 옵션) | Engine Control | V | 7E0 | 7E8 | 22 E0 02 | E0 02 | 8
215260 | O2 Sensor Voltage (Bank2 Sensor1)(Binary Type, Option) | O2 传感器 电压 (组2 传感器1)(Binary 类型, 选装) | 산소 센서 전압 (뱅크2 센서1)(바이너리 타입, 옵션) | Engine Control | V | 7E0 | 7E8 | 22 E0 02 | E0 02 | 9
215261 | O2 Sensor Voltage (Bank1 Sensor2)(Binary Type, Option) | O2 传感器 电压 (组1 传感器2)(Binary 类型, 选装) | 산소 센서 전압 (뱅크1 센서2)(바이너리 타입, 옵션) | Engine Control | V | 7E0 | 7E8 | 22 E0 02 | E0 02 | 10
215262 | O2 Sensor Voltage (Bank2 Sensor2)(Binary Type, Option) | O2 传感器 电压 (组2 传感器2)(Binary 类型, 选装) | 산소 센서 전압 (뱅크2 센서2)(바이너리 타입, 옵션) | Engine Control | V | 7E0 | 7E8 | 22 E0 02 | E0 02 | 11
215263 | O2 Sensor Voltage (Bank1 Sensor1)(Linear Type, Option) | O2 传感器 电压 (组1 传感器1)(Linear 类型, 选装) | 산소 센서 전압 (뱅크1 센서1)(리니어 타입, 옵션) | Engine Control | V | 7E0 | 7E8 | 22 E0 02 | E0 02 | 12
215264 | O2 Sensor Voltage (Bank2 Sensor1)(Linear Type, Option) | O2 传感器 电压 (组2 传感器1)(Linear 类型, 选装) | 산소 센서 전압 (뱅크2 센서1)(리니어 타입, 옵션) | Engine Control | V | 7E0 | 7E8 | 22 E0 02 | E0 02 | 14
215265 | Vehicle Speed | 车速 | 차량 속도 | Engine Control | km/h | 7E0 | 7E8 | 22 E0 02 | E0 02 | 16
215266 | Relative Charge Value | Relative 充电/增压 数值 | 공기량에 따른 엔진 부하 | Engine Control | % | 7E0 | 7E8 | 22 E0 02 | E0 02 | 17
215267 | Purge Control Valve | 清洗 控制 阀 | 퍼지 밸브 듀티 | Engine Control | % | 7E0 | 7E8 | 22 E0 02 | E0 02 | 23
215268 | Cylinder 1 Injection Time | 气缸 1 喷射 时间 | 실린더 1 연료 분사 시간 | Engine Control | ms | 7E0 | 7E8 | 22 E0 02 | E0 02 | 26
215269 | Cylinder 2 Injection Time | 气缸 2 喷射 时间 | 실린더 2 연료 분사 시간 | Engine Control | ms | 7E0 | 7E8 | 22 E0 02 | E0 02 | 28
215270 | Cylinder 3 Injection Time | 气缸 3 喷射 时间 | 실린더 3 연료 분사 시간 | Engine Control | ms | 7E0 | 7E8 | 22 E0 02 | E0 02 | 30
215271 | Cylinder 4 Injection Time | 气缸 4 喷射 时间 | 실린더 4 연료 분사 시간 | Engine Control | ms | 7E0 | 7E8 | 22 E0 02 | E0 02 | 32
215272 | Cylinder 5 Injection Time | 气缸 5 喷射 时间 | 실린더 5 연료 분사 시간 | Engine Control | ms | 7E0 | 7E8 | 22 E0 02 | E0 02 | 34
215273 | Cylinder 6 Injection Time | 气缸 6 喷射 时间 | 실린더 6 연료 분사 시간 | Engine Control | ms | 7E0 | 7E8 | 22 E0 02 | E0 02 | 36
215274 | Cylinder 7 Injection Time | 气缸 7 喷射 时间 | 실린더 7 연료 분사 시간 | Engine Control | ms | 7E0 | 7E8 | 22 E0 02 | E0 02 | 38
215275 | Cylinder 8 Injection Time | 气缸 8 喷射 时间 | 실린더 8 연료 분사 시간 | Engine Control | ms | 7E0 | 7E8 | 22 E0 02 | E0 02 | 40
215276 | Manifold Absolute Pressure Sensor Built-In | 进气歧管绝对压力传感器 Built-In | 흡입 공기 압력 (MAP) 센서 적용 | Engine Control |  | 7E0 | 7E8 | 22 E0 03 | E0 03 | 8
215277 | Mass Air Flow (MAF) Sensor Built-In | 空气流量 (MAF) 传感器 Built-In | 공기량 (MAF) 센서 적용 | Engine Control |  | 7E0 | 7E8 | 22 E0 03 | E0 03 | 8
215278 | Immobilizer Built-In | Immobilizer Built-In | 이모빌라이저 적용 | Engine Control |  | 7E0 | 7E8 | 22 E0 03 | E0 03 | 8
215279 | Ignition Switch | 点火 开关 | 이그니션 스위치 | Engine Control |  | 7E0 | 7E8 | 22 E0 04 | E0 04 | 8
215280 | Malfunction Indicator Lamp (MIL) | Malfunction 指示 灯 (MIL) | 엔진 경고등 상태 | Engine Control |  | 7E0 | 7E8 | 22 E0 04 | E0 04 | 8
215281 | Fuel Pump ON | 燃油 泵 开启 | 연료 펌프 릴레이 | Engine Control |  | 7E0 | 7E8 | 22 E0 04 | E0 04 | 8
215282 | Main Relay ON | 主 继电器 开启 | 메인 릴레이 | Engine Control |  | 7E0 | 7E8 | 22 E0 04 | E0 04 | 8
215283 | Throttle Position Closed (Idle) | 节气门位置 关闭 (怠速) | 스로틀 완전 닫힘 | Engine Control |  | 7E0 | 7E8 | 22 E0 04 | E0 04 | 9
215284 | Clutch Pedal Switch (MT&ACC Only) | 离合器 踏板 开关 (MT& ACC 仅) | 클러치 페달 스위치 (MT&ACC 사양) | Engine Control |  | 7E0 | 7E8 | 22 E0 04 | E0 04 | 9
215285 | Brake Lamp Switch | 制动灯开关 | 브레이크 램프 스위치 | Engine Control |  | 7E0 | 7E8 | 22 E0 04 | E0 04 | 9
215286 | Brake Test Switch | 制动 Test 开关 | 브레이크 테스트 스위치 | Engine Control |  | 7E0 | 7E8 | 22 E0 04 | E0 04 | 9
215287 | Power Steering Switch (Option) | 电子助力转向 开关 (选装) | 파워스티어링 스위치 (옵션) | Engine Control |  | 7E0 | 7E8 | 22 E0 04 | E0 04 | 10
215288 | Catalyst Heating Activation Status | 催化器 加热 激活状态 | 촉매 가열 작동 상태 | Engine Control |  | 7E0 | 7E8 | 22 E0 04 | E0 04 | 10
215289 | Lambda Closed Loop Active | 空燃比 关闭 Loop 激活 | 공연비 제어 활성화 | Engine Control |  | 7E0 | 7E8 | 22 E0 04 | E0 04 | 10
215290 | A/C Request to ECU | A/C 请求值 至 ECU | 에어컨 스위치 | Engine Control |  | 7E0 | 7E8 | 22 E0 04 | E0 04 | 11
215291 | A/C ON Condition | A/C 开启 条件 | 에어컨 상태 | Engine Control |  | 7E0 | 7E8 | 22 E0 04 | E0 04 | 11
215292 | A/C Compressor ON by ECU | A/C 压缩机 开启 通过 ECU | 에어컨 컴프레서 ON | Engine Control |  | 7E0 | 7E8 | 22 E0 04 | E0 04 | 11
215293 | A/C Pressure Switch | A/C 压力 开关 | 에어컨 압력 스위치 | Engine Control |  | 7E0 | 7E8 | 22 E0 04 | E0 04 | 11
215294 | Fuel Cut Status | 燃油 Cut 状态 | 연료 차단 상태 | Engine Control |  | 7E0 | 7E8 | 22 E0 04 | E0 04 | 12
215295 | Throttle Position Full Open | 节气门位置 Full 开启/断路 | 스로틀 완전 열림 | Engine Control |  | 7E0 | 7E8 | 22 E0 04 | E0 04 | 13
215296 | Engine Running Detected | 发动机 Running 检测到 | 엔진 회전 상태 | Engine Control |  | 7E0 | 7E8 | 22 E0 04 | E0 04 | 13
215297 | Evaporative Purge Control Active | 燃油蒸发 清洗 控制 激活 | 증발가스 퍼지 컨트롤 활성화 | Engine Control |  | 7E0 | 7E8 | 22 E0 04 | E0 04 | 14
215298 | Canister Close Valve (Option) | 碳罐 关闭 阀 (选装) | 캐니스터 닫힘 밸브 | Engine Control |  | 7E0 | 7E8 | 22 E0 04 | E0 04 | 14
215299 | Synchronization Succeeded (CMP/CKP) | Synchronization Succeeded (CMP/CKP) | 캠/크랭크 신호 동기화 | Engine Control |  | 7E0 | 7E8 | 22 E0 04 | E0 04 | 14
215300 | Turbo Charger Bypass Valve Activation | 涡轮 Charger Bypass 阀 激活 | 터보차저 바이패스 밸브 | Engine Control |  | 7E0 | 7E8 | 22 E0 04 | E0 04 | 15
215301 | Variable Intake Manifold (VIS) Control State | Variable 进气歧管 (VIS) 控制 状态 | 가변 흡기 매니폴드 작동(VIS) | Engine Control |  | 7E0 | 7E8 | 22 E0 04 | E0 04 | 15
215302 | Cooling Fan Relay - Low | 冷却风扇 继电器 - 低 | 냉각팬 릴레이 - 저속 | Engine Control |  | 7E0 | 7E8 | 22 E0 04 | E0 04 | 17
215303 | Cooling Fan Relay - High | 冷却风扇 继电器 - 高 | 냉각팬 릴레이 - 고속 | Engine Control |  | 7E0 | 7E8 | 22 E0 04 | E0 04 | 17
215304 | Cruise Control Main Lamp (Option) | Cruise 控制 主 灯 (选装) | 크루즈 컨트롤 메인 램프 (옵션) | Engine Control |  | 7E0 | 7E8 | 22 E0 04 | E0 04 | 18
215305 | Cruise Control Set Lamp (Option) | Cruise 控制 设定 灯 (选装) | 크루즈 컨트롤 SET 램프 (옵션) | Engine Control |  | 7E0 | 7E8 | 22 E0 04 | E0 04 | 18
215306 | Cruise Control Active (Option) | Cruise 控制 激活 (选装) | 크루즈 컨트롤 활성화 | Engine Control |  | 7E0 | 7E8 | 22 E0 04 | E0 04 | 19
215307 | O2 Sensor Operation Ready (Bank1 Sensor1) | O2 传感器 运行 就绪 (组1 传感器1) | 산소 센서 활성화 (뱅크1 센서1) | Engine Control |  | 7E0 | 7E8 | 22 E0 04 | E0 04 | 20
215308 | O2 Sensor Operation Ready (Bank1 Sensor2) | O2 传感器 运行 就绪 (组1 传感器2) | 산소 센서 활성화 (뱅크1 센서2) | Engine Control |  | 7E0 | 7E8 | 22 E0 04 | E0 04 | 20
215309 | Lambda Fuel Trim Active (Bank1 Sensor2) | 空燃比 燃油修正 激活 (组1 传感器2) | 공연비 연료 보정 활성화 (뱅크1 센서2) | Engine Control |  | 7E0 | 7E8 | 22 E0 04 | E0 04 | 20
215310 | Overheat Protection Active (Bank1) | 过热 Protection 激活 (组1) | 과열 보호 기능 활성화 (뱅크1) | Engine Control |  | 7E0 | 7E8 | 22 E0 04 | E0 04 | 20
215311 | O2 Sensor Operation Ready (Bank2 Sensor1) | O2 传感器 运行 就绪 (组2 传感器1) | 산소 센서 활성화 (뱅크2 센서1) | Engine Control |  | 7E0 | 7E8 | 22 E0 04 | E0 04 | 21
215312 | O2 Sensor Operation Ready (Bank2 Sensor2) | O2 传感器 运行 就绪 (组2 传感器2) | 산소 센서 활성화 (뱅크2 센서2) | Engine Control |  | 7E0 | 7E8 | 22 E0 04 | E0 04 | 21
215313 | Lambda Fuel Trim Active (Bank2 Sensor2) | 空燃比 燃油修正 激活 (组2 传感器2) | 공연비 연료 보정 활성화 (뱅크2 센서2) | Engine Control |  | 7E0 | 7E8 | 22 E0 04 | E0 04 | 21
215314 | Overheat Protection Active (Bank2) | 过热 Protection 激活 (组2) | 과열 보호 기능 활성화 (뱅크2) | Engine Control |  | 7E0 | 7E8 | 22 E0 04 | E0 04 | 21
215315 | CVVT Controller Active - Intake | CVVT Controller 激活 - 进气 | 흡기 CVVT 활성화 | Engine Control |  | 7E0 | 7E8 | 22 E0 04 | E0 04 | 23
215316 | CVVT Controller Active - Exhaust (Option) | CVVT Controller 激活 - 排气 (选装) | 배기 CVVT 활성화 (옵션) | Engine Control |  | 7E0 | 7E8 | 22 E0 04 | E0 04 | 23
215317 | Knock Detected (Bank1 Sensor1) | 爆震 检测到 (组1 传感器1) | 노크 감지 (뱅크1 센서1) | Engine Control |  | 7E0 | 7E8 | 22 E0 04 | E0 04 | 25
215318 | Knock Detected (Bank2 Sensor2) | 爆震 检测到 (组2 传感器2) | 노크 감지 (뱅크2 센서2) | Engine Control |  | 7E0 | 7E8 | 22 E0 04 | E0 04 | 25
215319 | Clutch Open According to Bottom Clutch Switch | 离合器 开启/断路 According 至 Bottom 离合器 开关 | 클러치 하단 스위치 값 | Engine Control |  | 7E0 | 7E8 | 22 E0 04 | E0 04 | 26
215320 | Logical Variable for Electrical Fuel Pump Active | Logical Variable 电气 燃油 泵 激活 | 연료 펌프 구동 가능 상태 | Engine Control |  | 7E0 | 7E8 | 22 E0 06 | E0 06 | 8
215321 | Boolean for Law Value of LPG Switch allowing Fuel Feeding | Boolean Law 数值 LPG 开关 allowing 燃油 Feeding | LPG 스위치 | Engine Control |  | 7E0 | 7E8 | 22 E0 06 | E0 06 | 8
215322 | Fuel Cut-Off Solenoid Valve 1 ON Regulator Side | 燃油 Cut-关闭 电磁阀 1 开启 Regulator Side | 연료 차단 밸브 (엔진룸) | Engine Control |  | 7E0 | 7E8 | 22 E0 06 | E0 06 | 8
215323 | Fuel Cut-Off Solenoid Valve 2 ON Fuel Tank Side | 燃油 Cut-关闭 电磁阀 2 开启 燃油 油箱 Side | 연료 차단 밸브 (연료 탱크) | Engine Control |  | 7E0 | 7E8 | 22 E0 06 | E0 06 | 8
215324 | Indicating Lamp ON State when Fuel Pressure Built-in | Indicating 灯 开启 状态 when 燃油压力 Built-in | LPI 램프 | Engine Control |  | 7E0 | 7E8 | 22 E0 06 | E0 06 | 9
215325 | Fuel Pressure Control Active | 燃油压力 控制 激活 | 연료 압력 제어 작동 | Engine Control |  | 7E0 | 7E8 | 22 E0 06 | E0 06 | 10
215326 | Current Reduced FPR Control Condition | 电流 Reduced FPR 控制 条件 | 고압 펌프 소음 저감 제어 작동 | Engine Control |  | 7E0 | 7E8 | 22 E0 06 | E0 06 | 10
215327 | Limphome Operation (Fuel Low Pressure Control) | Limphome 运行 (燃油 低 压力 控制) | 림프홈 제어 (연료 저압제어) | Engine Control |  | 7E0 | 7E8 | 22 E0 06 | E0 06 | 10
215328 | AMS Stop Reason - Blower Max Switch On(AMS) | AMS Stop Reason - 鼓风机 Max 开关 开启(AMS) | 발전 제어 중지 - 블로어 MAX ON (AMS) | Engine Control |  | 7E0 | 7E8 | 22 E0 09 | E0 09 | 8
215329 | AMS Stop Reason - Head Lamp ON (AMS) | AMS Stop Reason - 前照灯 开启 (AMS) | 발전 제어 중지 - 헤드램프 ON (AMS) | Engine Control |  | 7E0 | 7E8 | 22 E0 09 | E0 09 | 8
215330 | AMS Stop Reason - Wiper ON (AMS) | AMS Stop Reason - 雨刷 开启 (AMS) | 발전 제어 중지 - 와이퍼 ON (AMS) | Engine Control |  | 7E0 | 7E8 | 22 E0 09 | E0 09 | 8
215331 | Battery Sensor Current (AMS) | 蓄电池 传感器 电流 (AMS) | 배터리 센서 전류 (AMS) | Engine Control | A | 7E0 | 7E8 | 22 E0 0A | E0 0A | 8
215332 | Battery Voltage (AMS) | 蓄电池电压 (AMS) | 배터리 센서 전압 (AMS) | Engine Control | V | 7E0 | 7E8 | 22 E0 0A | E0 0A | 10
215333 | Battery Sensor Temperature (AMS) | 蓄电池 传感器 温度 (AMS) | 배터리 센서 온도 (AMS) | Engine Control | °C | 7E0 | 7E8 | 22 E0 0A | E0 0A | 12
215334 | Battery State of Charge (AMS) | 蓄电池 状态 充电/增压 (AMS) | 배터리 충전 상태 (AMS) | Engine Control | % | 7E0 | 7E8 | 22 E0 0A | E0 0A | 14
215335 | Battery State of Health (AMS) | 蓄电池 状态 Health (AMS) | 배터리 노화 진행률 - 신품 100%기준 (AMS) | Engine Control | % | 7E0 | 7E8 | 22 E0 0A | E0 0A | 15
215336 | Battery Minimum Voltage at Cranking (AMS) | 蓄电池 最小值 电压 at Cranking (AMS) | 크랭킹시 배터리 최저 전압 (AMS) | Engine Control | V | 7E0 | 7E8 | 22 E0 0A | E0 0A | 16
215337 | Desired Alternator Voltage Duty Cycle (AMS) | 期望的 Alternator 电压 占空比 (AMS) | 알터네이터 듀티 목표값 (AMS) | Engine Control | % | 7E0 | 7E8 | 22 E0 0A | E0 0A | 17
215338 | Alternator PWM Signal (AMS) Duty Cycle | Alternator PWM 信号 (AMS) 占空比 | 알터네이터 PWM 시그널 듀티 사이클 (AMS) | Engine Control | % | 7E0 | 7E8 | 22 E0 0A | E0 0A | 19
215339 | Nominal Capacity (AMS) | Nominal Capacity (AMS) | 배터리 규격 용량 (AMS) | Engine Control | Ah | 7E0 | 7E8 | 22 E0 0A | E0 0A | 21
215340 | Reference Timer Started at IG ON | 参考值 计时器 Started at IG 开启 | 타이머 (이그니션 ON 이후) | Engine Control | Sec | 7E0 | 7E8 | 22 E0 10 | E0 10 | 10
215341 | Water Temperature at Start | Water 温度 at 启动 | 냉각수 온도 (시동시) | Engine Control | °C | 7E0 | 7E8 | 22 E0 10 | E0 10 | 22
215342 | Intake Air Temperature at Start | 进气温度 at 启动 | 흡입 공기 온도 (시동시) | Engine Control | °C | 7E0 | 7E8 | 22 E0 10 | E0 10 | 23
215343 | Time Since Ignition Key ON | 时间 Since 点火钥匙 开启 | 이그니션 키 ON 이후 경과 시간 | Engine Control | Sec | 7E0 | 7E8 | 22 E0 10 | E0 10 | 28
215344 | Air Mass Flow | 空气质量流量 | 흡입 공기량 | Engine Control | mg/stk | 7E0 | 7E8 | 22 E0 10 | E0 10 | 30
215345 | Ignition Output Value - Cylinder 1 | 点火 输出数值 - 气缸 1 | 점화 시기 - 실린더 1 | Engine Control | °CRK | 7E0 | 7E8 | 22 E0 11 | E0 11 | 9
215346 | Ignition Output Value - Cylinder 2 | 点火 输出数值 - 气缸 2 | 점화 시기 - 실린더 2 | Engine Control | °CRK | 7E0 | 7E8 | 22 E0 11 | E0 11 | 10
215347 | Ignition Output Value - Cylinder 3 | 点火 输出数值 - 气缸 3 | 점화 시기 - 실린더 3 | Engine Control | °CRK | 7E0 | 7E8 | 22 E0 11 | E0 11 | 11
215348 | Ignition Output Value - Cylinder 4 | 点火 输出数值 - 气缸 4 | 점화 시기 - 실린더 4 | Engine Control | °CRK | 7E0 | 7E8 | 22 E0 11 | E0 11 | 12
215349 | Ignition Output Value - Cylinder 5 | 点火 输出数值 - 气缸 5 | 점화 시기 - 실린더 5 | Engine Control | °CRK | 7E0 | 7E8 | 22 E0 11 | E0 11 | 13
215350 | Ignition Output Value - Cylinder 6 | 点火 输出数值 - 气缸 6 | 점화 시기 - 실린더 6 | Engine Control | °CRK | 7E0 | 7E8 | 22 E0 11 | E0 11 | 14
215351 | Ignition Output Value - Cylinder 7 | 点火 输出数值 - 气缸 7 | 점화 시기 - 실린더 7 | Engine Control | °CRK | 7E0 | 7E8 | 22 E0 11 | E0 11 | 15
215352 | Ignition Output Value - Cylinder 8 | 点火 输出数值 - 气缸 8 | 점화 시기 - 실린더 8 | Engine Control | °CRK | 7E0 | 7E8 | 22 E0 11 | E0 11 | 16
215353 | Engine Operating Status | 发动机 工作状态 | 엔진 작동 상태 | Engine Control |  | 7E0 | 7E8 | 22 E0 11 | E0 11 | 23
215354 | Torque Converter Turbine Speed | 扭矩 Converter Turbine 转速/速度 | 토크 컨버터 터빈 스피드 | Engine Control | rpm | 7E0 | 7E8 | 22 E0 11 | E0 11 | 37
215355 | Calculated Engine Oil Temperature | 计算值 发动机机油温度 | 엔진 오일 온도 계산값 | Engine Control | °C | 7E0 | 7E8 | 22 E0 11 | E0 11 | 42
215356 | Barometric Pressure Sensor | Barometric 压力传感器 | 대기압 센서 | Engine Control | hPa | 7E0 | 7E8 | 22 E0 11 | E0 11 | 43
215357 | Adapted Atmospheric Pressure | Adapted 大气压力 | 대기압 (학습값) | Engine Control | hPa | 7E0 | 7E8 | 22 E0 11 | E0 11 | 45
215358 | Absolute Electrical Fule Pump Low Fuel Pressure SetPoint | 绝对 电气 Fule 泵 低 燃油压力 设定值 | 연료 펌프 전연료압 설정 값 (절대값) | Engine Control | hPa | 7E0 | 7E8 | 22 E0 11 | E0 11 | 47
215359 | Absolute Electrical Fule Pump Pressure Active value | 绝对 电气 Fule 泵 压力 激活 数值 | 연료 펌프 압력 작동 값 (절대값) | Engine Control | hPa | 7E0 | 7E8 | 22 E0 11 | E0 11 | 49
215360 | Relative Electrical Fuel Pump Pressure Actual Value | Relative 电气 燃油 泵 压力 实际值 | 연료 펌프 압력 작동 값 (상대값) | Engine Control | hPa | 7E0 | 7E8 | 22 E0 11 | E0 11 | 51
215361 | ISG System Built-In (ISG Only) | ISG 系统 Built-In ( ISG 仅) | ISG 시스템 적용 (ISG 사양) | Engine Control |  | 7E0 | 7E8 | 22 E0 12 | E0 12 | 8
215362 | ISG Status | ISG 状态 | ISG 작동 상태 | Engine Control |  | 7E0 | 7E8 | 22 E0 12 | E0 12 | 8
215363 | ISG Inhibition Switch | ISG Inhibition 开关 | ISG 금지 스위치 | Engine Control |  | 7E0 | 7E8 | 22 E0 12 | E0 12 | 8
215364 | ISG Inhibition Lamp | ISG Inhibition 灯 | ISG 금지 램프 | Engine Control |  | 7E0 | 7E8 | 22 E0 12 | E0 12 | 8
215365 | ISG Engine Start Request | ISG 发动机 启动 请求值 | ISG 엔진 시동 신호 | Engine Control |  | 7E0 | 7E8 | 22 E0 12 | E0 12 | 9
215366 | Stop Request from ISG (ISG) | Stop 请求值 来自 ISG ( ISG ) | ISG 엔진 정지 신호 | Engine Control |  | 7E0 | 7E8 | 22 E0 12 | E0 12 | 9
215367 | Start Request from Key | 启动 请求值 来自 Key | 크랭킹 신호 | Engine Control |  | 7E0 | 7E8 | 22 E0 12 | E0 12 | 9
215368 | Starter Relay ON Signal | 起动机 继电器 开启 信号 | 스타터 릴레이 구동 신호 | Engine Control |  | 7E0 | 7E8 | 22 E0 12 | E0 12 | 9
215369 | Hood Switch (ISG) | 发动机盖 开关 ( ISG ) | 후드 스위치 (ISG) | Engine Control |  | 7E0 | 7E8 | 22 E0 12 | E0 12 | 10
215370 | Door Switch (ISG) | 车门 开关 ( ISG ) | 도어 스위치 (ISG) | Engine Control |  | 7E0 | 7E8 | 22 E0 12 | E0 12 | 10
215371 | Driver Seat Belt (ISG) | 驾驶员座椅安全带 ( ISG ) | 운전석 시트 벨트 (ISG) | Engine Control |  | 7E0 | 7E8 | 22 E0 12 | E0 12 | 10
215372 | No Idle Stop by Engine Temperature (ISG) | 无 怠速 Stop 通过 发动机 温度 ( ISG ) | 아이들 스톱 금지 - 엔진 온도 불만족 (ISG) | Engine Control |  | 7E0 | 7E8 | 22 E0 12 | E0 12 | 11
215373 | No Idle Stop by Catalyst Temperature Low (ISG) | 无 怠速 Stop 通过 催化器温度 低 ( ISG ) | 아이들 스톱 금지 - 촉매 온도 불만족 (ISG) | Engine Control |  | 7E0 | 7E8 | 22 E0 12 | E0 12 | 11
215374 | No Idle Stop by Ambient Pressure Low (ISG) | 无 怠速 Stop 通过 环境 压力 低 ( ISG ) | 아이들 스톱 금지 - 대기압 학습 불만족 (ISG) | Engine Control |  | 7E0 | 7E8 | 22 E0 12 | E0 12 | 11
215375 | No Idle Stop by Lambda Adaptation Active (ISG) | 无 怠速 Stop 通过 空燃比 自适应 激活 ( ISG ) | 아이들 스톱 금지 - 공연비 학습 불만족 (ISG) | Engine Control |  | 7E0 | 7E8 | 22 E0 12 | E0 12 | 11
215376 | No Idle Stop by Torque System (ISG) | 无 怠速 Stop 通过 扭矩 系统 ( ISG ) | 아이들 스톱 금지 - 토크 시스템 원인 (ISG) | Engine Control |  | 7E0 | 7E8 | 22 E0 12 | E0 12 | 12
215377 | No Idle Stop by Catalyst Heating Active (ISG) | 无 怠速 Stop 通过 催化器 加热 激活 ( ISG ) | 아이들 스톱 금지 - 촉매 히팅 불만족 (ISG) | Engine Control |  | 7E0 | 7E8 | 22 E0 12 | E0 12 | 12
215378 | No Idle Stop by Brake Pressure Too Low (ISG) | 无 怠速 Stop 通过 刹车压力 Too 低 ( ISG ) | 아이들 스톱 금지 - 브레이크 압력 불만족 (ISG) | Engine Control |  | 7E0 | 7E8 | 22 E0 12 | E0 12 | 14
215379 | No Idle Stop by Air Condition ON and Blower MAX (ISG) | 无 怠速 Stop 通过 空气 条件 开启 与 鼓风机 MAX ( ISG ) | 아이들 스톱 금지 - 에어컨 MAX 조건 (ISG) | Engine Control |  | 7E0 | 7E8 | 22 E0 12 | E0 12 | 14
215380 | No Idle Stop by Battery Condition (SOC/Battery Temperature)(ISG) | 无 怠速 Stop 通过 蓄电池 条件 (SOC/蓄电池温度)( ISG ) | 아이들 스톱 금지 - 배터리 조건 불만족 (SOC/배터리온도)(ISG) | Engine Control |  | 7E0 | 7E8 | 22 E0 12 | E0 12 | 14
215381 | No Idle Stop by Battery Condition (SOH)(ISG) | 无 怠速 Stop 通过 蓄电池 条件 (SOH)( ISG ) | 아이들 스톱 금지 - 배터리 SOH 불만족 (ISG) | Engine Control |  | 7E0 | 7E8 | 22 E0 12 | E0 12 | 14
215382 | No Idle Stop by Battery Condition (SOF)(ISG) | 无 怠速 Stop 通过 蓄电池 条件 (SOF)( ISG ) | 아이들 스톱 금지 - 배터리 크랭킹 불가 (ISG) | Engine Control |  | 7E0 | 7E8 | 22 E0 12 | E0 12 | 15
215383 | No Idle Stop by Battery Condition (Voltage)(ISG) | 无 怠速 Stop 通过 蓄电池 条件 (电压)( ISG ) | 아이들 스톱 금지 - 배터리 전압 불만족 (ISG) | Engine Control |  | 7E0 | 7E8 | 22 E0 12 | E0 12 | 15
215384 | No Idle Stop by Battery Condition (Current)(ISG) | 无 怠速 Stop 通过 蓄电池 条件 (电流)( ISG ) | 아이들 스톱 금지 - 배터리 전류 불만족 (ISG) | Engine Control |  | 7E0 | 7E8 | 22 E0 12 | E0 12 | 15
215385 | No Idle Stop by Steering Angle Too High (ISG) | 无 怠速 Stop 通过 转向角 Too 高 ( ISG ) | 아이들 스톱 금지 - 스티어링 조향각 불만족 (ISG) | Engine Control |  | 7E0 | 7E8 | 22 E0 12 | E0 12 | 15
215386 | No Idle Stop by Road Slope Too High (ISG) | 无 怠速 Stop 通过 Road Slope Too 高 ( ISG ) | 아이들 스톱 금지 - 경사로 조건 불만족 (ISG) | Engine Control |  | 7E0 | 7E8 | 22 E0 12 | E0 12 | 16
215387 | No Idle Stop by FATC Request (ISG) | 无 怠速 Stop 通过 FATC 请求值 ( ISG ) | 아이들 스톱 금지 - 공조제어기 요청 (ISG) | Engine Control |  | 7E0 | 7E8 | 22 E0 12 | E0 12 | 16
215388 | No Idle Stop by TCU Request (ISG) | 无 怠速 Stop 通过 TCU 请求值 ( ISG ) | 아이들 스톱 금지 - 자동변속기 제어기 요청(ISG) | Engine Control |  | 7E0 | 7E8 | 22 E0 12 | E0 12 | 16
215389 | No Idle Stop by Ambient Temperature Too Low (ISG) | 无 怠速 Stop 通过 环境温度 Too 低 ( ISG ) | 아이들 스톱 금지 - 외기 온도 조건 불만족 (ISG) | Engine Control |  | 7E0 | 7E8 | 22 E0 12 | E0 12 | 16
215390 | ISG Inhibition - Safety Related Errors | ISG Inhibition - Safety Related Errors | ISG 미작동 - 안전 관련 오류 | Engine Control |  | 7E0 | 7E8 | 22 E0 12 | E0 12 | 18
215391 | ISG Inhibition - EMS Related Errors | ISG Inhibition - EMS Related Errors | ISG 미작동 - EMS 관련 오류 | Engine Control |  | 7E0 | 7E8 | 22 E0 12 | E0 12 | 18
215392 | ISG Inhibition - ISG Related Components Errors | ISG Inhibition - ISG Related Components Errors | ISG 미작동 - ISG 관련 부품 오류 | Engine Control |  | 7E0 | 7E8 | 22 E0 12 | E0 12 | 18
215393 | ISG Inhibition - Battery Management System Errors | ISG Inhibition - 蓄电池 Management 系统 Errors | ISG 미작동 - BMS 관련 오류 | Engine Control |  | 7E0 | 7E8 | 22 E0 12 | E0 12 | 18
215394 | ISG Inhibition - CAN General Error | ISG Inhibition - CAN General 错误 | ISG 미작동 - CAN 통신 오류 | Engine Control |  | 7E0 | 7E8 | 22 E0 12 | E0 12 | 19
215395 | ISG Inhibition - TCU CAN Message Error | ISG Inhibition - TCU CAN Message 错误 | ISG 미작동 - TCU CAN 메시지 오류 | Engine Control |  | 7E0 | 7E8 | 22 E0 12 | E0 12 | 19
215396 | ISG Inhibition - Cluster CAN Message Error | ISG Inhibition - Cluster CAN Message 错误 | ISG 미작동 - 클러스터 CAN 메시지 오류 | Engine Control |  | 7E0 | 7E8 | 22 E0 12 | E0 12 | 19
215397 | ISG Inhibition - SAS CAN Message Error | ISG Inhibition - SAS CAN Message 错误 | ISG 미작동 - SAS CAN 메시지 오류 | Engine Control |  | 7E0 | 7E8 | 22 E0 12 | E0 12 | 19
215398 | ISG Inhibition - Unintended Start Detected by ECM | ISG Inhibition - Unintended 启动 检测到 通过 ECM | ISG 미작동 - EMS 상태 불만족 | Engine Control |  | 7E0 | 7E8 | 22 E0 12 | E0 12 | 20
215399 | ISG Inhibition - Starter Relay Maximum Allows Limit Reached | ISG Inhibition - 起动机 继电器 最大值 Allows 限值 Reached | ISG 미작동 - 스타터 구동 횟수 초과 | Engine Control |  | 7E0 | 7E8 | 22 E0 12 | E0 12 | 20
215400 | ISG Inhibition - Engine Hood Open | ISG Inhibition - 发动机 发动机盖 开启/断路 | ISG 미작동 - 후드 열림 원인 | Engine Control |  | 7E0 | 7E8 | 22 E0 12 | E0 12 | 22
215401 | ISG Inhibition - Door Open | ISG Inhibition - 车门 开启/断路 | ISG 미작동 - 도어 열림 원인 | Engine Control |  | 7E0 | 7E8 | 22 E0 12 | E0 12 | 22
215402 | ISG Inhibition - Safety Belt Open | ISG Inhibition - Safety 安全带 开启/断路 | ISG 미작동 - 안전 벨트 풀림 원인 | Engine Control |  | 7E0 | 7E8 | 22 E0 12 | E0 12 | 22
215403 | ISG Inhibition - Engine Stall without ISG Stop Request | ISG Inhibition - 发动机 Stall without ISG Stop 请求值 | ISG 미작동 - 비정상 시동꺼짐 원인 | Engine Control |  | 7E0 | 7E8 | 22 E0 12 | E0 12 | 22
215404 | ISG Inhibition - Too Long Idle Stop Duration | ISG Inhibition - Too Long 怠速 Stop 持续时间 | ISG 미작동 - 아이들 정지시간 초과 | Engine Control |  | 7E0 | 7E8 | 22 E0 12 | E0 12 | 23
215405 | Brake Boost Vacuum Pressure Voltage (ISG) | 制动 增压 Vacuum 压力 电压 ( ISG ) | 브레이크 부스트 진공 센서 전압 (ISG) | Engine Control | V | 7E0 | 7E8 | 22 E0 13 | E0 13 | 8
215406 | Brake Boost Vacuum Pressure (ISG) | 制动 增压 Vacuum 压力 ( ISG ) | 브레이크 부스트 진공 압력 (ISG) | Engine Control | hPa | 7E0 | 7E8 | 22 E0 13 | E0 13 | 10
215407 | Total Starter Relay Activation Counter (Key + ISG) | Total 起动机 继电器 激活 计数器 (Key + ISG ) | 스타터 모터 총 구동 횟수 (Key + ISG) | Engine Control |  | 7E0 | 7E8 | 22 E0 13 | E0 13 | 12
215408 | Starter Relay Activation Counter (ISG) | 起动机 继电器 激活 计数器 ( ISG ) | 스타터 모터 구동 횟수 (ISG) | Engine Control |  | 7E0 | 7E8 | 22 E0 13 | E0 13 | 16
215409 | Starter Relay Activation Counter (Key)(ISG) | 起动机 继电器 激活 计数器 (Key)( ISG ) | 스타터 모터 구동 횟수 (Key)(ISG) | Engine Control |  | 7E0 | 7E8 | 22 E0 13 | E0 13 | 20
215410 | Cooling Fan - PWM Duty (Option) | 冷却风扇 - PWM 占空比 (选装) | 냉각팬 - PWM 듀티 (옵션) | Engine Control | % | 7E0 | 7E8 | 22 E0 14 | E0 14 | 15
215411 | A/C Pressure Sensor Voltage | A/C 压力传感器 电压 | 에어컨 압력 센서 전압 | Engine Control | V | 7E0 | 7E8 | 22 E0 14 | E0 14 | 16
215412 | A/C Pressure Sensor | A/C 压力传感器 | 에어컨 압력 센서 | Engine Control | psi | 7E0 | 7E8 | 22 E0 14 | E0 14 | 18
215413 | Power Steering Pressure Sensor Voltage (Option) | 电子助力转向 压力传感器 电压 (选装) | 파워스티어링 압력 센서 전압 (옵션) | Engine Control | V | 7E0 | 7E8 | 22 E0 14 | E0 14 | 23
215414 | Power Steering Pressure (Option) | 电子助力转向 压力 (选装) | 파워스티어링 압력 (옵션) | Engine Control | MPa | 7E0 | 7E8 | 22 E0 14 | E0 14 | 25
215415 | VCM Actuator PWM (Option) | VCM 执行器 PWM (选装) | VCM 모터 듀티 (옵션) | Engine Control | % | 7E0 | 7E8 | 22 E0 14 | E0 14 | 34
215416 | VCM Feedback Sensor Voltage (Option) | VCM 反馈值 传感器 电压 (选装) | VCM 피드백 센서 (옵션) | Engine Control | V | 7E0 | 7E8 | 22 E0 14 | E0 14 | 36
215417 | VCM Port Flap Position (Option) | VCM 端口 翻板 位置 (选装) | VCM 포트 플랩 위치 (옵션) | Engine Control | °PORT | 7E0 | 7E8 | 22 E0 14 | E0 14 | 38
215418 | VCM Port Flap SetPoint (Option) | VCM 端口 翻板 设定值 (选装) | VCM 포트 플랩 셋포인트 (옵션) | Engine Control | °PORT | 7E0 | 7E8 | 22 E0 14 | E0 14 | 40
215419 | VCM - First Adaptation Values Valid | VCM - 第1 自适应 数值 Valid | VCM 최초 학습 완료 | Engine Control |  | 7E0 | 7E8 | 22 E0 14 | E0 14 | 44
215420 | VCM Closed Position - First Adaption Value | VCM 关闭 位置 - 第1 自适应 数值 | VCM 닫힘 위치 - 최초 학습값 | Engine Control | V | 7E0 | 7E8 | 22 E0 14 | E0 14 | 45
215421 | VCM Open Position - First Adaption Value | VCM 开启/断路 位置 - 第1 自适应 数值 | VCM 열림 위치 - 최초 학습값 | Engine Control | V | 7E0 | 7E8 | 22 E0 14 | E0 14 | 47
215422 | VCM Closed Position - Adaptation Value Difference | VCM 关闭 位置 - 自适应 数值 差值 | VCM 닫힘 위치의 최초 학습값과 현재 학습값 차이 | Engine Control | V | 7E0 | 7E8 | 22 E0 14 | E0 14 | 49
215423 | VCM Open Position - Adaptation Value Difference | VCM 开启/断路 位置 - 自适应 数值 差值 | VCM 열림 위치의 최초 학습값과 현재 학습값 차이 | Engine Control | V | 7E0 | 7E8 | 22 E0 14 | E0 14 | 51
215424 | Port Flap Cleanness Check at Closed Position | 端口 翻板 Cleanness Check at 关闭 位置 | VCM 닫힘 위치의 오염도 | Engine Control |  | 7E0 | 7E8 | 22 E0 14 | E0 14 | 53
215425 | Port Flap Cleanness Check at Open Position | 端口 翻板 Cleanness Check at 开启/断路 位置 | VCM 열림 위치의 오염도 | Engine Control |  | 7E0 | 7E8 | 22 E0 14 | E0 14 | 54
215426 | Port Flap Durability Check at Closed Position | 端口 翻板 Durability Check at 关闭 位置 | VCM 닫힘 위치의 내구성 | Engine Control |  | 7E0 | 7E8 | 22 E0 14 | E0 14 | 55
215427 | Port Flap Durability Check at Open Position | 端口 翻板 Durability Check at 开启/断路 位置 | VCM 열림 위치의 내구성 | Engine Control |  | 7E0 | 7E8 | 22 E0 14 | E0 14 | 60
215428 | ECWP RPM | ECWP RPM | ECWP RPM | Engine Control | rpm | 7E0 | 7E8 | 22 E0 14 | E0 14 | 61
215429 | ECWP Protection Flag | ECWP Protection 标志 | ECWP 보호 | Engine Control |  | 7E0 | 7E8 | 22 E0 14 | E0 14 | 63
215430 | ECWP Fault Flag | ECWP 故障 标志 | ECWP 고장 상태 | Engine Control |  | 7E0 | 7E8 | 22 E0 14 | E0 14 | 63
215431 | EGRV Actuator Voltage | EGRV 执行器 电压 | EGRV 센서 전압 | Engine Control | V | 7E0 | 7E8 | 22 E0 14 | E0 14 | 64
215432 | EGR Valve Actuator Position | EGR 阀 执行器位置 | EGR 밸브 액추에이터 위치 | Engine Control | % | 7E0 | 7E8 | 22 E0 14 | E0 14 | 66
215433 | EGR Valve Actuator PWM | EGR 阀 执行器 PWM | EGR 밸브 액추에이터 PWM | Engine Control | % | 7E0 | 7E8 | 22 E0 14 | E0 14 | 68
215434 | Max Adapted BOL Value Over All DC | Max Adapted BOL 数值 Over All DC | EGRV 닫힘 위치 학습값 (최대값) | Engine Control | V | 7E0 | 7E8 | 22 E0 14 | E0 14 | 70
215435 | Min Adapted BOL Value Over All DC | Min Adapted BOL 数值 Over All DC | EGRV 닫힘 위치 학습값 (최소값) | Engine Control | V | 7E0 | 7E8 | 22 E0 14 | E0 14 | 72
215436 | EGRV Actuator Signal Slope | EGRV 执行器 信号 Slope | EGRV 개도 계산을 위한 기울기값 | Engine Control | %/V | 7E0 | 7E8 | 22 E0 14 | E0 14 | 74
215437 | EGRV Adapted BOL Value | EGRV Adapted BOL 数值 | EGRV 닫힘 위치 학습값 | Engine Control | V | 7E0 | 7E8 | 22 E0 14 | E0 14 | 76
215438 | Adaptive Factor for EGRV Adaption | Adaptive Factor EGRV 自适应 | EGRV 유량 학습값 | Engine Control |  | 7E0 | 7E8 | 22 E0 14 | E0 14 | 78
215439 | Actual Area Offset by Dead Zone Adaptation | 实际 Area 偏移量 通过 Dead Zone 自适应 | EGRV 데드존 학습값 | Engine Control | cm^2 | 7E0 | 7E8 | 22 E0 14 | E0 14 | 80
215440 | Flag Indicating Success of EGRV Adaptation in 1st DC | 标志 Indicating Success EGRV 自适应 in 第1 DC | 최초 운전 싸이클 EGRV 위치 학습 완료 | Engine Control |  | 7E0 | 7E8 | 22 E0 14 | E0 14 | 82
215441 | Flag Indicating Success of Dead Zone Adaptation at the First | 标志 Indicating Success Dead Zone 自适应 at 第1 | EGRV 데드존 최초 학습 완료 | Engine Control |  | 7E0 | 7E8 | 22 E0 14 | E0 14 | 82
215442 | Clutch Pedal Value | 离合器 踏板 数值 | 클러치 페달 스트로크 값 | Engine Control | % | 7E0 | 7E8 | 22 E0 14 | E0 14 | 83
215443 | Clutch Output Speed | 离合器 输出 转速/速度 | 변속기 입력단 회전 속도 | Engine Control | rpm | 7E0 | 7E8 | 22 E0 14 | E0 14 | 85
215444 | Electronically Controlled Water Pump PWM | Electronically Controlled Water 泵 PWM | 보조 EWP 듀티 | Engine Control | % | 7E0 | 7E8 | 22 E0 14 | E0 14 | 87
215445 | Exhaust Flap PWM | 排气 翻板 PWM | 가변 배기 밸브 듀티 | Engine Control | % | 7E0 | 7E8 | 22 E0 14 | E0 14 | 89
215446 | Counter to Detect Knock Sensor Noise Level Difference (Fuel Cut to Idle) - Cylinder 1 | 计数器 至 检测 爆震传感器 噪声 液位/等级 差值 (燃油 Cut 至 怠速) - 气缸 1 | 노크 센서 엔진 노이즈 차이값 진단 감지 횟수 (연료컷에서 공회전 진입시) - 실린더1번 | Engine Control |  | 7E0 | 7E8 | 22 E0 15 | E0 15 | 8
215447 | Counter to Detect Knock Sensor Noise Level Difference (Fuel Cut to Idle) - Cylinder 2 | 计数器 至 检测 爆震传感器 噪声 液位/等级 差值 (燃油 Cut 至 怠速) - 气缸 2 | 노크 센서 엔진 노이즈 차이값 진단 감지 횟수 (연료컷에서 공회전 진입시) - 실린더2번 | Engine Control |  | 7E0 | 7E8 | 22 E0 15 | E0 15 | 9
215448 | Counter to Detect Knock Sensor Noise Level Difference (Fuel Cut to Idle) - Cylinder 3 | 计数器 至 检测 爆震传感器 噪声 液位/等级 差值 (燃油 Cut 至 怠速) - 气缸 3 | 노크 센서 엔진 노이즈 차이값 진단 감지 횟수 (연료컷에서 공회전 진입시) - 실린더3번 | Engine Control |  | 7E0 | 7E8 | 22 E0 15 | E0 15 | 10
215449 | Counter to Detect Knock Sensor Noise Level Difference (Fuel Cut to Idle) - Cylinder 4 | 计数器 至 检测 爆震传感器 噪声 液位/等级 差值 (燃油 Cut 至 怠速) - 气缸 4 | 노크 센서 엔진 노이즈 차이값 진단 감지 횟수 (연료컷에서 공회전 진입시) - 실린더4번 | Engine Control |  | 7E0 | 7E8 | 22 E0 15 | E0 15 | 11
215450 | Floating Mean Value of The Noise Signal for Additional Noise Detection of Cylinder #1 | Floating Mean 数值 噪声 信号 附加 噪声 检测 气缸 # 1 | 노크 센서를 이용한 엔진 노이즈 필터링값 - 실린더 1번 | Engine Control | V | 7E0 | 7E8 | 22 E0 15 | E0 15 | 12
215451 | Floating Mean Value of The Noise Signal for Additional Noise Detection of Cylinder #2 | Floating Mean 数值 噪声 信号 附加 噪声 检测 气缸 # 2 | 노크 센서를 이용한 엔진 노이즈 필터링값 - 실린더 2번 | Engine Control | V | 7E0 | 7E8 | 22 E0 15 | E0 15 | 14
215452 | Floating Mean Value of The Noise Signal for Additional Noise Detection of Cylinder #3 | Floating Mean 数值 噪声 信号 附加 噪声 检测 气缸 # 3 | 노크 센서를 이용한 엔진 노이즈 필터링값 - 실린더 3번 | Engine Control | V | 7E0 | 7E8 | 22 E0 15 | E0 15 | 16
215453 | Floating Mean Value of The Noise Signal for Additional Noise Detection of Cylinder #4 | Floating Mean 数值 噪声 信号 附加 噪声 检测 气缸 # 4 | 노크 센서를 이용한 엔진 노이즈 필터링값 - 실린더 4번 | Engine Control | V | 7E0 | 7E8 | 22 E0 15 | E0 15 | 18
215454 | Additional Knock Noise Signal of Cylinder #1 | 附加 爆震 噪声 信号 气缸 # 1 | 노크 센서를 이용한 엔진 노이즈값 - 실린더1번 | Engine Control | V | 7E0 | 7E8 | 22 E0 15 | E0 15 | 20
215455 | Additional Knock Noise Signal of Cylinder #2 | 附加 爆震 噪声 信号 气缸 # 2 | 노크 센서를 이용한 엔진 노이즈값 - 실린더2번 | Engine Control | V | 7E0 | 7E8 | 22 E0 15 | E0 15 | 22
215456 | Additional Knock Noise Signal of Cylinder #3 | 附加 爆震 噪声 信号 气缸 # 3 | 노크 센서를 이용한 엔진 노이즈값 - 실린더3번 | Engine Control | V | 7E0 | 7E8 | 22 E0 15 | E0 15 | 24
215457 | Additional Knock Noise Signal of Cylinder #4 | 附加 爆震 噪声 信号 气缸 # 4 | 노크 센서를 이용한 엔진 노이즈값 - 실릴더4번 | Engine Control | V | 7E0 | 7E8 | 22 E0 15 | E0 15 | 26
215458 | Counter to Detect Knock Sensor Noise Max (Tip Out) - Cylinder 1 | 计数器 至 检测 爆震传感器 噪声 Max (Tip Out) - 气缸 1 | 노크 센서 엔진 노이즈 진단 감지 횟수 (팁아웃시) - 실린더1번 | Engine Control |  | 7E0 | 7E8 | 22 E0 15 | E0 15 | 28
215459 | Counter to Detect Knock Sensor Noise Max (Tip Out) - Cylinder 2 | 计数器 至 检测 爆震传感器 噪声 Max (Tip Out) - 气缸 2 | 노크 센서 엔진 노이즈 진단 감지 횟수 (팁아웃시) - 실린더2번 | Engine Control |  | 7E0 | 7E8 | 22 E0 15 | E0 15 | 29
215460 | Counter to Detect Knock Sensor Noise Max (Tip Out) - Cylinder 3 | 计数器 至 检测 爆震传感器 噪声 Max (Tip Out) - 气缸 3 | 노크 센서 엔진 노이즈 진단 감지 횟수 (팁아웃시) - 실린더3번 | Engine Control |  | 7E0 | 7E8 | 22 E0 15 | E0 15 | 30
215461 | Counter to Detect Knock Sensor Noise Max (Tip Out) - Cylinder 4 | 计数器 至 检测 爆震传感器 噪声 Max (Tip Out) - 气缸 4 | 노크 센서 엔진 노이즈 진단 감지 횟수 (팁아웃시) - 실린더4번 | Engine Control |  | 7E0 | 7E8 | 22 E0 15 | E0 15 | 31
215462 | Counter to Detect Knock Sensor Noise Max (Idle) - Cylinder 1 | 计数器 至 检测 爆震传感器 噪声 Max (怠速) - 气缸 1 | 노크 센서 엔진 노이즈 진단 감지 횟수 (공회전 진입시) - 실린더1번 | Engine Control |  | 7E0 | 7E8 | 22 E0 15 | E0 15 | 32
215463 | Counter to Detect Knock Sensor Noise Max (Idle) - Cylinder 2 | 计数器 至 检测 爆震传感器 噪声 Max (怠速) - 气缸 2 | 노크 센서 엔진 노이즈 진단 감지 횟수 (공회전 진입시) - 실린더2번 | Engine Control |  | 7E0 | 7E8 | 22 E0 15 | E0 15 | 33
215464 | Counter to Detect Knock Sensor Noise Max (Idle) - Cylinder 3 | 计数器 至 检测 爆震传感器 噪声 Max (怠速) - 气缸 3 | 노크 센서 엔진 노이즈 진단 감지 횟수 (공회전 진입시) - 실린더3번 | Engine Control |  | 7E0 | 7E8 | 22 E0 15 | E0 15 | 34
215465 | Counter to Detect Knock Sensor Noise Max (Idle) - Cylinder 4 | 计数器 至 检测 爆震传感器 噪声 Max (怠速) - 气缸 4 | 노크 센서 엔진 노이즈 진단 감지 횟수 (공회전 진입시) - 실린더4번 | Engine Control |  | 7E0 | 7E8 | 22 E0 15 | E0 15 | 35
215466 | O2 Sensor Internal Resistance (Bank1 Sensor1) | O2 传感器 内部 电阻 (组1 传感器1) | 산소 센서 내부 저항 (뱅크1 센서1) | Engine Control | Ohm | 7E0 | 7E8 | 22 E0 16 | E0 16 | 9
215467 | O2 Sensor Internal Resistance (Bank1 Sensor2) | O2 传感器 内部 电阻 (组1 传感器2) | 산소 센서 내부 저항 (뱅크1 센서2) | Engine Control | Ohm | 7E0 | 7E8 | 22 E0 16 | E0 16 | 11
215468 | Required Lambda (Bank1) | Required 空燃比 (组1) | 요구 공연비 (뱅크1) | Engine Control |  | 7E0 | 7E8 | 22 E0 16 | E0 16 | 13
215469 | Actual Lambda Value (Bank1) | 实际 空燃比 数值 (组1) | 실제 공연비 (뱅크1) | Engine Control |  | 7E0 | 7E8 | 22 E0 16 | E0 16 | 15
215470 | Lambda Sensor Correction Value (Bank1) | 空燃比传感器 修正 数值 (组1) | 공연비 순시 보정 (뱅크1) | Engine Control | % | 7E0 | 7E8 | 22 E0 16 | E0 16 | 19
215471 | O2 Sensor Heating OFF Time (Bank1 Sensor1) | O2 传感器 加热 关闭 时间 (组1 传感器1) | 산소 센서 히터 듀티 (뱅크1 센서1) | Engine Control | % | 7E0 | 7E8 | 22 E0 16 | E0 16 | 28
215472 | O2 Sensor Heating OFF Time (Bank1 Sensor2) | O2 传感器 加热 关闭 时间 (组1 传感器2) | 산소 센서 히터 듀티 (뱅크1 센서2) | Engine Control | % | 7E0 | 7E8 | 22 E0 16 | E0 16 | 29
215473 | O2 Sensor Internal Resistance (Bank2 Sensor1) | O2 传感器 内部 电阻 (组2 传感器1) | 산소 센서 내부 저항 (뱅크2 센서1) | Engine Control | Ohm | 7E0 | 7E8 | 22 E0 17 | E0 17 | 8
215474 | O2 Sensor Internal Resistance (Bank2 Sensor2) | O2 传感器 内部 电阻 (组2 传感器2) | 산소 센서 내부 저항 (뱅크2 센서2) | Engine Control | Ohm | 7E0 | 7E8 | 22 E0 17 | E0 17 | 10
215475 | Required Lambda (Bank2) | Required 空燃比 (组2) | 요구 공연비 (뱅크2) | Engine Control |  | 7E0 | 7E8 | 22 E0 17 | E0 17 | 12
215476 | Actual Lambda Value (Bank2) | 实际 空燃比 数值 (组2) | 실제 공연비 (뱅크2) | Engine Control |  | 7E0 | 7E8 | 22 E0 17 | E0 17 | 14
215477 | Lambda Sensor Correction Value (Bank2) | 空燃比传感器 修正 数值 (组2) | 공연비 순시 보정 (뱅크2) | Engine Control | % | 7E0 | 7E8 | 22 E0 17 | E0 17 | 18
215478 | O2 Sensor Heating OFF Time (Bank2 Sensor1) | O2 传感器 加热 关闭 时间 (组2 传感器1) | 산소 센서 히터 듀티 (뱅크2 센서1) | Engine Control | % | 7E0 | 7E8 | 22 E0 17 | E0 17 | 27
215479 | O2 Sensor Heating OFF Time (Bank2 Sensor2) | O2 传感器 加热 关闭 时间 (组2 传感器2) | 산소 센서 히터 듀티 (뱅크2 센서2) | Engine Control | % | 7E0 | 7E8 | 22 E0 17 | E0 17 | 28
215480 | Fuel Adaption (Idle)(Bank1) | 燃油 自适应 (怠速)(组1) | 공연비 학습 (공회전)(뱅크1) | Engine Control | % | 7E0 | 7E8 | 22 E0 19 | E0 19 | 9
215481 | Fuel Adaption (Part Load)(Bank1) | 燃油 自适应 (Part 负荷)(组1) | 공연비 학습 (중부하)(뱅크1) | Engine Control | % | 7E0 | 7E8 | 22 E0 19 | E0 19 | 11
215482 | Fuel Adaption (Idle)(Bank2) | 燃油 自适应 (怠速)(组2) | 공연비 학습 (공회전)(뱅크2) | Engine Control | % | 7E0 | 7E8 | 22 E0 19 | E0 19 | 13
215483 | Fuel Adaption (Part Load)(Bank2) | 燃油 自适应 (Part 负荷)(组2) | 공연비 학습 (중부하)(뱅크2) | Engine Control | % | 7E0 | 7E8 | 22 E0 19 | E0 19 | 15
215484 | Knock Control Adaptation Value - Cylinder 1 | 爆震 控制 自适应 数值 - 气缸 1 | 노크 제어 학습값 - 실린더 1 | Engine Control | °CRK | 7E0 | 7E8 | 22 E0 19 | E0 19 | 25
215485 | Knock Control Adaptation Value - Cylinder 2 | 爆震 控制 自适应 数值 - 气缸 2 | 노크 제어 학습값 - 실린더 2 | Engine Control | °CRK | 7E0 | 7E8 | 22 E0 19 | E0 19 | 26
215486 | Knock Control Adaptation Value - Cylinder 3 | 爆震 控制 自适应 数值 - 气缸 3 | 노크 제어 학습값 - 실린더 3 | Engine Control | °CRK | 7E0 | 7E8 | 22 E0 19 | E0 19 | 27
215487 | Knock Control Adaptation Value - Cylinder 4 | 爆震 控制 自适应 数值 - 气缸 4 | 노크 제어 학습값 - 실린더 4 | Engine Control | °CRK | 7E0 | 7E8 | 22 E0 19 | E0 19 | 28
215488 | Knock Control Adaptation Value - Cylinder 5 | 爆震 控制 自适应 数值 - 气缸 5 | 노크 제어 학습값 - 실린더 5 | Engine Control | °CRK | 7E0 | 7E8 | 22 E0 19 | E0 19 | 29
215489 | Knock Control Adaptation Value - Cylinder 6 | 爆震 控制 自适应 数值 - 气缸 6 | 노크 제어 학습값 - 실린더 6 | Engine Control | °CRK | 7E0 | 7E8 | 22 E0 19 | E0 19 | 30
215490 | Knock Control Adaptation Value - Cylinder 7 | 爆震 控制 自适应 数值 - 气缸 7 | 노크 제어 학습값 - 실린더 7 | Engine Control | °CRK | 7E0 | 7E8 | 22 E0 19 | E0 19 | 31
215491 | Knock Control Adaptation Value - Cylinder 8 | 爆震 控制 自适应 数值 - 气缸 8 | 노크 제어 학습값 - 실린더 8 | Engine Control | °CRK | 7E0 | 7E8 | 22 E0 19 | E0 19 | 32
215492 | Distance After MIL ON | 距离 后 MIL 开启 | 경고등 점등후 주행 거리 | Engine Control | km | 7E0 | 7E8 | 22 E0 1B | E0 1B | 8
215493 | Distance Since DTC Cleared | 距离 Since DTC Cleared | 고장코드 소거 후 주행 거리 | Engine Control | km | 7E0 | 7E8 | 22 E0 1B | E0 1B | 10
215494 | Total Counter of Emission Relevant Misfiring of Cylinder 1 | Total 计数器 排放 相关 失火 气缸 1 | 실화 횟수 (배출 가스) - 실린더 1 | Engine Control |  | 7E0 | 7E8 | 22 E0 1D | E0 1D | 8
215495 | Total Counter of Emission Relevant Misfiring of Cylinder 2 | Total 计数器 排放 相关 失火 气缸 2 | 실화 횟수 (배출 가스) - 실린더 2 | Engine Control |  | 7E0 | 7E8 | 22 E0 1D | E0 1D | 10
215496 | Total Counter of Emission Relevant Misfiring of Cylinder 3 | Total 计数器 排放 相关 失火 气缸 3 | 실화 횟수 (배출 가스) - 실린더 3 | Engine Control |  | 7E0 | 7E8 | 22 E0 1D | E0 1D | 12
215497 | Total Counter of Emission Relevant Misfiring of Cylinder 4 | Total 计数器 排放 相关 失火 气缸 4 | 실화 횟수 (배출 가스) - 실린더 4 | Engine Control |  | 7E0 | 7E8 | 22 E0 1D | E0 1D | 14
215498 | Total Counter of Emission Relevant Misfiring of Cylinder 5 | Total 计数器 排放 相关 失火 气缸 5 | 실화 횟수 (배출 가스) - 실린더 5 | Engine Control |  | 7E0 | 7E8 | 22 E0 1D | E0 1D | 16
215499 | Total Counter of Emission Relevant Misfiring of Cylinder 6 | Total 计数器 排放 相关 失火 气缸 6 | 실화 횟수 (배출 가스) - 실린더 6 | Engine Control |  | 7E0 | 7E8 | 22 E0 1D | E0 1D | 18
215500 | Total Counter of Emission Relevant Misfiring of Cylinder 7 | Total 计数器 排放 相关 失火 气缸 7 | 실화 횟수 (배출 가스) - 실린더 7 | Engine Control |  | 7E0 | 7E8 | 22 E0 1D | E0 1D | 20
215501 | Total Counter of Emission Relevant Misfiring of Cylinder 8 | Total 计数器 排放 相关 失火 气缸 8 | 실화 횟수 (배출 가스) - 실린더 8 | Engine Control |  | 7E0 | 7E8 | 22 E0 1D | E0 1D | 22
215502 | Total Counter of Catalyst Damaging Misfiring of Cylinder 1 | Total 计数器 催化器 损坏 失火 气缸 1 | 실화 횟수 (촉매) - 실린더 1 | Engine Control |  | 7E0 | 7E8 | 22 E0 1D | E0 1D | 24
215503 | Total Counter of Catalyst Damaging Misfiring of Cylinder 2 | Total 计数器 催化器 损坏 失火 气缸 2 | 실화 횟수 (촉매) - 실린더 2 | Engine Control |  | 7E0 | 7E8 | 22 E0 1D | E0 1D | 26
215504 | Total Counter of Catalyst Damaging Misfiring of Cylinder 3 | Total 计数器 催化器 损坏 失火 气缸 3 | 실화 횟수 (촉매) - 실린더 3 | Engine Control |  | 7E0 | 7E8 | 22 E0 1D | E0 1D | 28
215505 | Total Counter of Catalyst Damaging Misfiring of Cylinder 4 | Total 计数器 催化器 损坏 失火 气缸 4 | 실화 횟수 (촉매) - 실린더 4 | Engine Control |  | 7E0 | 7E8 | 22 E0 1D | E0 1D | 30
215506 | Total Counter of Catalyst Damaging Misfiring of Cylinder 5 | Total 计数器 催化器 损坏 失火 气缸 5 | 실화 횟수 (촉매) - 실린더 5 | Engine Control |  | 7E0 | 7E8 | 22 E0 1D | E0 1D | 32
215507 | Total Counter of Catalyst Damaging Misfiring of Cylinder 6 | Total 计数器 催化器 损坏 失火 气缸 6 | 실화 횟수 (촉매) - 실린더 6 | Engine Control |  | 7E0 | 7E8 | 22 E0 1D | E0 1D | 34
215508 | Total Counter of Catalyst Damaging Misfiring of Cylinder 7 | Total 计数器 催化器 损坏 失火 气缸 7 | 실화 횟수 (촉매) - 실린더 7 | Engine Control |  | 7E0 | 7E8 | 22 E0 1D | E0 1D | 36
215509 | Total Counter of Catalyst Damaging Misfiring of Cylinder 8 | Total 计数器 催化器 损坏 失火 气缸 8 | 실화 횟수 (촉매) - 실린더 8 | Engine Control |  | 7E0 | 7E8 | 22 E0 1D | E0 1D | 38
215510 | Fuel Tank Pressure Voltage (Option) | 燃油 油箱 压力 电压 (选装) | 연료 탱크 압력 전압 | Engine Control | V | 7E0 | 7E8 | 22 E0 1D | E0 1D | 105
215511 | Fuel Tank Level Sensor 1 Voltage (Option) | 燃油 油箱 液位/等级 传感器 1 电压 (选装) | 연료 탱크 레벨 센서 1 전압 | Engine Control | V | 7E0 | 7E8 | 22 E0 1D | E0 1D | 111
215512 | Filtered Fuel Tank Level Value | Filtered 燃油 油箱 液位/等级 数值 | 연료 탱크 레벨 | Engine Control | % | 7E0 | 7E8 | 22 E0 1D | E0 1D | 112
215513 | Fuel Tank Level Sensor 2 Voltage | 燃油 油箱 液位/等级 传感器 2 电压 | 연료 탱크 레벨 센서 2 전압 | Engine Control | V | 7E0 | 7E8 | 22 E0 1D | E0 1D | 113
215514 | Fuel Tank Pressure (ELCM) | 燃油 油箱 压力 (ELCM) | 연료 탱크 압력 (ELCM) | Engine Control | hPa | 7E0 | 7E8 | 22 E0 1D | E0 1D | 114
215515 | Canister Pressure of ELCM | 碳罐 压力 ELCM | 캐니스터 압력 (ELCM) | Engine Control | hPa | 7E0 | 7E8 | 22 E0 1D | E0 1D | 116
215516 | Fuel Tank Isolation Solenoid Valve Activation | 燃油 油箱 Isolation 电磁阀 激活 | 연료 탱크 밀폐 밸브 작동 | Engine Control |  | 7E0 | 7E8 | 22 E0 1D | E0 1D | 118
215517 | Changeover Valve (ELCM) Activation | Changeover 阀 (ELCM) 激活 | 전환 밸브 (ELCM) 작동 | Engine Control |  | 7E0 | 7E8 | 22 E0 1D | E0 1D | 119
215518 | Throttle Position Sensor Angle 1 | 节气门位置传感器 角度 1 | 스로틀 포지션 개도 1 | Engine Control | °TPS | 7E0 | 7E8 | 22 E0 1F | E0 1F | 8
215519 | Throttle Position Sensor Angle 2 | 节气门位置传感器 角度 2 | 스로틀 포지션 개도 2 | Engine Control | °TPS | 7E0 | 7E8 | 22 E0 1F | E0 1F | 10
215520 | Throttle Position Sensor Set Point | 节气门位置传感器 设定 Point | 스로틀 포지션 센서 목표값 | Engine Control | °TPS | 7E0 | 7E8 | 22 E0 1F | E0 1F | 12
215521 | Throttle Position Sensor Angle 1 Voltage | 节气门位置传感器 角度 1 电压 | 스로틀 포지션 센서 1 전압 | Engine Control | V | 7E0 | 7E8 | 22 E0 1F | E0 1F | 14
215522 | Throttle Position Sensor Angle 2 Voltage | 节气门位置传感器 角度 2 电压 | 스로틀 포지션 센서 2 전압 | Engine Control | V | 7E0 | 7E8 | 22 E0 1F | E0 1F | 16
215523 | Accelerator Pedal Position | 油门踏板位置 | 엑셀 포지션 센서 | Engine Control | % | 7E0 | 7E8 | 22 E0 1F | E0 1F | 28
215524 | Accelerator Pedal Position Sensor 1 Voltage | 油门踏板位置传感器 1 电压 | 엑셀 페달 센서 1 전압 | Engine Control | V | 7E0 | 7E8 | 22 E0 1F | E0 1F | 29
215525 | Accelerator Pedal Position Sensor 2 Voltage | 油门踏板位置传感器 2 电压 | 엑셀 페달 센서 2 전압 | Engine Control | V | 7E0 | 7E8 | 22 E0 1F | E0 1F | 31
215526 | ETC Motor Duty | ETC 电机 占空比 | ETC 모터 듀티 | Engine Control | % | 7E0 | 7E8 | 22 E0 1F | E0 1F | 33
215527 | Sensor Reference Voltage 1 (TPS) | 传感器 参考值 电压 1 ( TPS ) | TPS 센서 공급 전원 | Engine Control | V | 7E0 | 7E8 | 22 E0 1F | E0 1F | 35
215528 | Sensor Reference Voltage 2 | 传感器 参考值 电压 2 | 센서 기준 전압 2 | Engine Control | V | 7E0 | 7E8 | 22 E0 1F | E0 1F | 37
215529 | Sensor Reference Voltage 3 | 传感器 参考值 电压 3 | 센서 기준 전압 3 | Engine Control | V | 7E0 | 7E8 | 22 E0 1F | E0 1F | 39
215530 | Sensor Reference Voltage | 传感器 参考值 电压 | 기타 센서 공급 전원 | Engine Control | V | 7E0 | 7E8 | 22 E0 1F | E0 1F | 41
215531 | Cruise Switch Status (Option) | Cruise 开关状态 (选装) | 크루즈 스위치 상태 | Engine Control |  | 7E0 | 7E8 | 22 E0 1F | E0 1F | 45
215532 | Cruise Signal Acquisition Configuration | Cruise 信号 Acquisition Configuration | 크루즈 학습 상태 정보 | Engine Control |  | 7E0 | 7E8 | 22 E0 1F | E0 1F | 55
215533 | CVVT Control State | CVVT 控制 状态 | CVVT 제어 상태 | Engine Control |  | 7E0 | 7E8 | 22 E0 20 | E0 20 | 12
215534 | Inlet Camshaft Current Position (Bank1) | 入口 凸轮轴 电流 位置 (组1) | 흡기 캠축 제어 위치 (뱅크1) | Engine Control | °CRK | 7E0 | 7E8 | 22 E0 20 | E0 20 | 13
215535 | Exhaust Camshaft Current Position (Bank1)(Option) | 排气 凸轮轴 电流 位置 (组1)(选装) | 배기 캠축 현재 위치 (뱅크1)(옵션) | Engine Control | °CRK | 7E0 | 7E8 | 22 E0 20 | E0 20 | 15
215536 | Inlet Camshaft Current Position (Bank2) | 入口 凸轮轴 电流 位置 (组2) | 흡기 캠축 제어 위치 (뱅크2) | Engine Control | °CRK | 7E0 | 7E8 | 22 E0 20 | E0 20 | 17
215537 | Exhaust Camshaft Current Position (Bank2)(Option) | 排气 凸轮轴 电流 位置 (组2)(选装) | 배기 캠축 현재 위치 (뱅크2)(옵션) | Engine Control | °CRK | 7E0 | 7E8 | 22 E0 20 | E0 20 | 19
215538 | Control Camshaft Position Setpoint Inlet (Bank1) | 控制 凸轮轴位置 设定值 入口 (组1) | 흡기 캠축 목표값 (뱅크2) | Engine Control | °CRK | 7E0 | 7E8 | 22 E0 20 | E0 20 | 21
215539 | Control Camshaft Position Setpoint Exhaust (Bank1)(Option) | 控制 凸轮轴位置 设定值 排气 (组1)(选装) | 배기 캠축 목표값 (뱅크1)(옵션) | Engine Control | °CRK | 7E0 | 7E8 | 22 E0 20 | E0 20 | 23
215540 | Control Camshaft Position Setpoint Inlet (Bank2) | 控制 凸轮轴位置 设定值 入口 (组2) | 흡기 캠축 목표값 (뱅크1) | Engine Control | °CRK | 7E0 | 7E8 | 22 E0 20 | E0 20 | 25
215541 | Control Camshaft Position Setpoint Exhaust (Bank2)(Option) | 控制 凸轮轴位置 设定值 排气 (组2)(选装) | 배기 캠축 목표값 (뱅크2)(옵션) | Engine Control | °CRK | 7E0 | 7E8 | 22 E0 20 | E0 20 | 27
215542 | Holding Pulse Width-Inlet CVVT | Holding 脉冲 Width-Inlet CVVT | CVVT 흡기 캠축 유지 듀티 | Engine Control | % | 7E0 | 7E8 | 22 E0 20 | E0 20 | 29
215543 | OCV Holding Pulse Width-Exhaust CVVT(Option) | OCV Holding 脉冲 Width-排气 CVVT(选装) | CVVT 배기 캠축 OCV 밸브 유지 듀티 (옵션) | Engine Control | % | 7E0 | 7E8 | 22 E0 20 | E0 20 | 31
215544 | Current Value from Adaptation Table for Holding Pulse Width Modulation Inlet | 当前值 来自 自适应 Table Holding 脉冲 Width Modulation 入口 | CVVT 흡기 캠축 OCV 밸브 유지 듀티 학습값 | Engine Control | % | 7E0 | 7E8 | 22 E0 20 | E0 20 | 33
215545 | Current Value from Adaptation Table for Holding Pulse Width Modulation Exhaust (Option) | 当前值 来自 自适应 Table Holding 脉冲 Width Modulation 排气 (选装) | CVVT 배기 캠축 OCV 밸브 유지 듀티 학습값 (옵션) | Engine Control | % | 7E0 | 7E8 | 22 E0 20 | E0 20 | 35
215546 | Exhaust Camshaft Position Deviation Integrator for Diagnosis | 排气 凸轮轴位置 偏差 Integrator Diagnosis | 배기 캠축 위치 고장 판정을 위한 차이 누적값 | Engine Control | °CRK*s | 7E0 | 7E8 | 22 E0 20 | E0 20 | 37
215547 | Intake Camshaft Position Deviation Integrator for Diagnosis | 进气 凸轮轴位置 偏差 Integrator Diagnosis | 흡기 캠축 위치 고장 판정을 위한 차이 누적값 | Engine Control | °CRK*s | 7E0 | 7E8 | 22 E0 20 | E0 20 | 39
215548 | Exhaust Camshaft Position Deviation Integrator for Reference Check | 排气 凸轮轴位置 偏差 Integrator 参考值 Check | 배기 캠축 위치 정상 판정을 위한 기준값 | Engine Control | °CRK*s | 7E0 | 7E8 | 22 E0 20 | E0 20 | 41
215549 | Intake Camshaft Position Deviation Integrator for Reference Check | 进气 凸轮轴位置 偏差 Integrator 参考值 Check | 흡기 캠축 위치 정상 판정을 위한 기준값 | Engine Control | °CRK*s | 7E0 | 7E8 | 22 E0 20 | E0 20 | 43
215550 | EPC PWM for WG Actuation | EPC PWM WG Actuation | 웨이스트게이트 밸브 듀티 | Engine Control | % | 7E0 | 7E8 | 22 E0 21 | E0 21 | 8
215551 | Turbo Charger Boost Pressure | 涡轮 Charger 增压压力 | 터보차저 부스트 압력 센서 | Engine Control | hPa | 7E0 | 7E8 | 22 E0 21 | E0 21 | 12
215552 | Wastegate Position | 废气旁通阀位置 | 웨이스트게이트 밸브 위치 | Engine Control | °TPS | 7E0 | 7E8 | 22 E0 21 | E0 21 | 48
215553 | Wastegate Position SetPoint | 废气旁通阀位置 设定值 | 웨이스트게이트 밸브 목표 | Engine Control | °TPS | 7E0 | 7E8 | 22 E0 21 | E0 21 | 50
215554 | Adaption Value for the Lower Mechanical Stop of EWGA (Bank1) | 自适应 数值 下 Mechanical Stop EWGA (组1) | 기계적 작동 하한선 학습값 (EWGA)(뱅크1) | Engine Control | V | 7E0 | 7E8 | 22 E0 21 | E0 21 | 52
215555 | Wastegate Position Voltage (EWGA)(Bank1) | 废气旁通阀位置 电压 ( EWGA )(组1) | 웨이스트게이트 밸브 위치 전압 (EWGA)(뱅크1) | Engine Control | V | 7E0 | 7E8 | 22 E0 21 | E0 21 | 54
215556 | Wastegate Control PWM (EWGA)(Bank1) | 废气旁通阀 控制 PWM ( EWGA )(组1) | 웨이스트게이트 밸브 제어 PWM (EWGA)(뱅크1) | Engine Control | % | 7E0 | 7E8 | 22 E0 21 | E0 21 | 56
215557 | Wastegate Position (EWGA)(Bank1) | 废气旁通阀位置 ( EWGA )(组1) | 웨이스트게이트 밸브 위치 (EWGA)(뱅크1) | Engine Control | % | 7E0 | 7E8 | 22 E0 21 | E0 21 | 58
215558 | Wastegate Position SetPoint (EWGA)(Bank1) | 废气旁通阀位置 设定值 ( EWGA )(组1) | 웨이스트게이트 밸브 목표 (EWGA)(뱅크1) | Engine Control | % | 7E0 | 7E8 | 22 E0 21 | E0 21 | 60
215559 | EWG Closed Adaptation - Maximum at Ignition Key ON (Bank1) | EWG 关闭 自适应 - 最大值 at 点火钥匙 开启 (组1) | 이그니션 키 ON시 EWG 닫힘 학습값의 최대값 (뱅크1) | Engine Control | V | 7E0 | 7E8 | 22 E0 21 | E0 21 | 62
215560 | EWG Closed Adaptation - Maximum during Engine Running (Bank1) | EWG 关闭 自适应 - 最大值 期间 发动机 Running (组1) | 주행시 EWG 닫힘 학습값의 최대값 (뱅크1) | Engine Control | V | 7E0 | 7E8 | 22 E0 21 | E0 21 | 64
215561 | EWG Closed Adaptation - Minimum at Ignition Key ON (Bank1) | EWG 关闭 自适应 - 最小值 at 点火钥匙 开启 (组1) | 이그니션 키 ON시 EWG 닫힘 학습값의 최소값 (뱅크1) | Engine Control | V | 7E0 | 7E8 | 22 E0 21 | E0 21 | 66
215562 | EWG Closed Adaptation - Minimum during Engine Running (Bank1) | EWG 关闭 自适应 - 最小值 期间 发动机 Running (组1) | 주행시 EWG 닫힘 학습값의 최소값 (뱅크1) | Engine Control | V | 7E0 | 7E8 | 22 E0 21 | E0 21 | 68
215563 | Adaption Value for the Lower Mechanical Stop of EWGA (Bank2) | 自适应 数值 下 Mechanical Stop EWGA (组2) | 기계적 작동 하한선 학습값 (EWGA)(뱅크2) | Engine Control | V | 7E0 | 7E8 | 22 E0 21 | E0 21 | 70
215564 | Wastegate Position Voltage (EWGA)(Bank2) | 废气旁通阀位置 电压 ( EWGA )(组2) | 웨이스트게이트 밸브 위치 전압 (EWGA)(뱅크2) | Engine Control | V | 7E0 | 7E8 | 22 E0 21 | E0 21 | 76
215565 | Wastegate Control PWM (EWGA)(Bank2) | 废气旁通阀 控制 PWM ( EWGA )(组2) | 웨이스트게이트 밸브 제어 PWM (EWGA)(뱅크2) | Engine Control | % | 7E0 | 7E8 | 22 E0 21 | E0 21 | 78
215566 | Wastegate Position (EWGA)(Bank2) | 废气旁通阀位置 ( EWGA )(组2) | 웨이스트게이트 밸브 위치 (EWGA)(뱅크2) | Engine Control | % | 7E0 | 7E8 | 22 E0 21 | E0 21 | 80
215567 | Wastegate Position SetPoint (EWGA)(Bank2) | 废气旁通阀位置 设定值 ( EWGA )(组2) | 웨이스트게이트 밸브 목표 (EWGA)(뱅크2) | Engine Control | % | 7E0 | 7E8 | 22 E0 21 | E0 21 | 82
215568 | EWG Closed Adaptation - Maximum at Ignition Key ON (Bank2) | EWG 关闭 自适应 - 最大值 at 点火钥匙 开启 (组2) | 이그니션 키 ON시 EWG 닫힘 학습값의 최대값 (뱅크2) | Engine Control | V | 7E0 | 7E8 | 22 E0 21 | E0 21 | 84
215569 | EWG Closed Adaptation - Maximum during Engine Running (Bank2) | EWG 关闭 自适应 - 最大值 期间 发动机 Running (组2) | 주행시 EWG 닫힘 학습값의 최대값 (뱅크2) | Engine Control | V | 7E0 | 7E8 | 22 E0 21 | E0 21 | 86
215570 | EWG Closed Adaptation - Minimum at Ignition Key ON (Bank2) | EWG 关闭 自适应 - 最小值 at 点火钥匙 开启 (组2) | 이그니션 키 ON시 EWG 닫힘 학습값의 최소값 (뱅크2) | Engine Control | V | 7E0 | 7E8 | 22 E0 21 | E0 21 | 88
215571 | EWG Closed Adaptation - Minimum during Engine Running (Bank2) | EWG 关闭 自适应 - 最小值 期间 发动机 Running (组2) | 주행시 EWG 닫힘 학습값의 최소값 (뱅크2) | Engine Control | V | 7E0 | 7E8 | 22 E0 21 | E0 21 | 90
215572 | Measured LPG Temperature Low Side | 测量值 LPG 温度 低 Side | LPG 연료 온도 | Engine Control | °C | 7E0 | 7E8 | 22 E0 22 | E0 22 | 8
215573 | Natural Gas Temperature Low Side or LPG Fuel Rail Temperature | Natural 气体 温度 低 Side or LPG 燃油轨 温度 | LPG 연료 온도 센서 | Engine Control | V | 7E0 | 7E8 | 22 E0 22 | E0 22 | 9
215574 | LPG Pressure in the Fuel Line Mean Value | LPG 压力 in 燃油 线路 Mean 数值 | LPG 연료 라인 압력 | Engine Control | hPa | 7E0 | 7E8 | 22 E0 22 | E0 22 | 10
215575 | LPG Pressure in the Fuel Line Voltage Law Value | LPG 压力 in 燃油 线路 电压 Law 数值 | LPG 연료 라인 압력 전압 | Engine Control | V | 7E0 | 7E8 | 22 E0 22 | E0 22 | 12
215576 | Electrical Fuel Pump Function Global States | 电气 燃油 泵 Function Global States | 연료 펌프 구동 상태 | Engine Control |  | 7E0 | 7E8 | 22 E0 22 | E0 22 | 14
215577 | Pump Speed of the LPG Electrical Fuel Pump as PWM Signal | 泵 转速/速度 LPG 电气 燃油 泵 as PWM 信号 | 연료 펌프 제어 - PWM 신호 | Engine Control | % | 7E0 | 7E8 | 22 E0 22 | E0 22 | 15
215578 | Electric Fuel Pump Diagnostic Signal Frequency | 电动 燃油 泵 诊断 信号 频率 | 연료 펌프 드라이버 고장진단 | Engine Control | Hz | 7E0 | 7E8 | 22 E0 22 | E0 22 | 16
215579 | Percentage of Butane in the LPG | 百分比 Butane in LPG | 연료내 부탄 함량 비율 계산치 | Engine Control | % | 7E0 | 7E8 | 22 E0 22 | E0 22 | 17
215580 | Fuel Pressure | 燃油压力 | 레일 압력 | Engine Control | hPa | 7E0 | 7E8 | 22 E0 23 | E0 23 | 8
215581 | Fuel Pressure SetPoint Value | 燃油压力 设定值 数值 | 목표 레일 압력 | Engine Control | hPa | 7E0 | 7E8 | 22 E0 23 | E0 23 | 10
215582 | Fuel Pressure Sensor Signal Voltage | 燃油压力传感器 信号 电压 | 연료 압력 (전압) | Engine Control | V | 7E0 | 7E8 | 22 E0 23 | E0 23 | 12
215583 | Deviation of Fuel Pressure SetPoint | 偏差 燃油压力 设定值 | 연료 압력 편차 (목표값-측정값) | Engine Control | hPa | 7E0 | 7E8 | 22 E0 23 | E0 23 | 14
215584 | Fuel Pressure Regulator Open Angle | 燃油压力 Regulator 开启/断路 角度 | 연료 압력 레귤레이터 열림각 | Engine Control | °CRK | 7E0 | 7E8 | 22 E0 23 | E0 23 | 18
215585 | Fuel Pressure Regulator Close Angle | 燃油压力 Regulator 关闭 角度 | 연료 압력 레귤레이터 닫힘각 | Engine Control | °CRK | 7E0 | 7E8 | 22 E0 23 | E0 23 | 20
215586 | Injector Boot Voltage (After DC Converter) | Injector Boot 电压 (后 DC Converter) | 인젝터 - 전압증폭기 통과후 전압값 | Engine Control | V | 7E0 | 7E8 | 22 E0 23 | E0 23 | 26
215587 | Minimum Injection Time Limitation | 最小值 喷射 时间 Limitation | 최소 연료 분사 시간 | Engine Control | ms | 7E0 | 7E8 | 22 E0 23 | E0 23 | 27
215588 | Cylinder 1 Injection Time - 2nd Pulse | 气缸 1 喷射 时间 - 第2 脉冲 | 실린더 1 연료 분사 시간 - 2차 연료 분사 | Engine Control | ms | 7E0 | 7E8 | 22 E0 23 | E0 23 | 29
215589 | Cylinder 2 Injection Time - 2nd Pulse | 气缸 2 喷射 时间 - 第2 脉冲 | 실린더 2 연료 분사 시간 - 2차 연료 분사 | Engine Control | ms | 7E0 | 7E8 | 22 E0 23 | E0 23 | 31
215590 | Cylinder 3 Injection Time - 2nd Pulse | 气缸 3 喷射 时间 - 第2 脉冲 | 실린더 3 연료 분사 시간 - 2차 연료 분사 | Engine Control | ms | 7E0 | 7E8 | 22 E0 23 | E0 23 | 33
215591 | Cylinder 4 Injection Time - 2nd Pulse | 气缸 4 喷射 时间 - 第2 脉冲 | 실린더 4 연료 분사 시간 - 2차 연료 분사 | Engine Control | ms | 7E0 | 7E8 | 22 E0 23 | E0 23 | 35
215592 | Cylinder 5 Injection Time - 2nd Pulse | 气缸 5 喷射 时间 - 第2 脉冲 | 실린더 5 연료 분사 시간 - 2차 연료 분사 | Engine Control | ms | 7E0 | 7E8 | 22 E0 23 | E0 23 | 49
215593 | Cylinder 6 Injection Time - 2nd Pulse | 气缸 6 喷射 时间 - 第2 脉冲 | 실린더 6 연료 분사 시간 - 2차 연료 분사 | Engine Control | ms | 7E0 | 7E8 | 22 E0 23 | E0 23 | 51
215594 | Cylinder 1 Injection Time - 1st Pulse | 气缸 1 喷射 时间 - 第1 脉冲 | 실린더 1 연료 분사 시간 - 1차 연료 분사 | Engine Control | ms | 7E0 | 7E8 | 22 E0 23 | E0 23 | 37
215595 | Cylinder 2 Injection Time - 1st Pulse | 气缸 2 喷射 时间 - 第1 脉冲 | 실린더 2 연료 분사 시간 - 1차 연료 분사 | Engine Control | ms | 7E0 | 7E8 | 22 E0 23 | E0 23 | 39
215596 | Cylinder 3 Injection Time - 1st Pulse | 气缸 3 喷射 时间 - 第1 脉冲 | 실린더 3 연료 분사 시간 - 1차 연료 분사 | Engine Control | ms | 7E0 | 7E8 | 22 E0 23 | E0 23 | 41
215597 | Cylinder 4 Injection Time - 1st Pulse | 气缸 4 喷射 时间 - 第1 脉冲 | 실린더 4 연료 분사 시간 - 1차 연료 분사 | Engine Control | ms | 7E0 | 7E8 | 22 E0 23 | E0 23 | 43
215598 | Cylinder 5 Injection Time - 1st Pulse | 气缸 5 喷射 时间 - 第1 脉冲 | 실린더 5 연료 분사 시간 - 1차 연료 분사 | Engine Control | ms | 7E0 | 7E8 | 22 E0 23 | E0 23 | 53
215599 | Cylinder 6 Injection Time - 1st Pulse | 气缸 6 喷射 时间 - 第1 脉冲 | 실린더 6 연료 분사 시간 - 1차 연료 분사 | Engine Control | ms | 7E0 | 7E8 | 22 E0 23 | E0 23 | 55
215600 | Minimum Possible Fuel Injection Amount (mg per TDC) | 最小值 Possible 燃油喷射 Amount (mg per TDC) | 최소 가능 연료량 | Engine Control | mg/stk | 7E0 | 7E8 | 22 E0 23 | E0 23 | 48
215601 | Ambient Air Temperature from NVLD(HEV) | 环境空气温度 来自 NVLD(HEV) | NVLD 측정 대기온도(HEV) | Engine Control | °C | 7E0 | 7E8 | 22 E0 25 | E0 25 | 8
215602 | NVLD Switch (HEV) | NVLD 开关 (HEV) | NVLD 스위치 (HEV) | Engine Control |  | 7E0 | 7E8 | 22 E0 25 | E0 25 | 9
215603 | 6`C Drop Condition Fulfilled for Leak Test (HEV) | 6 `C Drop 条件 Fulfilled Leak Test (HEV) | 누출 진단을 위한 온도 하강(6`C) 조건 만족 (HEV) | Engine Control |  | 7E0 | 7E8 | 22 E0 25 | E0 25 | 9
215604 | Switch Closed Time During Leak Test (HEV) Duration | 开关 关闭 时间 期间 Leak Test (HEV) 持续时间 | 누출 진단 중 NVLD 스위치 닫힘상태 시간 (HEV) | Engine Control | min | 7E0 | 7E8 | 22 E0 25 | E0 25 | 11
215605 | CVVL DC Motor Relay Status | CVVL DC 电机 继电器 状态 | CVVL 모터 제어 릴레이 작동 상태 | Engine Control |  | 7E0 | 7E8 | 22 E0 26 | E0 26 | 8
215606 | CVVL Mechanical Adaptation Status | CVVL Mechanical 自适应 状态 | CVVL 기계적 편차 학습 상태 | Engine Control |  | 7E0 | 7E8 | 22 E0 26 | E0 26 | 8
215607 | Request Signal Detection for Writing CVVL Barcode | 请求值 信号 检测 Writing CVVL 条码 | CVVL 바코드 입력 요구 신호 감지 | Engine Control |  | 7E0 | 7E8 | 22 E0 26 | E0 26 | 8
215608 | CVVL Barcode Adaptation Status | CVVL 条码 自适应 状态 | CVVL 바코드 입력 보정 상태 | Engine Control |  | 7E0 | 7E8 | 22 E0 26 | E0 26 | 8
215609 | CVVL Adaptation Excess Flag by Writing the Barcode | CVVL 自适应 Excess 标志 通过 Writing 条码 | CVVL 실린더간 학습 과다 (바코드 입력값) | Engine Control |  | 7E0 | 7E8 | 22 E0 26 | E0 26 | 9
215610 | CVVL Adaptation Status for Compensation Between the Engine | CVVL 自适应 状态 Compensation 之间 发动机 | CVVL 엔진간 최종 학습 상태 | Engine Control |  | 7E0 | 7E8 | 22 E0 26 | E0 26 | 10
215611 | CVVL Adaptation Status at Idling | CVVL 自适应 状态 at Idling | CVVL 공회전 강제학습 상태 | Engine Control |  | 7E0 | 7E8 | 22 E0 26 | E0 26 | 10
215612 | Adaptation Tolerance Excess Flag for CVVL Aging | 自适应 容差 Excess 标志 CVVL Aging | CVVL 실린더간 학습 과다 (노후화 학습 기준) | Engine Control |  | 7E0 | 7E8 | 22 E0 26 | E0 26 | 10
215613 | Oil Level - Raw Value | 机油液位 - 原始 数值 | 오일 레벨 센서값 | Engine Control | mm | 7E0 | 7E8 | 22 E0 27 | E0 27 | 8
215614 | Oil Level - Filtered Value | 机油液位 - Filtered 数值 | 오일 레벨 보정값 | Engine Control | mm | 7E0 | 7E8 | 22 E0 27 | E0 27 | 9
215615 | Oil Temperature | 油温 | 오일 온도 | Engine Control | °C | 7E0 | 7E8 | 22 E0 27 | E0 27 | 10
215616 | Oil Level - Last Averaged Value | 机油液位 - Last Averaged 数值 | 오일 레벨 최근 평균값 | Engine Control | mm | 7E0 | 7E8 | 22 E0 27 | E0 27 | 11
215617 | Oil Status | 机油/油液 状态 | 오일 상태 | Engine Control |  | 7E0 | 7E8 | 22 E0 27 | E0 27 | 12
215618 | Learned Bottom Limit Value of CVVL Control Shaft Angle (CVVL) | 学习值 Bottom 限值 数值 CVVL 控制 轴 角度 ( CVVL ) | CVVL 최저 위치 학습값 | Engine Control | ° | 7E0 | 7E8 | 22 E0 28 | E0 28 | 8
215619 | Learned Top Limit Value of CVVL Control Shaft Angle (CVVL) | 学习值 Top 限值 数值 CVVL 控制 轴 角度 ( CVVL ) | CVVL 최고 위치 학습값 | Engine Control | ° | 7E0 | 7E8 | 22 E0 28 | E0 28 | 10
215620 | CVVL Control Shaft Angle Actual Position | CVVL 控制 轴 角度 实际 位置 | CVVL 실제 위치 | Engine Control | % | 7E0 | 7E8 | 22 E0 28 | E0 28 | 12
215621 | Target Angle Position of CVVL Control Shaft Angle | 目标 角度 位置 CVVL 控制 轴 角度 | CVVL 목표 위치 | Engine Control | % | 7E0 | 7E8 | 22 E0 28 | E0 28 | 14
215622 | CVVL DC Motor control Current | CVVL DC 电机 控制 电流 | CVVL DC 모터 제어 전류 | Engine Control | A | 7E0 | 7E8 | 22 E0 28 | E0 28 | 18
215623 | CVVL DC Motor Control Output PWM | CVVL DC 电机 控制 输出 PWM | CVVL DC 모터 제어 듀티 | Engine Control | % | 7E0 | 7E8 | 22 E0 28 | E0 28 | 20
215624 | CVVL DC Motor Modeling Temperature | CVVL DC 电机 Modeling 温度 | CVVL DC 모터 모델 온도 | Engine Control | °C | 7E0 | 7E8 | 22 E0 28 | E0 28 | 22
215625 | Control Circuit Temperature for CVVL DC Motor Control | 控制 电路 温度 CVVL DC 电机 控制 | CVVL DC 모터 제어 회로 주변 온도 | Engine Control | °C | 7E0 | 7E8 | 22 E0 28 | E0 28 | 24
215626 | CVVL Target Position of the Valve Lift | CVVL 目标 位置 阀 升程 | CVVL 목표 리프트 | Engine Control | mm | 7E0 | 7E8 | 22 E0 28 | E0 28 | 26
215627 | Valve Lift (CVVL) Actual Position | 阀 升程 ( CVVL ) 实际 位置 | CVVL 실제 리프트 | Engine Control | mm | 7E0 | 7E8 | 22 E0 28 | E0 28 | 28
215628 | CVVL Final Cylinder #1 Valve Lift Tolerance | CVVL 最终 气缸 # 1 阀 升程 容差 | CVVL 1번 실린더 편차 최종 학습값 | Engine Control | mm | 7E0 | 7E8 | 22 E0 28 | E0 28 | 36
215629 | CVVL Final Cylinder #2 Valve Lift Tolerance | CVVL 最终 气缸 # 2 阀 升程 容差 | CVVL 2번 실린더 편차 최종 학습값 | Engine Control | mm | 7E0 | 7E8 | 22 E0 28 | E0 28 | 38
215630 | CVVL Final Cylinder #3 Valve Lift Tolerance | CVVL 最终 气缸 # 3 阀 升程 容差 | CVVL 3번 실린더 편차 최종 학습값 | Engine Control | mm | 7E0 | 7E8 | 22 E0 28 | E0 28 | 40
215631 | CVVL Final Cylinder #4 Valve Lift Tolerance | CVVL 最终 气缸 # 4 阀 升程 容差 | CVVL 4번 실린더 편차 최종 학습값 | Engine Control | mm | 7E0 | 7E8 | 22 E0 28 | E0 28 | 42
215632 | CVVL Barcode Written Cylinder 1 Valve Lift Value | CVVL 条码 Written 气缸 1 阀 升程 数值 | CVVL 바코드 1번 실린더 입력값 | Engine Control | mm | 7E0 | 7E8 | 22 E0 28 | E0 28 | 44
215633 | CVVL Barcode Written Cylinder 2 Valve Lift Value | CVVL 条码 Written 气缸 2 阀 升程 数值 | CVVL 바코드 2번 실린더 입력값 | Engine Control | mm | 7E0 | 7E8 | 22 E0 28 | E0 28 | 46
215634 | CVVL Barcode Written Cylinder 3 Valve Lift Value | CVVL 条码 Written 气缸 3 阀 升程 数值 | CVVL 바코드 3번 실린더 입력값 | Engine Control | mm | 7E0 | 7E8 | 22 E0 28 | E0 28 | 48
215635 | CVVL Barcode Written Cylinder 4 Valve Lift Value | CVVL 条码 Written 气缸 4 阀 升程 数值 | CVVL 바코드 4번 실린더 입력값 | Engine Control | mm | 7E0 | 7E8 | 22 E0 28 | E0 28 | 50
215636 | Memorized Peak to Peak Difference of Valve Lift (CVVL) | Memorized Peak 至 Peak 差值 阀 升程 ( CVVL ) | CVVL 실린더 학습 공차값 | Engine Control | mm | 7E0 | 7E8 | 22 E0 28 | E0 28 | 52
215637 | CVVL Code by Scan Tool Written Counter | CVVL 代码 通过 Scan Tool Written 计数器 | CVVL 수동 학습 바코드 입력 횟수 | Engine Control |  | 7E0 | 7E8 | 22 E0 28 | E0 28 | 60
215638 | Fuel Tank Ethanol Ratio | 燃油 油箱 Ethanol 比率 | 연료 탱크 에탄올 비율 | Engine Control | % | 7E0 | 7E8 | 22 E0 29 | E0 29 | 8
215639 | Factor for Adaption of the Ethanol Fuel Ration | Factor 自适应 Ethanol 燃油 Ration | 에탄올 함량 학습 단계 | Engine Control | % | 7E0 | 7E8 | 22 E0 29 | E0 29 | 9
215640 | O2 Sensor Fuel Feedback (Ethanol Ratio) | O2 传感器 燃油 反馈值 (Ethanol 比率) | 산소 센서 피드백 연료 (에탄올) | Engine Control | % | 7E0 | 7E8 | 22 E0 29 | E0 29 | 11
215641 | Boost Pressure Control Monitor Completion Counts Bank2 - numerator | 增压压力 控制 监视 Completion Counts 组2 - numerator | 실린더 뱅크2의 부스트 압력 제어 진단(모니터) 완료 횟수 (카운터) - 분자 | Engine Control |  | 7E0 | 7E8 | 22 E0 2C | E0 2C | 48
215642 | Boost Pressure Control Monitor Conditions Encountered Counts Bank2 - denominator | 增压压力 控制 监视 Conditions Encountered Counts 组2 - denominator | 실린더 뱅크2의 부스트 압력 제어 진단(모니터) 조건 만족 횟수 (카운터) - 분모 | Engine Control |  | 7E0 | 7E8 | 22 E0 2C | E0 2C | 50
215643 | Air Fuel Ratio Imbalance Monitor Completion Counts Bank1 - Numerator | 空燃比 Imbalance 监视 Completion Counts 组1 - Numerator | 실린더 뱅크1의 각 실린더의 공연비 불균형 진단(모니터) 완료 횟수 (카운터) - 분자 | Engine Control |  | 7E0 | 7E8 | 22 E0 2C | E0 2C | 52
215644 | Air Fuel Ratio Imbalance Monitor Conditions Encountered Counts Bank1 - Denominator | 空燃比 Imbalance 监视 Conditions Encountered Counts 组1 - Denominator | 실린더 뱅크1의 각 실린더의 공연비 불균형 진단(모니터) 조건 만족 횟수 (카운터) - 분모 | Engine Control |  | 7E0 | 7E8 | 22 E0 2C | E0 2C | 54
215645 | Air Fuel Ratio Imbalance Monitor Completion Counts Bank2 - Numerator | 空燃比 Imbalance 监视 Completion Counts 组2 - Numerator | 실린더 뱅크2의 각 실린더의 공연비 불균형 진단(모니터) 완료 횟수 (카운터) - 분자 | Engine Control |  | 7E0 | 7E8 | 22 E0 2C | E0 2C | 56
215646 | Air Fuel Ratio Imbalance Monitor Conditions Encountered Counts Bank2 - Denominator | 空燃比 Imbalance 监视 Conditions Encountered Counts 组2 - Denominator | 실린더 뱅크2의 각 실린더의 공연비 불균형 진단(모니터) 조건 만족 횟수 (카운터) - 분모 | Engine Control |  | 7E0 | 7E8 | 22 E0 2C | E0 2C | 58
215647 | Particulate Filter Monitor Completion Counts (Bank1) - Numerator | 颗粒捕集器 监视 Completion Counts (组1) - Numerator | 실린더 뱅크1의 가솔린 입자 필터 진단(모니터) 완료 횟수 (카운터) - 분자 | Engine Control |  | 7E0 | 7E8 | 22 E0 2C | E0 2C | 60
215648 | Particulate Filter Monitor Conditions Encountered Counts (Bank1) - Denominator | 颗粒捕集器 监视 Conditions Encountered Counts (组1) - Denominator | 실린더 뱅크1의 가솔린 입자 필터 진단(모니터) 조건 만족 횟수 (카운터) - 분모 | Engine Control |  | 7E0 | 7E8 | 22 E0 2C | E0 2C | 62
215649 | Particulate Filter Monitor Completion Counts (Bank2) - Numerator | 颗粒捕集器 监视 Completion Counts (组2) - Numerator | 실린더 뱅크2의 가솔린 입자 필터 진단(모니터) 완료 횟수 (카운터) - 분자 | Engine Control |  | 7E0 | 7E8 | 22 E0 2C | E0 2C | 64
215650 | Particulate Filter Monitor Conditions Encountered Counts (Bank2) - Denominator | 颗粒捕集器 监视 Conditions Encountered Counts (组2) - Denominator | 실린더 뱅크2의 가솔린 입자 필터 진단(모니터) 조건 만족 횟수 (카운터) - 분모 | Engine Control |  | 7E0 | 7E8 | 22 E0 2C | E0 2C | 66
215651 | Temperature Sensor Voltage (Upstream of the GPF1) | 温度传感器 电压 (Upstream 汽油颗粒捕集器1) | 가솔린 입자 필터 1 전방 온도 센서 전압값 | Engine Control | V | 7E0 | 7E8 | 22 E0 2D | E0 2D | 8
215652 | Temperature Sensor Voltage (Downstream of the GPF1) | 温度传感器 电压 (Downstream 汽油颗粒捕集器1) | 가솔린 입자 필터 1 후방 온도 센서 전압값 | Engine Control | V | 7E0 | 7E8 | 22 E0 2D | E0 2D | 10
215653 | Exhaust Temperature Sensor 1 Value (Upstream of the GPF1) | 排气 温度传感器 1 数值 (Upstream 汽油颗粒捕集器1) | 가솔린 입자 필터 1 전방 배기 온도값 | Engine Control | °C | 7E0 | 7E8 | 22 E0 2D | E0 2D | 12
215654 | Exhaust Temperature Sensor 2 Value (Downstream of the GPF1) | 排气 温度传感器 2 数值 (Downstream 汽油颗粒捕集器1) | 가솔린 입자 필터 1 후방 배기 온도값 | Engine Control | °C | 7E0 | 7E8 | 22 E0 2D | E0 2D | 14
215655 | Temperature Sensor Voltage (Upstream of the GPF2) | 温度传感器 电压 (Upstream 汽油颗粒捕集器2) | 가솔린 입자 필터 2 전방 온도 센서 전압값 | Engine Control | V | 7E0 | 7E8 | 22 E0 2D | E0 2D | 16
215656 | Temperature Sensor Voltage (Downstream of the GPF2) | 温度传感器 电压 (Downstream 汽油颗粒捕集器2) | 가솔린 입자 필터 2 후방 온도 센서 전압값 | Engine Control | V | 7E0 | 7E8 | 22 E0 2D | E0 2D | 18
215657 | Exhaust Temperature Sensor 1 Value (Upstream of the GPF2) | 排气 温度传感器 1 数值 (Upstream 汽油颗粒捕集器2) | 가솔린 입자 필터 2 전방 배기 온도값 | Engine Control | °C | 7E0 | 7E8 | 22 E0 2D | E0 2D | 20
215658 | Exhaust Temperature Sensor 2 Value (Downstream of the GPF2) | 排气 温度传感器 2 数值 (Downstream 汽油颗粒捕集器2) | 가솔린 입자 필터 2 후방 배기 온도값 | Engine Control | °C | 7E0 | 7E8 | 22 E0 2D | E0 2D | 22
215659 | Charge State of the Particle Filter | 充电/增压 状态 Particle Filter | Soot 퇴적량에 의한 재생 요구(필요) 수준 | Engine Control |  | 7E0 | 7E8 | 22 E0 2D | E0 2D | 24
215660 | Total Driven Distance at Last Successful Regeneration | Total Driven 距离 at Last Successful Regeneration | 최종 재생시까지 주행 거리 | Engine Control | km | 7E0 | 7E8 | 22 E0 2D | E0 2D | 25
215661 | Driven Distance Since Last Successful Regeneration | Driven 距离 Since Last Successful Regeneration | 최종 재생 이후 주행 거리 | Engine Control | km | 7E0 | 7E8 | 22 E0 2D | E0 2D | 29
215662 | Coverage Driven Length | Coverage Driven Length | 총 주행 거리 적산량 | Engine Control | km | 7E0 | 7E8 | 22 E0 2D | E0 2D | 33
193926 | Engine RPM | 发动机 RPM | 엔진 회전수 | Dual Clutch Transmission (DCT) | rpm | 7E1 | 7E9 | 22 01 A4 | 01 A4 | 8
193927 | Vehicle Speed | 车速 | 차량 속도 | Dual Clutch Transmission (DCT) | km/h | 7E1 | 7E9 | 22 01 A4 | 01 A4 | 10
193928 | Throttle Position Sensor Angle | 节气门位置传感器 角度 | 스로틀 포지션 센서 개도각 | Dual Clutch Transmission (DCT) | % | 7E1 | 7E9 | 22 01 A4 | 01 A4 | 12
193929 | Accelerator Pedal Position Sensor | 油门踏板位置传感器 | 엑셀 포지션 센서 | Dual Clutch Transmission (DCT) | % | 7E1 | 7E9 | 22 01 A4 | 01 A4 | 13
193930 | Input Speed 1 (Odd Gear Shaft) | 输入 转速/速度 1 (奇数挡 轴) | 입력축 회전수 1 (홀수단 측) | Dual Clutch Transmission (DCT) | rpm | 7E1 | 7E9 | 22 01 A4 | 01 A4 | 14
193931 | Input Speed 2 (Even Gear Shaft) | 输入 转速/速度 2 (偶数挡 轴) | 입력축 회전수 2 (짝수단 측) | Dual Clutch Transmission (DCT) | rpm | 7E1 | 7E9 | 22 01 A4 | 01 A4 | 16
193932 | Gear Ratio | 挡位 比率 | 기어비 | Dual Clutch Transmission (DCT) |  | 7E1 | 7E9 | 22 01 A4 | 01 A4 | 18
193933 | Clutch 1 Slip (Odd Gear Shaft) | 离合器 1 滑移 (奇数挡 轴) | 클러치 1 슬립 (홀수단 측) | Dual Clutch Transmission (DCT) | rpm | 7E1 | 7E9 | 22 01 A4 | 01 A4 | 20
193934 | Clutch 2 Slip (Even Gear Shaft) | 离合器 2 滑移 (偶数挡 轴) | 클러치 2 슬립 (짝수단 측) | Dual Clutch Transmission (DCT) | rpm | 7E1 | 7E9 | 22 01 A4 | 01 A4 | 22
193935 | TCU Voltage | TCU 电压 | TCU 전압 | Dual Clutch Transmission (DCT) | V | 7E1 | 7E9 | 22 01 A4 | 01 A4 | 24
193936 | Engine Torque | 发动机扭矩 | 엔진 토크 | Dual Clutch Transmission (DCT) | Nm | 7E1 | 7E9 | 22 01 A4 | 01 A4 | 26
193937 | Final Lever Position | 最终 Lever 位置 | 레버 포지션 | Dual Clutch Transmission (DCT) |  | 7E1 | 7E9 | 22 01 A4 | 01 A4 | 30
193938 | Current Gear | 电流 挡位 | 현재 기어 위치 | Dual Clutch Transmission (DCT) |  | 7E1 | 7E9 | 22 01 A4 | 01 A4 | 31
193939 | Next Gear Position | Next 挡位 | 다음(Next) 기어 위치 | Dual Clutch Transmission (DCT) |  | 7E1 | 7E9 | 22 01 A4 | 01 A4 | 32
193940 | Paddle Shift Switch UP (+) | Paddle 换挡 开关 上升 (+) | 패들 시프트 스위치 UP (+) | Dual Clutch Transmission (DCT) |  | 7E1 | 7E9 | 22 01 A4 | 01 A4 | 33
193941 | Paddle Shift Switch DOWN (-) | Paddle 换挡 开关 下降 (-) | 패들 시프트 스위치 DOWN (-) | Dual Clutch Transmission (DCT) |  | 7E1 | 7E9 | 22 01 A4 | 01 A4 | 33
193942 | Brake Switch | 刹车开关 | 브레이크 스위치 | Dual Clutch Transmission (DCT) |  | 7E1 | 7E9 | 22 01 A4 | 01 A4 | 34
193943 | Manual Mode | 手动 模式 | 매뉴얼 모드 | Dual Clutch Transmission (DCT) |  | 7E1 | 7E9 | 22 01 A4 | 01 A4 | 35
193944 | Manual Mode Up | 手动 模式 上升 | 매뉴얼 모드 업 | Dual Clutch Transmission (DCT) |  | 7E1 | 7E9 | 22 01 A4 | 01 A4 | 35
193945 | Manual Down | 手动 下降 | 매뉴얼 모드 다운 | Dual Clutch Transmission (DCT) |  | 7E1 | 7E9 | 22 01 A4 | 01 A4 | 35
193946 | Clutch 1 Temperature (Odd Gear Shaft) | 离合器 1 温度 (奇数挡 轴) | 클러치 1 온도 (홀수단 측) | Dual Clutch Transmission (DCT) | °C | 7E1 | 7E9 | 22 01 A4 | 01 A4 | 37
193947 | Clutch 2 Temperature (Even Gear Shaft) | 离合器 2 温度 (偶数挡 轴) | 클러치 2 온도 (짝수단 측) | Dual Clutch Transmission (DCT) | °C | 7E1 | 7E9 | 22 01 A4 | 01 A4 | 39
193948 | DTC Count | DTC 计数 | 고장코드 갯수 | Dual Clutch Transmission (DCT) |  | 7E1 | 7E9 | 22 01 A4 | 01 A4 | 41
193949 | Malfunction Indicator Lamp ON | Malfunction 指示 灯 开启 | 엔진 경고등 | Dual Clutch Transmission (DCT) |  | 7E1 | 7E9 | 22 01 A4 | 01 A4 | 41
193950 | Clutch High Thermal Warning - Step1 Entry Count | 离合器 高 Thermal 警告 - 步1 输入 计数 | 클러치 고온 경고 - 1단계 진입 횟수 | Dual Clutch Transmission (DCT) |  | 7E1 | 7E9 | 22 01 A4 | 01 A4 | 42
193951 | Clutch High Thermal Warning - Step2 Entry Count | 离合器 高 Thermal 警告 - 步2 输入 计数 | 클러치 고온 경고 - 2단계 진입 횟수 | Dual Clutch Transmission (DCT) |  | 7E1 | 7E9 | 22 01 A4 | 01 A4 | 44
193952 | Clutch High Thermal Warning - Step3 Entry Count | 离合器 高 Thermal 警告 - 步3 输入 计数 | 클러치 고온 경고 - 3단계 진입 횟수 | Dual Clutch Transmission (DCT) |  | 7E1 | 7E9 | 22 01 A4 | 01 A4 | 46
193953 | Clutch High Thermal Warning - Odd Clutch Single Mode Entry Count | 离合器 高 Thermal 警告 - 奇数 离合器 Single 模式 输入 计数 | 클러치 고온 경고 - 홀수단 주행 진입 횟수 | Dual Clutch Transmission (DCT) |  | 7E1 | 7E9 | 22 01 A4 | 01 A4 | 48
193954 | Clutch High Thermal Warning - Even Clutch Single Mode Entry Count | 离合器 高 Thermal 警告 - 偶数 离合器 Single 模式 输入 计数 | 클러치 고온 경고 - 짝수단 주행 진입 횟수 | Dual Clutch Transmission (DCT) |  | 7E1 | 7E9 | 22 01 A4 | 01 A4 | 50
193955 | Clutch High Thermal Warning - Clutch Open Mode Entry Count | 离合器 高 Thermal 警告 - 离合器 开启/断路 模式 输入 计数 | 클러치 고온 경고 - 클러치 OPEN 발생 횟수 | Dual Clutch Transmission (DCT) |  | 7E1 | 7E9 | 22 01 A4 | 01 A4 | 52
193956 | First Raw Value of lever PWM | 第1 原始 数值 lever PWM | 인히비터 스위치 PWM1 (SBC 전용) | Dual Clutch Transmission (DCT) | % | 7E1 | 7E9 | 22 01 A4 | 01 A4 | 54
193957 | Second Raw Value of Lever PWM | 第2 原始 数值 Lever PWM | 인히비터 스위치 PWM2 (SBC 전용) | Dual Clutch Transmission (DCT) | % | 7E1 | 7E9 | 22 01 A4 | 01 A4 | 56
193958 | Engaged Gear on Odd Shaft | Engaged 挡位 开启 奇数 轴 | 홀수단 축 체결 기어 | Dual Clutch Transmission (DCT) |  | 7E1 | 7E9 | 22 01 A5 | 01 A5 | 8
193959 | Engaged Gear on Even Shaft | Engaged 挡位 开启 偶数 轴 | 짝수단 축 체결 기어 | Dual Clutch Transmission (DCT) |  | 7E1 | 7E9 | 22 01 A5 | 01 A5 | 9
193960 | Oil Temperature Sensor 1 | 油温 传感器 1 | 변속기 제어용 오일 온도 | Dual Clutch Transmission (DCT) | °C | 7E1 | 7E9 | 22 01 A5 | 01 A5 | 10
193961 | Oil Temperature Sensor 2 | 油温 传感器 2 | 변속기 윤활용 오일 온도 | Dual Clutch Transmission (DCT) | °C | 7E1 | 7E9 | 22 01 A5 | 01 A5 | 11
193962 | Actual Current of PPV-A (CLUTCH1) | 实际 电流 PPV-A (离合器1) | 유압 제어 솔레노이드 밸브 전류 (홀수단 클러치) | Dual Clutch Transmission (DCT) | mA | 7E1 | 7E9 | 22 01 A5 | 01 A5 | 12
193963 | Actual Current of PPV-B (CLUTCH2) | 实际 电流 PPV-B (离合器2) | 유압 제어 솔레노이드 밸브 전류 (짝수단 클러치) | Dual Clutch Transmission (DCT) | mA | 7E1 | 7E9 | 22 01 A5 | 01 A5 | 14
193964 | Actual Current of PPV-C (LINE) | 实际 电流 PPV-C (线路) | 유압 제어 솔레노이드 밸브 전류 (라인압) | Dual Clutch Transmission (DCT) | mA | 7E1 | 7E9 | 22 01 A5 | 01 A5 | 16
193965 | QPV-A (GSC1) | QPV-A (GSC1) | 유량 제어 솔레노이드 밸브 전류 (GSC1) | Dual Clutch Transmission (DCT) | mA | 7E1 | 7E9 | 22 01 A5 | 01 A5 | 18
193966 | QPV-B (GSC2) | QPV-B (GSC2) | 유량 제어 솔레노이드 밸브 전류 (GSC2) | Dual Clutch Transmission (DCT) | mA | 7E1 | 7E9 | 22 01 A5 | 01 A5 | 20
193967 | QPV-C (GSC3) | QPV-C (GSC3) | 유량 제어 솔레노이드 밸브 전류 (GSC3) | Dual Clutch Transmission (DCT) | mA | 7E1 | 7E9 | 22 01 A5 | 01 A5 | 22
193968 | QPV-D (GSC4) | QPV-D (GSC4) | 유량 제어 솔레노이드 밸브 전류 (GSC4) | Dual Clutch Transmission (DCT) | mA | 7E1 | 7E9 | 22 01 A5 | 01 A5 | 24
193969 | QPV-E (GSC5) | QPV-E (GSC5) | 유량 제어 솔레노이드 밸브 전류 (GSC5) | Dual Clutch Transmission (DCT) | mA | 7E1 | 7E9 | 22 01 A5 | 01 A5 | 26
193970 | Pressure Sensor A (CLUTCH1) | 压力传感器 A (离合器1) | 홀수단 클러치 압력 | Dual Clutch Transmission (DCT) | bar | 7E1 | 7E9 | 22 01 A5 | 01 A5 | 28
193971 | Pressure Sensor B (CLUTCH2) | 压力传感器 B (离合器2) | 짝수단 클러치 압력 | Dual Clutch Transmission (DCT) | bar | 7E1 | 7E9 | 22 01 A5 | 01 A5 | 30
193972 | Pressure Sensor C (LINE) | 压力传感器 C (线路) | 라인 압력 | Dual Clutch Transmission (DCT) | bar | 7E1 | 7E9 | 22 01 A5 | 01 A5 | 32
193973 | Gear Position (GSC1) | 挡位 (GSC1) | 기어 위치 (GSC1) | Dual Clutch Transmission (DCT) | mm | 7E1 | 7E9 | 22 01 A5 | 01 A5 | 34
193974 | Gear Position (GSC2) | 挡位 (GSC2) | 기어 위치 (GSC2) | Dual Clutch Transmission (DCT) | mm | 7E1 | 7E9 | 22 01 A5 | 01 A5 | 36
193975 | Gear Position (GSC3) | 挡位 (GSC3) | 기어 위치 (GSC3) | Dual Clutch Transmission (DCT) | mm | 7E1 | 7E9 | 22 01 A5 | 01 A5 | 38
193976 | Gear Position (GSC4) | 挡位 (GSC4) | 기어 위치 (GSC4) | Dual Clutch Transmission (DCT) | mm | 7E1 | 7E9 | 22 01 A5 | 01 A5 | 40
193977 | Gear Position (GSC5) | 挡位 (GSC5) | 기어 위치 (GSC5) | Dual Clutch Transmission (DCT) | mm | 7E1 | 7E9 | 22 01 A5 | 01 A5 | 42
193978 | HP Oil Pump Target RPM | HP 机油/油液 泵 目标 RPM | 제어 오일 펌프 목표 회전수 | Dual Clutch Transmission (DCT) | rpm | 7E1 | 7E9 | 22 01 A5 | 01 A5 | 44
193979 | HP Oil Pump Current RPM | HP 机油/油液 泵 电流 RPM | 제어 오일 펌프 실제 회전수 | Dual Clutch Transmission (DCT) | rpm | 7E1 | 7E9 | 22 01 A5 | 01 A5 | 45
193980 | HF EOP Target RPM | HF EOP 目标 RPM | 윤활 오일 펌프 목표 회전수 | Dual Clutch Transmission (DCT) | rpm | 7E1 | 7E9 | 22 01 A5 | 01 A5 | 46
193981 | HF EOP Current RPM | HF EOP 电流 RPM | 윤활 오일 펌프 실제 회전수 | Dual Clutch Transmission (DCT) | rpm | 7E1 | 7E9 | 22 01 A5 | 01 A5 | 47
193982 | Transmission Type | 变速箱 类型 | 변속기 타입 | Dual Clutch Transmission (DCT) |  | 7E1 | 7E9 | 22 01 A6 | 01 A6 | 8
179806 | Variant Coding | Variant Coding | 베리언트 코드 | Brake |  | 7D1 | 7D9 | 22 01 00 | 01 00 | 4
179807 | Optional Variant In-Line Code | 选装 Variant In-Line 代码 | 인라인 코딩 | Brake |  | 7D1 | 7D9 | 22 01 03 | 01 03 | 4
179808 | Engine RPM | 发动机 RPM | 엔진 회전수 | Brake | rpm | 7D1 | 7D9 | 22 01 04 | 01 04 | 8
179809 | Vehicle Speed | 车速 | 차량 속도 | Brake | km/h | 7D1 | 7D9 | 22 01 04 | 01 04 | 10
179810 | Throttle Position Sensor | 节气门位置传感器 | 스로틀 포지션 센서 | Brake | % | 7D1 | 7D9 | 22 01 04 | 01 04 | 11
179811 | Shift Lever Position | 换挡 Lever 位置 | 시프트 레버 위치 | Brake |  | 7D1 | 7D9 | 22 01 04 | 01 04 | 12
179812 | Battery Positive Voltage | 蓄电池 Positive 电压 | 배터리 전압 | Brake | V | 7D1 | 7D9 | 22 01 04 | 01 04 | 13
179813 | LVA-Pressure | LVA-压力 | LVA-압력 | Brake | hPa | 7D1 | 7D9 | 22 01 04 | 01 04 | 14
179814 | Wheel Speed Sensor - Left Front | 轮速传感器 - 左前 | 전방 좌측 휠 속도 | Brake | km/h | 7D1 | 7D9 | 22 01 04 | 01 04 | 15
179815 | Wheel Speed Sensor - Right Front | 轮速传感器 - 右前 | 전방 우측 휠 속도 | Brake | km/h | 7D1 | 7D9 | 22 01 04 | 01 04 | 16
179816 | Wheel Speed Sensor - Left Rear | 轮速传感器 - 左后 | 후방 좌측 휠 속도 | Brake | km/h | 7D1 | 7D9 | 22 01 04 | 01 04 | 17
179817 | Wheel Speed Sensor - Right Rear | 轮速传感器 - 右后 | 후방 우측 휠 속도 | Brake | km/h | 7D1 | 7D9 | 22 01 04 | 01 04 | 18
179818 | AVH Lamp | AVH 灯 | AVH 램프 | Brake |  | 7D1 | 7D9 | 22 01 04 | 01 04 | 19
179819 | AVH Switch | AVH 开关 | AVH 스위치 | Brake |  | 7D1 | 7D9 | 22 01 04 | 01 04 | 19
179820 | DBC Warning Lamp | DBC 警告 灯 | DBC 경고등 | Brake |  | 7D1 | 7D9 | 22 01 04 | 01 04 | 20
179821 | DBC Switch (DBC Only) | DBC 开关 (DBC 仅) | DBC 동작 스위치 (DBC 사양) | Brake |  | 7D1 | 7D9 | 22 01 04 | 01 04 | 20
179822 | TPMS Warning Lamp | TPMS 警告 灯 | TPMS 경고등 | Brake |  | 7D1 | 7D9 | 22 01 04 | 01 04 | 21
179823 | TPMS Tread Lamp | TPMS Tread 灯 | TPMS 저압 경고등 | Brake |  | 7D1 | 7D9 | 22 01 04 | 01 04 | 21
179824 | TPMS Reset Switch | TPMS 复位 开关 | TPMS 리셋 스위치 | Brake |  | 7D1 | 7D9 | 22 01 04 | 01 04 | 21
179825 | ABS Warning Lamp | ABS 警告 灯 | ABS 경고등 | Brake |  | 7D1 | 7D9 | 22 01 04 | 01 04 | 22
179826 | EBD Warning Lamp | EBD 警告 灯 | EBD 경고등 | Brake |  | 7D1 | 7D9 | 22 01 04 | 01 04 | 22
179827 | TCS/ESC (ESP) Warning Lamp (ESP Only) | TCS / ESC ( ESP ) 警告 灯 ( ESP 仅) | TCS/VDC 경고등(VDC 사양) | Brake |  | 7D1 | 7D9 | 22 01 04 | 01 04 | 22
179828 | TCS/ESC (ESP) OFF Warning Lamp (ESP Only) | TCS / ESC ( ESP ) 关闭 警告 灯 ( ESP 仅) | TCS/VDC OFF 경고등(VDC 사양) | Brake |  | 7D1 | 7D9 | 22 01 04 | 01 04 | 22
179829 | ESP ON/OFF Switch | ESP 开启/关闭 开关 | ESP ON/OFF 스위치 | Brake |  | 7D1 | 7D9 | 22 01 04 | 01 04 | 23
179830 | Brake Lamp Switch | 制动灯开关 | 브레이크 램프 스위치 | Brake |  | 7D1 | 7D9 | 22 01 04 | 01 04 | 23
179831 | EVP Relay | EVP 继电器 | EVP 릴레이 | Brake |  | 7D1 | 7D9 | 22 01 04 | 01 04 | 23
179832 | Motor Relay | 电机 继电器 | 모터 릴레이 | Brake |  | 7D1 | 7D9 | 22 01 04 | 01 04 | 24
179833 | Valve Relay | 阀 继电器 | 밸브 릴레이 | Brake |  | 7D1 | 7D9 | 22 01 04 | 01 04 | 24
179834 | DBC/HAC Brake Lamp Relay (DBC/HAC Only) | DBC/HAC 制动 灯 继电器 (DBC/HAC 仅) | DBC/HAC 브레이크 램프 릴레이 (DBC/HAC 사양) | Brake |  | 7D1 | 7D9 | 22 01 04 | 01 04 | 24
179835 | ESS Brake Lamp Relay (ESS Only) | ESS 制动 灯 继电器 (ESS 仅) | ESS 브레이크 램프 릴레이 (ESS 사양) | Brake |  | 7D1 | 7D9 | 22 01 04 | 01 04 | 24
179836 | Motor | 电机 | 모터 | Brake |  | 7D1 | 7D9 | 22 01 04 | 01 04 | 25
179837 | Inlet Valve - Front Left | 入口 阀 - 左前 | 인렛 밸브 - 전방 좌측 | Brake |  | 7D1 | 7D9 | 22 01 04 | 01 04 | 26
179838 | Inlet Valve - Front Right | 入口 阀 - 右前 | 인렛 밸브 - 전방 우측 | Brake |  | 7D1 | 7D9 | 22 01 04 | 01 04 | 26
179839 | Inlet Valve - Rear Left | 入口 阀 - 左后 | 인렛 밸브 - 후방 좌측 | Brake |  | 7D1 | 7D9 | 22 01 04 | 01 04 | 26
179840 | Inlet Valve - Right Rear | 入口 阀 - 右后 | 인렛 밸브 - 후방 우측 | Brake |  | 7D1 | 7D9 | 22 01 04 | 01 04 | 26
179841 | Outlet Valve - Front Left | Outlet 阀 - 左前 | 아웃렛 밸브 - 전방 좌측 | Brake |  | 7D1 | 7D9 | 22 01 04 | 01 04 | 27
179842 | Outlet Valve - Front Right | Outlet 阀 - 右前 | 아웃렛 밸브 - 전방 우측 | Brake |  | 7D1 | 7D9 | 22 01 04 | 01 04 | 27
179843 | Outlet Valve - Rear Left | Outlet 阀 - 左后 | 아웃렛 밸브 - 후방 좌측 | Brake |  | 7D1 | 7D9 | 22 01 04 | 01 04 | 27
179844 | Outlet Valve - Rear Right | Outlet 阀 - 右后 | 아웃렛 밸브 - 후방 우측 | Brake |  | 7D1 | 7D9 | 22 01 04 | 01 04 | 27
179845 | TCS Valve (USV) - Front Left | TCS 阀 (USV) - 左前 | 전방 좌측 트랙션 제어 밸브 (USV) | Brake |  | 7D1 | 7D9 | 22 01 04 | 01 04 | 28
179846 | TCS Valve (USV) - Front Right | TCS 阀 (USV) - 右前 | 전방 우측 트랙션 제어 밸브 (USV) | Brake |  | 7D1 | 7D9 | 22 01 04 | 01 04 | 28
179847 | ESC(ESP) Shuttle Valve (HSV) - Front Right | ESC ( ESP ) Shuttle 阀 (HSV) - 右前 | VDC 셔틀 밸브 (HSV) - 전방 우측 | Brake |  | 7D1 | 7D9 | 22 01 04 | 01 04 | 28
179848 | ESC(ESP) Shuttle Valve (HSV) - Front Left | ESC ( ESP ) Shuttle 阀 (HSV) - 左前 | VDC 셔틀 밸브 (HSV) - 전방 좌측 | Brake |  | 7D1 | 7D9 | 22 01 04 | 01 04 | 28
179849 | Steering Angle Sensor (CAN)(ESP Only) | 转向角传感器 ( CAN )( ESP 仅) | 조향각 센서 (CAN)(VDC 사양) | Brake | DEG | 7D1 | 7D9 | 22 01 04 | 01 04 | 29
179850 | Steering Angle Sensor Status | 转向角传感器 状态 | 조향각 센서 상태 | Brake |  | 7D1 | 7D9 | 22 01 04 | 01 04 | 31
179851 | Steering Angle Sensor Calibration | 转向角传感器 标定 | 조향각 센서 영점 설정 | Brake |  | 7D1 | 7D9 | 22 01 04 | 01 04 | 31
179852 | Lateral G-Sensor (ESP Only) | 横向 G-传感器 ( ESP 仅) | 횡방향 가속도 센서 (VDC 사양) | Brake | G | 7D1 | 7D9 | 22 01 04 | 01 04 | 32
179853 | Yaw Rate Sensor (ESP Only) | 横摆角速度传感器 ( ESP 仅) | 요레이트 센서 (VDC 사양) | Brake | deg/s | 7D1 | 7D9 | 22 01 04 | 01 04 | 34
179854 | Pressure Sensor | 压力传感器 | 압력 센서 | Brake | bar | 7D1 | 7D9 | 22 01 04 | 01 04 | 36
179855 | Primary Pressure Sensor | 主 压力传感器 | 프라이머리 압력 센서 | Brake | bar | 7D1 | 7D9 | 22 01 04 | 01 04 | 38
179856 | Secondary Pressure Sensor | 副 压力传感器 | 세컨더리 압력 센서 | Brake | bar | 7D1 | 7D9 | 22 01 04 | 01 04 | 40
179857 | Parking Brake Signal | 驻车制动 信号 | 주차 브레이크 신호 | Brake |  | 7D1 | 7D9 | 22 01 04 | 01 04 | 42
179858 | Longitudinal G-Sensor (ESP Only) | 纵向 G-传感器 ( ESP 仅) | 종방향 가속도 센서 (VDC 사양) | Brake | G | 7D1 | 7D9 | 22 01 04 | 01 04 | 43
179859 | AEB Option | AEB 选装 | AEB 옵션 | Brake |  | 7D1 | 7D9 | 22 01 05 | 01 05 | 4
179860 | SBW Option | SBW 选装 | SBW 옵션 | Brake |  | 7D1 | 7D9 | 22 01 05 | 01 05 | 4
179861 | e-Clutch Option | e-离合器 选装 | e클러치 옵션 | Brake |  | 7D1 | 7D9 | 22 01 05 | 01 05 | 4
179862 | BCA (Driving) Option | BCA (Driving) 选装 | BCA (주행) 옵션 | Brake |  | 7D1 | 7D9 | 22 01 05 | 01 05 | 4
179863 | RCCA Option | RCCA 选装 | RCCA 옵션 | Brake |  | 7D1 | 7D9 | 22 01 05 | 01 05 | 4
179864 | SCC Option | SCC 选装 | SCC 옵션 | Brake |  | 7D1 | 7D9 | 22 01 05 | 01 05 | 4
179865 | BCA Option | BCA 选装 | BCA 옵션 | Brake |  | 7D1 | 7D9 | 22 01 05 | 01 05 | 4
179866 | PCA-R Option | PCA-R 选装 | PCA-R 옵션 | Brake |  | 7D1 | 7D9 | 22 01 05 | 01 05 | 5
179867 | SPAS Option | SPAS 选装 | SPAS 옵션 | Brake |  | 7D1 | 7D9 | 22 01 05 | 01 05 | 5
179868 | RSPA Option | RSPA 选装 | RSPA 옵션 | Brake |  | 7D1 | 7D9 | 22 01 05 | 01 05 | 5
179869 | AEB Option | AEB 选装 | AEB 옵션 | Brake |  | 7D1 | 7D9 | 22 01 05 | 01 05 | 5
179870 | 4WD Option | 4WD 选装 | 4WD 옵션 | Brake |  | 7D1 | 7D9 | 22 01 05 | 01 05 | 5
179871 | eLSD Option | eLSD 选装 | eLSD 옵션 | Brake |  | 7D1 | 7D9 | 22 01 05 | 01 05 | 5
179872 | MDPS Type | MDPS 类型 | MDPS 타입 | Brake |  | 7D1 | 7D9 | 22 01 05 | 01 05 | 5
179873 | Battery Voltage | 蓄电池电压 | 배터리 전압 | Brake | V | 7D1 | 7D9 | 22 02 01 | 02 01 | 8
179874 | Ignition Switch | 点火 开关 | 이그니션 스위치 | Brake |  | 7D1 | 7D9 | 22 02 01 | 02 01 | 10
179875 | Brake Lamp Switch | 制动灯开关 | 브레이크 램프 스위치 | Brake |  | 7D1 | 7D9 | 22 02 01 | 02 01 | 10
179876 | Apply Switch | Apply 开关 | 스위치 잠금 작동 | Brake |  | 7D1 | 7D9 | 22 02 01 | 02 01 | 10
179877 | Release Switch | Release 开关 | 스위치 해제 작동 | Brake |  | 7D1 | 7D9 | 22 02 01 | 02 01 | 10
179878 | EPB Warning Lamp | EPB 警告 灯 | EPB 경고등 | Brake |  | 7D1 | 7D9 | 22 02 01 | 02 01 | 11
179879 | EPB Status Lamp | EPB 状态 灯 | EPB 작동등 | Brake |  | 7D1 | 7D9 | 22 02 01 | 02 01 | 11
179880 | Motor Current Right | 电机 电流 右 | 우측 주차 브레이크 모터 전류 | Brake | A | 7D1 | 7D9 | 22 02 01 | 02 01 | 12
179881 | Motor Current Left | 电机 电流 左 | 좌측 주차 브레이크 모터 전류 | Brake | A | 7D1 | 7D9 | 22 02 01 | 02 01 | 14
179882 | Motor Voltage Right | 电机 电压 右 | 우측 주차 브레이크 모터 전압 | Brake | V | 7D1 | 7D9 | 22 02 01 | 02 01 | 16
179883 | Motor Voltage Left | 电机 电压 左 | 좌측 주차 브레이크 모터 전압 | Brake | V | 7D1 | 7D9 | 22 02 01 | 02 01 | 18
179884 | G-Sensor Output (Option) | G-传感器 输出 (选装) | G-센서 출력값 (종가속도 센서 내장인 경우만 표출) | Brake | m/s2 | 7D1 | 7D9 | 22 02 01 | 02 01 | 20
179885 | Neutral Switch (Only MT) | Neutral 开关 (仅 MT) | 중립 스위치 (MT 차량) | Brake |  | 7D1 | 7D9 | 22 02 01 | 02 01 | 22
179886 | Clutch Sensor Output (Only MT) | 离合器 传感器 输出 (仅 MT) | 클러치 센서 출력 (MT 차량) | Brake | % | 7D1 | 7D9 | 22 02 01 | 02 01 | 23
179887 | Motor State Right | 电机 状态 右 | 우측 주차 브레이크 모터 상태 | Brake |  | 7D1 | 7D9 | 22 02 01 | 02 01 | 24
179888 | Motor State Left | 电机 状态 左 | 좌측 주차 브레이크 모터 상태 | Brake |  | 7D1 | 7D9 | 22 02 01 | 02 01 | 25
179889 | Static Operation Count Right | 静态 运行 计数 右 | 우측 주차 브레이크 작동 횟수 | Brake | Times | 7D1 | 7D9 | 22 02 01 | 02 01 | 26
179890 | Static Operation Count Left | 静态 运行 计数 左 | 좌측 주차 브레이크 작동 횟수 | Brake | Times | 7D1 | 7D9 | 22 02 01 | 02 01 | 30
179891 | Parking Brake Motor Clamp Force - Right | 驻车制动 电机 Clamp Force - 右 | 우측 주차 브레이크 제동력 | Brake | N | 7D1 | 7D9 | 22 02 01 | 02 01 | 34
179892 | Parking Brake Motor Clamp Force - Left | 驻车制动 电机 Clamp Force - 左 | 좌측 주차 브레이크 제동력 | Brake | N | 7D1 | 7D9 | 22 02 01 | 02 01 | 36
179893 | Judder Data 1 - Velocity | 抖动 数据 1 - 速度 | 저더 데이터 1 - 차량 속도 | Brake | km/h | 7D1 | 7D9 | 22 01 07 | 01 07 | 4
179894 | Judder Data 1 - Count | 抖动 数据 1 - 计数 | 저더 데이터 1 - 횟수 | Brake | Times | 7D1 | 7D9 | 22 01 07 | 01 07 | 5
179895 | Judder Data 1 - Odometer | 抖动 数据 1 - 里程表 | 저더 데이터 1 - 주행 거리 | Brake | km | 7D1 | 7D9 | 22 01 07 | 01 07 | 6
179896 | Judder Data 2 - Velocity | 抖动 数据 2 - 速度 | 저더 데이터 2 - 차량 속도 | Brake | km/h | 7D1 | 7D9 | 22 01 07 | 01 07 | 8
179897 | Judder Data 2 - Count | 抖动 数据 2 - 计数 | 저더 데이터 2 - 횟수 | Brake | Times | 7D1 | 7D9 | 22 01 07 | 01 07 | 9
179898 | Judder Data 2 - Odometer | 抖动 数据 2 - 里程表 | 저더 데이터 2 - 주행 거리 | Brake | km | 7D1 | 7D9 | 22 01 07 | 01 07 | 10
179899 | Judder Data 3 - Velocity | 抖动 数据 3 - 速度 | 저더 데이터 3 - 차량 속도 | Brake | km/h | 7D1 | 7D9 | 22 01 07 | 01 07 | 12
179900 | Judder Data 3 - Count | 抖动 数据 3 - 计数 | 저더 데이터 3 - 횟수 | Brake | Times | 7D1 | 7D9 | 22 01 07 | 01 07 | 13
179901 | Judder Data 3 - Odometer | 抖动 数据 3 - 里程表 | 저더 데이터 3 - 주행 거리 | Brake | km | 7D1 | 7D9 | 22 01 07 | 01 07 | 14
179902 | Judder Data 4 - Velocity | 抖动 数据 4 - 速度 | 저더 데이터 4 - 차량 속도 | Brake | km/h | 7D1 | 7D9 | 22 01 07 | 01 07 | 16
179903 | Judder Data 4 - Count | 抖动 数据 4 - 计数 | 저더 데이터 4 - 횟수 | Brake | Times | 7D1 | 7D9 | 22 01 07 | 01 07 | 17
179904 | Judder Data 4 - Odometer | 抖动 数据 4 - 里程表 | 저더 데이터 4 - 주행 거리 | Brake | km | 7D1 | 7D9 | 22 01 07 | 01 07 | 18
179905 | Judder Data 5 - Velocity | 抖动 数据 5 - 速度 | 저더 데이터 5 - 차량 속도 | Brake | km/h | 7D1 | 7D9 | 22 01 07 | 01 07 | 20
179906 | Judder Data 5 - Count | 抖动 数据 5 - 计数 | 저더 데이터 5 - 횟수 | Brake | Times | 7D1 | 7D9 | 22 01 07 | 01 07 | 21
179907 | Judder Data 5 - Odometer | 抖动 数据 5 - 里程表 | 저더 데이터 5 - 주행 거리 | Brake | km | 7D1 | 7D9 | 22 01 07 | 01 07 | 22
179908 | Judder Data 6 - Velocity | 抖动 数据 6 - 速度 | 저더 데이터 6 - 차량 속도 | Brake | km/h | 7D1 | 7D9 | 22 01 07 | 01 07 | 24
179909 | Judder Data 6 - Count | 抖动 数据 6 - 计数 | 저더 데이터 6 - 횟수 | Brake | Times | 7D1 | 7D9 | 22 01 07 | 01 07 | 25
179910 | Judder Data 6 - Odometer | 抖动 数据 6 - 里程表 | 저더 데이터 6 - 주행 거리 | Brake | km | 7D1 | 7D9 | 22 01 07 | 01 07 | 26
179911 | Judder Data 7 - Velocity | 抖动 数据 7 - 速度 | 저더 데이터 7 - 차량 속도 | Brake | km/h | 7D1 | 7D9 | 22 01 07 | 01 07 | 28
179912 | Judder Data 7 - Count | 抖动 数据 7 - 计数 | 저더 데이터 7 - 횟수 | Brake | Times | 7D1 | 7D9 | 22 01 07 | 01 07 | 29
179913 | Judder Data 7 - Odometer | 抖动 数据 7 - 里程表 | 저더 데이터 7 - 주행 거리 | Brake | km | 7D1 | 7D9 | 22 01 07 | 01 07 | 30
179914 | Judder Data 8 - Velocity | 抖动 数据 8 - 速度 | 저더 데이터 8 - 차량 속도 | Brake | km/h | 7D1 | 7D9 | 22 01 07 | 01 07 | 32
179915 | Judder Data 8 - Count | 抖动 数据 8 - 计数 | 저더 데이터 8 - 횟수 | Brake | Times | 7D1 | 7D9 | 22 01 07 | 01 07 | 33
179916 | Judder Data 8 - Odometer | 抖动 数据 8 - 里程表 | 저더 데이터 8 - 주행 거리 | Brake | km | 7D1 | 7D9 | 22 01 07 | 01 07 | 34
179917 | Judder Data 9 - Velocity | 抖动 数据 9 - 速度 | 저더 데이터 9 - 차량 속도 | Brake | km/h | 7D1 | 7D9 | 22 01 07 | 01 07 | 36
179918 | Judder Data 9 - Count | 抖动 数据 9 - 计数 | 저더 데이터 9 - 횟수 | Brake | Times | 7D1 | 7D9 | 22 01 07 | 01 07 | 37
179919 | Judder Data 9 - Odometer | 抖动 数据 9 - 里程表 | 저더 데이터 9 - 주행 거리 | Brake | km | 7D1 | 7D9 | 22 01 07 | 01 07 | 38
179920 | Judder Data 10 - Velocity | 抖动 数据 10 - 速度 | 저더 데이터 10 - 차량 속도 | Brake | km/h | 7D1 | 7D9 | 22 01 07 | 01 07 | 40
179921 | Judder Data 10 - Count | 抖动 数据 10 - 计数 | 저더 데이터 10 - 횟수 | Brake | Times | 7D1 | 7D9 | 22 01 07 | 01 07 | 41
179922 | Judder Data 10 - Odometer | 抖动 数据 10 - 里程表 | 저더 데이터 10 - 주행 거리 | Brake | km | 7D1 | 7D9 | 22 01 07 | 01 07 | 42
179923 | Judder Data 11 - Velocity | 抖动 数据 11 - 速度 | 저더 데이터 11 - 차량 속도 | Brake | km/h | 7D1 | 7D9 | 22 01 07 | 01 07 | 44
179924 | Judder Data 11 - Count | 抖动 数据 11 - 计数 | 저더 데이터 11 - 횟수 | Brake | Times | 7D1 | 7D9 | 22 01 07 | 01 07 | 45
179925 | Judder Data 11 - Odometer | 抖动 数据 11 - 里程表 | 저더 데이터 11 - 주행 거리 | Brake | km | 7D1 | 7D9 | 22 01 07 | 01 07 | 46
179926 | Judder Data 12 - Velocity | 抖动 数据 12 - 速度 | 저더 데이터 12 - 차량 속도 | Brake | km/h | 7D1 | 7D9 | 22 01 07 | 01 07 | 48
179927 | Judder Data 12 - Count | 抖动 数据 12 - 计数 | 저더 데이터 12 - 횟수 | Brake | Times | 7D1 | 7D9 | 22 01 07 | 01 07 | 49
179928 | Judder Data 12 - Odometer | 抖动 数据 12 - 里程表 | 저더 데이터 12 - 주행 거리 | Brake | km | 7D1 | 7D9 | 22 01 07 | 01 07 | 50
179929 | Judder Data 13 - Velocity | 抖动 数据 13 - 速度 | 저더 데이터 13 - 차량 속도 | Brake | km/h | 7D1 | 7D9 | 22 01 07 | 01 07 | 52
179930 | Judder Data 13 - Count | 抖动 数据 13 - 计数 | 저더 데이터 13 - 횟수 | Brake | Times | 7D1 | 7D9 | 22 01 07 | 01 07 | 53
179931 | Judder Data 13 - Odometer | 抖动 数据 13 - 里程表 | 저더 데이터 13 - 주행 거리 | Brake | km | 7D1 | 7D9 | 22 01 07 | 01 07 | 54
179932 | Judder Data 14 - Velocity | 抖动 数据 14 - 速度 | 저더 데이터 14 - 차량 속도 | Brake | km/h | 7D1 | 7D9 | 22 01 07 | 01 07 | 56
179933 | Judder Data 14 - Count | 抖动 数据 14 - 计数 | 저더 데이터 14 - 횟수 | Brake | Times | 7D1 | 7D9 | 22 01 07 | 01 07 | 57
179934 | Judder Data 14 - Odometer | 抖动 数据 14 - 里程表 | 저더 데이터 14 - 주행 거리 | Brake | km | 7D1 | 7D9 | 22 01 07 | 01 07 | 58
179935 | Judder Data 15 - Velocity | 抖动 数据 15 - 速度 | 저더 데이터 15 - 차량 속도 | Brake | km/h | 7D1 | 7D9 | 22 01 07 | 01 07 | 60
179936 | Judder Data 15 - Count | 抖动 数据 15 - 计数 | 저더 데이터 15 - 횟수 | Brake | Times | 7D1 | 7D9 | 22 01 07 | 01 07 | 61
179937 | Judder Data 15 - Odometer | 抖动 数据 15 - 里程表 | 저더 데이터 15 - 주행 거리 | Brake | km | 7D1 | 7D9 | 22 01 07 | 01 07 | 62
179938 | Judder Data 16 - Velocity | 抖动 数据 16 - 速度 | 저더 데이터 16 - 차량 속도 | Brake | km/h | 7D1 | 7D9 | 22 01 07 | 01 07 | 64
179939 | Judder Data 16 - Count | 抖动 数据 16 - 计数 | 저더 데이터 16 - 횟수 | Brake | Times | 7D1 | 7D9 | 22 01 07 | 01 07 | 65
179940 | Judder Data 16 - Odometer | 抖动 数据 16 - 里程表 | 저더 데이터 16 - 주행 거리 | Brake | km | 7D1 | 7D9 | 22 01 07 | 01 07 | 66
179941 | Judder Data 17 - Velocity | 抖动 数据 17 - 速度 | 저더 데이터 17 - 차량 속도 | Brake | km/h | 7D1 | 7D9 | 22 01 07 | 01 07 | 68
179942 | Judder Data 17 - Count | 抖动 数据 17 - 计数 | 저더 데이터 17 - 횟수 | Brake | Times | 7D1 | 7D9 | 22 01 07 | 01 07 | 69
179943 | Judder Data 17 - Odometer | 抖动 数据 17 - 里程表 | 저더 데이터 17 - 주행 거리 | Brake | km | 7D1 | 7D9 | 22 01 07 | 01 07 | 70
179944 | Judder Data 18 - Velocity | 抖动 数据 18 - 速度 | 저더 데이터 18 - 차량 속도 | Brake | km/h | 7D1 | 7D9 | 22 01 07 | 01 07 | 72
179945 | Judder Data 18 - Count | 抖动 数据 18 - 计数 | 저더 데이터 18 - 횟수 | Brake | Times | 7D1 | 7D9 | 22 01 07 | 01 07 | 73
179946 | Judder Data 18 - Odometer | 抖动 数据 18 - 里程表 | 저더 데이터 18 - 주행 거리 | Brake | km | 7D1 | 7D9 | 22 01 07 | 01 07 | 74
179947 | Judder Data 19 - Velocity | 抖动 数据 19 - 速度 | 저더 데이터 19 - 차량 속도 | Brake | km/h | 7D1 | 7D9 | 22 01 07 | 01 07 | 76
179948 | Judder Data 19 - Count | 抖动 数据 19 - 计数 | 저더 데이터 19 - 횟수 | Brake | Times | 7D1 | 7D9 | 22 01 07 | 01 07 | 77
179949 | Judder Data 19 - Odometer | 抖动 数据 19 - 里程表 | 저더 데이터 19 - 주행 거리 | Brake | km | 7D1 | 7D9 | 22 01 07 | 01 07 | 78
179950 | Judder Data 20 - Velocity | 抖动 数据 20 - 速度 | 저더 데이터 20 - 차량 속도 | Brake | km/h | 7D1 | 7D9 | 22 01 07 | 01 07 | 80
179951 | Judder Data 20 - Count | 抖动 数据 20 - 计数 | 저더 데이터 20 - 횟수 | Brake | Times | 7D1 | 7D9 | 22 01 07 | 01 07 | 81
179952 | Judder Data 20 - Odometer | 抖动 数据 20 - 里程表 | 저더 데이터 20 - 주행 거리 | Brake | km | 7D1 | 7D9 | 22 01 07 | 01 07 | 82
179953 | ETC data | ETC 数据 | 저더 감지 정비 필요 판단 | Brake |  | 7D1 | 7D9 | 22 01 07 | 01 07 | 84
184017 | Battery Voltage | 蓄电池电压 | 배터리 전압 | Airbag | V | 7D2 | 7DA | 22 01 D0 | 01 D0 | 8
184018 | Driver STPS Status | 驾驶员 STPS 状态 | 운전석 STPS 상태 | Airbag |  | 7D2 | 7DA | 22 01 D0 | 01 D0 | 10
184019 | Passenger Seat Track Position Sensor Status at the Time of Crash | 副驾驶座椅 Track 位置传感器 状态 at 时间 Crash | 동승석 시트 트랙 위치 센서 (STPS) 상태 | Airbag |  | 7D2 | 7DA | 22 01 D0 | 01 D0 | 10
184020 | Driver Buckle Switch Status | 驾驶员 Buckle 开关状态 | 운전석 버클 센서 상태 | Airbag |  | 7D2 | 7DA | 22 01 D0 | 01 D0 | 10
184021 | Passenger Buckle Switch Status | 乘客 Buckle 开关状态 | 동승석 버클 센서 상태 | Airbag |  | 7D2 | 7DA | 22 01 D0 | 01 D0 | 10
184022 | Driver Airbag 1st Resistance | 驾驶员 安全气囊 第1 电阻 | 운전석 에어백 1단계 회로 저항 | Airbag | Ohm | 7D2 | 7DA | 22 01 D0 | 01 D0 | 11
184023 | Driver Airbag 2nd Resistance | 驾驶员 安全气囊 第2 电阻 | 운전석 에어백 2단계 회로 저항 | Airbag | Ohm | 7D2 | 7DA | 22 01 D0 | 01 D0 | 12
184024 | Passenger Airbag 1st Resistance | 乘客 安全气囊 第1 电阻 | 동승석 에어백 1단계 회로 저항 | Airbag | Ohm | 7D2 | 7DA | 22 01 D0 | 01 D0 | 13
184025 | Passenger Airbag 2nd Resistance | 乘客 安全气囊 第2 电阻 | 동승석 에어백 2단계 회로 저항 | Airbag | Ohm | 7D2 | 7DA | 22 01 D0 | 01 D0 | 14
184026 | Driver Pretensioner Resistance | 驾驶员 预紧器 电阻 | 운전석 벨트 프리텐셔너 회로 저항 | Airbag | Ohm | 7D2 | 7DA | 22 01 D0 | 01 D0 | 15
184027 | Passenger Retractor Pretensioner Resistance | 乘客 Retractor 预紧器 电阻 | 동승석 벨트 프리텐셔너 회로 저항 | Airbag | Ohm | 7D2 | 7DA | 22 01 D0 | 01 D0 | 16
184028 | Driver Side Airbag Resistance | 驾驶员 Side 安全气囊 电阻 | 운전석 사이드 에어백 회로 저항 | Airbag | Ohm | 7D2 | 7DA | 22 01 D0 | 01 D0 | 17
184029 | Passenger Side Airbag Resistance | 乘客 Side 安全气囊 电阻 | 동승석 사이드 에어백 회로 저항 | Airbag | Ohm | 7D2 | 7DA | 22 01 D0 | 01 D0 | 18
184030 | Rear Driver Side Airbag Resistance | 后 驾驶员 Side 安全气囊 电阻 | 운전석 후방 사이드 에어백 회로 저항 | Airbag | Ohm | 7D2 | 7DA | 22 01 D0 | 01 D0 | 19
184031 | Rear Passenger Side Airbag Resistance | 后 乘客 Side 安全气囊 电阻 | 동승석 후방 사이드 에어백 회로 저항 | Airbag | Ohm | 7D2 | 7DA | 22 01 D0 | 01 D0 | 20
184032 | Driver Curtain Airbag Resistance | 驾驶员 侧气帘 安全气囊 电阻 | 운전석 커튼 에어백 회로 저항 | Airbag | Ohm | 7D2 | 7DA | 22 01 D0 | 01 D0 | 21
184033 | Passenger Curtain Airbag Resistance | 乘客 侧气帘 安全气囊 电阻 | 동승석 커튼 에어백 회로 저항 | Airbag | Ohm | 7D2 | 7DA | 22 01 D0 | 01 D0 | 22
184034 | Buckle(Anchor) Driver Pretensioner Resistance | Buckle(Anchor) 驾驶员 预紧器 电阻 | 운전석 버클/앵커 프리텐셔너 회로 저항 | Airbag | Ohm | 7D2 | 7DA | 22 01 D0 | 01 D0 | 23
184035 | Buckle(Anchor) Passenger Pretensioner Resistance | Buckle(Anchor) 乘客 预紧器 电阻 | 동승석 버클/앵커 프리텐셔너 회로 저항 | Airbag | Ohm | 7D2 | 7DA | 22 01 D0 | 01 D0 | 24
184036 | Driver Knee Airbag Resistance | 驾驶员 Knee 安全气囊 电阻 | 운전석 무릎 에어백 회로 저항 | Airbag | Ohm | 7D2 | 7DA | 22 01 D0 | 01 D0 | 25
184037 | Passenger Knee Airbag Resistance | 乘客 Knee 安全气囊 电阻 | 동승석 무릎 에어백 회로 저항 | Airbag | Ohm | 7D2 | 7DA | 22 01 D0 | 01 D0 | 26
184038 | Passenger Airbag Active Vent Resistance | 乘客 安全气囊 激活 出风口 电阻 | 동승석 액티브 벤트 회로 저항 | Airbag | Ohm | 7D2 | 7DA | 22 01 D0 | 01 D0 | 29
184039 | Rear Center Side Airbag Resistance | 后 中央 Side 安全气囊 电阻 | 후방 센터 에어백 회로 저항 | Airbag | Ohm | 7D2 | 7DA | 22 01 D0 | 01 D0 | 30
184040 | Rear Driver Pretensioner Resistance | 后 驾驶员 预紧器 电阻 | 운전석 후방 시트 벨트 프리텐셔너 회로 저항 | Airbag | Ohm | 7D2 | 7DA | 22 01 D0 | 01 D0 | 31
184041 | Rear Passenger Pretensioner Resistance | 后 乘客 预紧器 电阻 | 동승석 후방 시트 벨트 조임기 회로 저항 | Airbag | Ohm | 7D2 | 7DA | 22 01 D0 | 01 D0 | 32
184042 | Rear Driver Curtain Airbag Resistance | 后 驾驶员 侧气帘 安全气囊 电阻 | 운전석 후방 커튼 에어백 회로 저항 | Airbag | Ohm | 7D2 | 7DA | 22 01 D0 | 01 D0 | 33
184043 | Rear Passenger Curtain Airbag Resistance | 后 乘客 侧气帘 安全气囊 电阻 | 동승석 후방 커튼 에어백 회로 저항 | Airbag | Ohm | 7D2 | 7DA | 22 01 D0 | 01 D0 | 34
184044 | Rear Passenger Buckle Switch | 后 乘客 Buckle 开关 | 동승석 후방 버클 스위치 | Airbag |  | 7D2 | 7DA | 22 01 D0 | 01 D0 | 35
184045 | Rear Driver Buckle Switch | 后 驾驶员 Buckle 开关 | 운전석 후방 버클 스위치 | Airbag |  | 7D2 | 7DA | 22 01 D0 | 01 D0 | 35
184046 | Front Center Side Airbag Resistance | 前 中央 Side 安全气囊 电阻 | 전방 센터 사이드 에어백 저항 | Airbag | Ohm | 7D2 | 7DA | 22 01 D0 | 01 D0 | 36
184047 | Passenger Airbag 3rd Stage Resistance | 乘客 安全气囊 第3 级 电阻 | 동승석 3단계 에어백 저항 | Airbag | Ohm | 7D2 | 7DA | 22 01 D0 | 01 D0 | 37
184048 | Driver Airbag Active Vent Resistance | 驾驶员 安全气囊 激活 出风口 电阻 | 운전석 액티브 벤트 저항 | Airbag | Ohm | 7D2 | 7DA | 22 01 D0 | 01 D0 | 38
184049 | Driver Airbag 3rd Resistance | 驾驶员 安全气囊 第3 电阻 | 운전석 3단계 에어백 저항 | Airbag | Ohm | 7D2 | 7DA | 22 01 D0 | 01 D0 | 39
184050 | Adaptive Load Limiter Resistance - Driver | Adaptive 负荷 Limiter 电阻 - 驾驶员 | 어댑티브 로드 리미터 저항 - 운전석 | Airbag | Ohm | 7D2 | 7DA | 22 01 D0 | 01 D0 | 44
184051 | Adaptive Load Limiter Resistance - Passenger | Adaptive 负荷 Limiter 电阻 - 乘客 | 어댑티브 로드 리미터 저항 - 동승석 | Airbag | Ohm | 7D2 | 7DA | 22 01 D0 | 01 D0 | 45
184052 | 2nd Retractor pretensioner 2nd Resistance - Driver | 第2 Retractor 预紧器 第2 电阻 - 驾驶员 | 운전석 2단계 리트랙터 프리텐셔너 저항 | Airbag | Ohm | 7D2 | 7DA | 22 01 D0 | 01 D0 | 46
184053 | 2nd Retractor pretensioner 2nd Resistance - Passenger | 第2 Retractor 预紧器 第2 电阻 - 乘客 | 동승석 2단계 리트랙터 프리텐셔너 저항 | Airbag | Ohm | 7D2 | 7DA | 22 01 D0 | 01 D0 | 47
184054 | Seat Cushion - Driver | 座垫 - 驾驶员 | 시트 쿠션 - 운전석 | Airbag | Ohm | 7D2 | 7DA | 22 01 D0 | 01 D0 | 48
184055 | Seat Cushion - Passenger | 座垫 - 乘客 | 시트 쿠션 - 동승석 | Airbag | Ohm | 7D2 | 7DA | 22 01 D0 | 01 D0 | 49
170720 | PODS Occupant Classification | PODS Occupant Classification | 승객 구분 시스템 (PODS) 승객 구분 정보 | Occupant Detection Sensor |  | 7C3 | 7CB | 22 FA CA | FA CA | 4
170721 | Relative Pressure | Relative 压力 | 상대 압력 | Occupant Detection Sensor |  | 7C3 | 7CB | 22 FA C1 | FA C1 | 4
184329 | Actuator Supply Voltage | 执行器 供电 电压 | 액추에이터 공급 전압 | Electronic Control Suspension (ECS) | V | 7D3 | 7DB | 22 01 01 | 01 01 | 8
184330 | Ignition Supply Voltage | 点火 供电 电压 | 이그니션 키 전압 | Electronic Control Suspension (ECS) | V | 7D3 | 7DB | 22 01 01 | 01 01 | 9
184331 | Sensor Supply Voltage | 传感器 供电 电压 | 센서 공급 전압 | Electronic Control Suspension (ECS) | V | 7D3 | 7DB | 22 01 01 | 01 01 | 10
184332 | G Sensor X Axis | G 传感器 X Axis | G-센서 X 축 | Electronic Control Suspension (ECS) | G | 7D3 | 7DB | 22 01 01 | 01 01 | 11
184333 | G Sensor Y Axis | G 传感器 Y Axis | G-센서 Y 축 | Electronic Control Suspension (ECS) | G | 7D3 | 7DB | 22 01 01 | 01 01 | 12
184334 | G Sensor Z Axis | G 传感器 Z Axis | G-센서 Z 축 | Electronic Control Suspension (ECS) | G | 7D3 | 7DB | 22 01 01 | 01 01 | 13
184335 | Gyro Sensor Roll | Gyro 传感器 侧倾 | 자이로 센서 롤 | Electronic Control Suspension (ECS) | deg/s | 7D3 | 7DB | 22 01 01 | 01 01 | 14
184336 | Gyro Sensor Pitch | Gyro 传感器 俯仰 | 자이로 센서 피치 | Electronic Control Suspension (ECS) | deg/s | 7D3 | 7DB | 22 01 01 | 01 01 | 15
184337 | Gyro Sensor Yaw | Gyro 传感器 横摆 | 자이로 센서 요 | Electronic Control Suspension (ECS) | deg/s | 7D3 | 7DB | 22 01 01 | 01 01 | 16
184338 | Wheel G Sensor Front Left | 车轮 G 传感器 左前 | 휠 G-센서 (전방 좌측) | Electronic Control Suspension (ECS) | G | 7D3 | 7DB | 22 01 01 | 01 01 | 17
184339 | Wheel G Sensor Front Right | 车轮 G 传感器 右前 | 휠 G-센서 (전방 우측) | Electronic Control Suspension (ECS) | G | 7D3 | 7DB | 22 01 01 | 01 01 | 18
184340 | Wheel G Sensor Front Left | 车轮 G 传感器 左前 | 휠 G-센서 (전방 좌측) | Electronic Control Suspension (ECS) | V | 7D3 | 7DB | 22 01 01 | 01 01 | 19
184341 | Wheel G Sensor Front Right | 车轮 G 传感器 右前 | 휠 G-센서 (전방 우측) | Electronic Control Suspension (ECS) | V | 7D3 | 7DB | 22 01 01 | 01 01 | 20
184342 | Mode Switch | 模式 开关 | 모드 스위치 | Electronic Control Suspension (ECS) |  | 7D3 | 7DB | 22 01 01 | 01 01 | 21
184343 | Brake Switch | 刹车开关 | 브레이크 스위치 | Electronic Control Suspension (ECS) |  | 7D3 | 7DB | 22 01 01 | 01 01 | 21
184344 | ECS Fault Level | ECS 故障 液位/等级 | ECS 고장 레벨 | Electronic Control Suspension (ECS) |  | 7D3 | 7DB | 22 01 01 | 01 01 | 22
184345 | Desired Current - Front Left | 期望的 电流 - 左前 | 목표 전류 - 전방 좌측 | Electronic Control Suspension (ECS) | A | 7D3 | 7DB | 22 01 01 | 01 01 | 23
184346 | Desired Current - Front Right | 期望的 电流 - 右前 | 목표 전류 - 전방 우측 | Electronic Control Suspension (ECS) | A | 7D3 | 7DB | 22 01 01 | 01 01 | 24
184347 | Desired Current - Rear Left | 期望的 电流 - 左后 | 목표 전류 - 후방 좌측 | Electronic Control Suspension (ECS) | A | 7D3 | 7DB | 22 01 01 | 01 01 | 25
184348 | Desired Current - Rear Right | 期望的 电流 - 右后 | 목표 전류 - 후방 우측 | Electronic Control Suspension (ECS) | A | 7D3 | 7DB | 22 01 01 | 01 01 | 26
184349 | Actuator Current - Front Left | 执行器 电流 - 左前 | 액추에이터 전류 (전방 좌측) | Electronic Control Suspension (ECS) | A | 7D3 | 7DB | 22 01 01 | 01 01 | 27
184350 | Actuator Current - Front Right | 执行器 电流 - 右前 | 액추에이터 전류 (전방 우측) | Electronic Control Suspension (ECS) | A | 7D3 | 7DB | 22 01 01 | 01 01 | 28
184351 | Actuator Current - Rear Left | 执行器 电流 - 左后 | 액추에이터 전류 (후방 좌측) | Electronic Control Suspension (ECS) | A | 7D3 | 7DB | 22 01 01 | 01 01 | 29
184352 | Actuator Current - Rear Right | 执行器 电流 - 右后 | 액추에이터 전류 (후방 우측) | Electronic Control Suspension (ECS) | A | 7D3 | 7DB | 22 01 01 | 01 01 | 30
184353 | Output Duty Ratio - Front Left | 输出 占空比 比率 - 左前 | PWM 출력 - 전방 좌측 | Electronic Control Suspension (ECS) | % | 7D3 | 7DB | 22 01 01 | 01 01 | 31
184354 | Output Duty Ratio - Front Right | 输出 占空比 比率 - 右前 | PWM 출력 - 전방 우측 | Electronic Control Suspension (ECS) | % | 7D3 | 7DB | 22 01 01 | 01 01 | 32
184355 | Output Duty Ratio - Rear Left | 输出 占空比 比率 - 左后 | PWM 출력 - 후방 좌측 | Electronic Control Suspension (ECS) | % | 7D3 | 7DB | 22 01 01 | 01 01 | 33
184356 | Output Duty Ratio - Rear Right | 输出 占空比 比率 - 右后 | PWM 출력 - 후방 우측 | Electronic Control Suspension (ECS) | % | 7D3 | 7DB | 22 01 01 | 01 01 | 34
184357 | Vehicle Speed | 车速 | 차량 속도 | Electronic Control Suspension (ECS) | km/h | 7D3 | 7DB | 22 01 01 | 01 01 | 35
184358 | Accelerator Pedal Position Sensor | 油门踏板位置传感器 | 엑셀 포지션 센서 | Electronic Control Suspension (ECS) | % | 7D3 | 7DB | 22 01 01 | 01 01 | 37
184359 | Steering Angle | 转向角 | 스티어링 휠 각도 | Electronic Control Suspension (ECS) | DEG | 7D3 | 7DB | 22 01 01 | 01 01 | 38
184360 | Engine State | 发动机 状态 | 엔진 구동 상태 | Electronic Control Suspension (ECS) |  | 7D3 | 7DB | 22 01 01 | 01 01 | 40
184361 | Preview ECS Activation Flag | Preview ECS 激活 标志 | 프리뷰 ECS 작동 여부 | Electronic Control Suspension (ECS) |  | 7D3 | 7DB | 22 01 03 | 01 03 | 8
184362 | Preview ECS Fault | Preview ECS 故障 | 프리뷰 ECS 고장 여부 | Electronic Control Suspension (ECS) |  | 7D3 | 7DB | 22 01 03 | 01 03 | 9
184363 | Preview ECS Camera Recognition Fail | Preview ECS 摄像头 Recognition 故障 | 프리뷰 ECS 카메라 인지 비활성 | Electronic Control Suspension (ECS) |  | 7D3 | 7DB | 22 01 03 | 01 03 | 10
184364 | Preview ECS Navigation Recognition Fail | Preview ECS Navigation Recognition 故障 | 프리뷰 ECS 네비 인지 비활성 | Electronic Control Suspension (ECS) |  | 7D3 | 7DB | 22 01 03 | 01 03 | 11
184365 | Engine Type | 发动机 类型 | 엔진 형식 | Electronic Control Suspension (ECS) |  | 7D3 | 7DB | 22 F1 01 | F1 01 | 4
184366 | Wheel Drive Type | 车轮 Drive 类型 | 휠 드라이브 타입 | Electronic Control Suspension (ECS) |  | 7D3 | 7DB | 22 F1 01 | F1 01 | 4
184367 | Country Code | Country 代码 | 국가 코드 | Electronic Control Suspension (ECS) |  | 7D3 | 7DB | 22 F1 01 | F1 01 | 5
184368 | Vehicle Type | 车辆 类型 | 차량 타입 | Electronic Control Suspension (ECS) |  | 7D3 | 7DB | 22 F1 01 | F1 01 | 5
184369 | Preview Type | Preview 类型 | 프리뷰 타입 | Electronic Control Suspension (ECS) |  | 7D3 | 7DB | 22 F1 01 | F1 01 | 6
185032 | Battery Voltage | 蓄电池电压 | 배터리 전압 | Power Steering | V | 7D4 | 7DC | 22 01 01 | 01 01 | 8
185033 | Ignition Voltage | 点火电压 | 시동 전압 | Power Steering | V | 7D4 | 7DC | 22 01 01 | 01 01 | 9
185034 | Column Torque | Column 扭矩 | 컬럼 토크 | Power Steering | Nm | 7D4 | 7DC | 22 01 01 | 01 01 | 10
185035 | Absolute Steering Angle | 绝对 转向角 | 절대 조향각 | Power Steering | ° | 7D4 | 7DC | 22 01 01 | 01 01 | 11
185036 | Column Velocity | Column 速度 | 컬럼 속도 | Power Steering | °/s | 7D4 | 7DC | 22 01 01 | 01 01 | 13
185037 | Motor Current | 电机 电流 | 모터 전류 | Power Steering | A | 7D4 | 7DC | 22 01 01 | 01 01 | 15
185038 | Vehicle Speed | 车速 | 차량 속도 | Power Steering | km/h | 7D4 | 7DC | 22 01 01 | 01 01 | 16
185039 | Filtered Vehicle Speed | Filtered 车速 | 차량 속도 (Filtered) | Power Steering | km/h | 7D4 | 7DC | 22 01 01 | 01 01 | 17
185040 | Engine Status | 发动机 状态 | 엔진 상태 | Power Steering |  | 7D4 | 7DC | 22 01 01 | 01 01 | 19
185041 | Filtered Engine Start Status | Filtered 发动机 启动 状态 | 엔진 시동 정보 (Filtered) | Power Steering |  | 7D4 | 7DC | 22 01 01 | 01 01 | 20
185042 | ECU Internal Temperature | ECU 内部 温度 | ECU 내부 온도 | Power Steering | °C | 7D4 | 7DC | 22 01 01 | 01 01 | 21
185043 | Calibration Status | 标定 状态 | 초기화 완료 상태 | Power Steering |  | 7D4 | 7DC | 22 01 01 | 01 01 | 22
185044 | HEV/EV Ready | HEV/EV 就绪 | HEV/EV 준비 상태 | Power Steering |  | 7D4 | 7DC | 22 01 01 | 01 01 | 22
185018 | Battery Voltage | 蓄电池电压 | 배터리 전압 | Power Steering | V | 7D4 | 7DC | 22 01 01 | 01 01 | 8
185019 | Ignition Voltage | 点火电压 | 시동 전압 | Power Steering | V | 7D4 | 7DC | 22 01 01 | 01 01 | 9
185020 | Column Torque | Column 扭矩 | 컬럼 토크 | Power Steering | Nm | 7D4 | 7DC | 22 01 01 | 01 01 | 10
185021 | Absolute Steering Angle | 绝对 转向角 | 절대 조향각 | Power Steering | ° | 7D4 | 7DC | 22 01 01 | 01 01 | 11
185022 | Column Velocity | Column 速度 | 컬럼 속도 | Power Steering | °/s | 7D4 | 7DC | 22 01 01 | 01 01 | 13
185023 | Motor Current | 电机 电流 | 모터 전류 | Power Steering | A | 7D4 | 7DC | 22 01 01 | 01 01 | 15
185024 | Vehicle Speed | 车速 | 차량 속도 | Power Steering | km/h | 7D4 | 7DC | 22 01 01 | 01 01 | 16
185025 | Filtered Vehicle Speed | Filtered 车速 | 차량 속도 (Filtered) | Power Steering | km/h | 7D4 | 7DC | 22 01 01 | 01 01 | 17
185026 | Engine Status | 发动机 状态 | 엔진 상태 | Power Steering |  | 7D4 | 7DC | 22 01 01 | 01 01 | 19
185027 | Filtered Engine Start Status | Filtered 发动机 启动 状态 | 엔진 시동 정보 (Filtered) | Power Steering |  | 7D4 | 7DC | 22 01 01 | 01 01 | 20
185028 | ECU Internal Temperature | ECU 内部 温度 | ECU 내부 온도 | Power Steering | °C | 7D4 | 7DC | 22 01 01 | 01 01 | 21
185029 | Calibration Status | 标定 状态 | 초기화 완료 상태 | Power Steering |  | 7D4 | 7DC | 22 01 01 | 01 01 | 22
185030 | HEV/EV Ready | HEV/EV 就绪 | HEV/EV 준비 상태 | Power Steering |  | 7D4 | 7DC | 22 01 01 | 01 01 | 22
185031 | MDPS Status | MDPS 状态 | MDPS 상태 | Power Steering |  | 7D4 | 7DC | 22 01 01 | 01 01 | 23
126177 | Engine RPM | 发动机 RPM | 엔진 회전수 | Electronic Differential Gear | rpm | 717 | 71F | 22 01 A1 | 01 A1 | 8
126178 | Battery Voltage | 蓄电池电压 | 배터리 전압 | Electronic Differential Gear | V | 717 | 71F | 22 01 A1 | 01 A1 | 10
126179 | Computed Command Torque | Computed 指令 扭矩 | 계산된 토크 값 | Electronic Differential Gear | Nm | 717 | 71F | 22 01 A1 | 01 A1 | 11
126180 | Motor PWM Duty | 电机 PWM 占空比 | 모터 듀티 | Electronic Differential Gear | % | 717 | 71F | 22 01 A1 | 01 A1 | 13
126181 | ECU PCB (H-Bridge) Temperature | ECU PCB (H-Bridge) 温度 | ECU 내부 온도 | Electronic Differential Gear | °C | 717 | 71F | 22 01 A1 | 01 A1 | 15
126182 | Computed Clutch Stress | Computed 离合器 Stress | 계산된 클러치 스트레스 | Electronic Differential Gear | % | 717 | 71F | 22 01 A1 | 01 A1 | 17
126183 | eLSD Warning Lamp | eLSD 警告 灯 | eLSD 경고등 | Electronic Differential Gear |  | 717 | 71F | 22 01 A1 | 01 A1 | 19
126184 | Wheel Speed Front Left | 轮速 左前 | 전방 좌측 휠 속도 | Electronic Differential Gear | km/h | 717 | 71F | 22 01 A1 | 01 A1 | 20
126185 | Accelerator Pedal | 油门 踏板 | 가속 페달 | Electronic Differential Gear | % | 717 | 71F | 22 01 A1 | 01 A1 | 22
126186 | Brake Active Information | 制动 激活 信息 | 브레이크 신호 | Electronic Differential Gear |  | 717 | 71F | 22 01 A1 | 01 A1 | 24
126187 | Wheel Speed Front Right | 轮速 右前 | 전방 우측 휠 속도 | Electronic Differential Gear | km/h | 717 | 71F | 22 01 A1 | 01 A1 | 25
126188 | Motor Current | 电机 电流 | 모터 전류 | Electronic Differential Gear | A | 717 | 71F | 22 01 A1 | 01 A1 | 27
126189 | Steering Angle | 转向角 | 스티어링 휠 각도 | Electronic Differential Gear | DEG | 717 | 71F | 22 01 A1 | 01 A1 | 29
126190 | Actual Clutch Torque | 实际 离合器 扭矩 | 실제 작동 클러치 토크 | Electronic Differential Gear | Nm | 717 | 71F | 22 01 A1 | 01 A1 | 31
126191 | Actual Clutch Pressure | 实际 离合器 压力 | 클러치 계측 압력 | Electronic Differential Gear | bar | 717 | 71F | 22 01 A1 | 01 A1 | 33
126192 | Motor OFF Signal | 电机 关闭 信号 | 모터 OFF 신호 | Electronic Differential Gear |  | 717 | 71F | 22 01 A2 | 01 A2 | 8
126193 | Diagnostic Flag of ASW(Cluth Controller) | 诊断 标志 ASW(Cluth Controller) | 압력 제어 시스템 진단 정보 | Electronic Differential Gear |  | 717 | 71F | 22 01 A2 | 01 A2 | 9
126194 | Temporal Diagnostic Flag of BSW, HW 1 | Temporal 诊断 标志 BSW, HW 1 | BSW, HW 임시 상태 정보 1 | Electronic Differential Gear |  | 717 | 71F | 22 01 A2 | 01 A2 | 11
126195 | Temporal Diagnostic Flag of BSW, HW 2 | Temporal 诊断 标志 BSW, HW 2 | BSW, HW 임시 상태 정보 2 | Electronic Differential Gear |  | 717 | 71F | 22 01 A2 | 01 A2 | 15
126196 | Diagnostic Flag of BSW, HW 1 | 诊断 标志 BSW, HW 1 | BSW, HW 상태 정보 1 | Electronic Differential Gear |  | 717 | 71F | 22 01 A2 | 01 A2 | 19
126197 | Diagnostic Flag of BSW, HW 2 | 诊断 标志 BSW, HW 2 | BSW, HW 상태 정보 2 | Electronic Differential Gear |  | 717 | 71F | 22 01 A2 | 01 A2 | 23
126198 | Ignition Status | 点火 状态 | 점화 상태 | Electronic Differential Gear |  | 717 | 71F | 22 01 A3 | 01 A3 | 8
126199 | Lateral Acceleration | 横向加速度 | 횡가속도 | Electronic Differential Gear | m/s2 | 717 | 71F | 22 01 A3 | 01 A3 | 9
126200 | Normal Force for Front-Left Wheel | 正常 Force 前-左 车轮 | 전방 좌측 휠 하중 | Electronic Differential Gear | N | 717 | 71F | 22 01 A3 | 01 A3 | 11
126201 | Normal Force for Front-Right Wheel | 正常 Force 前-右 车轮 | 전방 우측 휠 하중 | Electronic Differential Gear | N | 717 | 71F | 22 01 A3 | 01 A3 | 13
126202 | ASW (Torque Controller) Diagnostic Flag | ASW (扭矩 Controller) 诊断 标志 | 토크 연산 시스템 진단 정보 | Electronic Differential Gear |  | 717 | 71F | 22 01 A3 | 01 A3 | 15
126203 | Yaw Rate | 横摆角速度 | 요레이트 | Electronic Differential Gear | deg/s | 717 | 71F | 22 01 A3 | 01 A3 | 17
126204 | ESP Control Mode | ESP 控制 模式 | ESP 제어 모드 | Electronic Differential Gear |  | 717 | 71F | 22 01 A3 | 01 A3 | 19
126205 | ESP Limitation Mode | ESP Limitation 模式 | ESP 한계 모드 | Electronic Differential Gear |  | 717 | 71F | 22 01 A3 | 01 A3 | 20
126206 | Hetero Tire Level | Hetero 轮胎 液位/等级 | 구동륜 이종 타이어 레벨 | Electronic Differential Gear |  | 717 | 71F | 22 01 A3 | 01 A3 | 21
126207 | Delta RPM Between Front Left and Right Wheel | Delta RPM 之间 左前 与 右 车轮 | 좌우휠 슬립량 | Electronic Differential Gear | rpm | 717 | 71F | 22 01 A3 | 01 A3 | 22
126208 | Computed Clutch Work | Computed 离合器 Work | 계산된 클러치 누적 일량 | Electronic Differential Gear | kWh | 717 | 71F | 22 01 A3 | 01 A3 | 24
126209 | Sensor Output Raw Value | 传感器 输出 原始 数值 | 센서 출력 (Raw Value) | Electronic Differential Gear |  | 717 | 71F | 22 01 A3 | 01 A3 | 26
165957 | Water Temperature Sensor | Water 温度传感器 | 냉각수 온도 센서 | Air Conditioner | °C | 7B3 | 7BB | 22 01 00 | 01 00 | 8
165958 | In-Car Temperature Sensor - Front | In-Car 温度传感器 - 前 | 실내 온도 센서 - 전방 | Air Conditioner | °C | 7B3 | 7BB | 22 01 00 | 01 00 | 9
165959 | Ambient Air Temperature Sensor | 环境空气温度传感器 | 외기 온도 센서 | Air Conditioner | °C | 7B3 | 7BB | 22 01 00 | 01 00 | 10
165960 | Evaporator Sensor | Evaporator 传感器 | 증발기 센서 | Air Conditioner | °C | 7B3 | 7BB | 22 01 00 | 01 00 | 11
165961 | Driver Photo Sensor | 驾驶员 Photo 传感器 | 운전석 일사량 센서 | Air Conditioner | V | 7B3 | 7BB | 22 01 00 | 01 00 | 12
165962 | Driver Air Mix Potentiometer | 驾驶员 空气 Mix 电位计 | 운전석 온도 조절 액추에이터 위치 센서 | Air Conditioner | % | 7B3 | 7BB | 22 01 00 | 01 00 | 13
165963 | Driver Direction Potentiometer | 驾驶员 方向 电位计 | 운전석 토출구 위치 센서 | Air Conditioner | % | 7B3 | 7BB | 22 01 00 | 01 00 | 14
165964 | Passenger Photo Sensor | 乘客 Photo 传感器 | 동승석 일사량 센서 | Air Conditioner | V | 7B3 | 7BB | 22 01 00 | 01 00 | 15
165965 | Passenger Air Mix Potentiometer | 乘客 空气 Mix 电位计 | 동승석 온도 조절 액추에이터 위치 센서 | Air Conditioner | % | 7B3 | 7BB | 22 01 00 | 01 00 | 16
165966 | Passenger Direction Potentiometer | 乘客 方向 电位计 | 동승석 토출구 위치 센서 | Air Conditioner | % | 7B3 | 7BB | 22 01 00 | 01 00 | 17
165967 | Humidity Sensor | 湿度 传感器 | 습도 센서 | Air Conditioner | % | 7B3 | 7BB | 22 01 00 | 01 00 | 18
165968 | Intake Potentiometer | 进气 电位计 | 내외기 액추에이터 위치 센서 | Air Conditioner | % | 7B3 | 7BB | 22 01 00 | 01 00 | 19
165969 | AQS Sensor | AQS 传感器 | AQS 센서 | Air Conditioner | V | 7B3 | 7BB | 22 01 00 | 01 00 | 20
165970 | Rear Air Mix Potentiometer | 后 空气 Mix 电位计 | 후방 시트 온도 조절 액추에이터 위치 센서 | Air Conditioner | % | 7B3 | 7BB | 22 01 00 | 01 00 | 21
165971 | Rear Direction Potentiometer | 后 方向 电位计 | 후방 시트 토출구 위치 센서 | Air Conditioner | % | 7B3 | 7BB | 22 01 00 | 01 00 | 22
165972 | Driver Direction Potentiometer - Vent | 驾驶员 方向 电位计 - 出风口 | 운전석 토출구 위치 센서 - Vent | Air Conditioner | % | 7B3 | 7BB | 22 01 00 | 01 00 | 23
165973 | Driver Direction Potentiometer - Floor | 驾驶员 方向 电位计 - 地板 | 운전석 토출구 위치 센서 - Floor | Air Conditioner | % | 7B3 | 7BB | 22 01 00 | 01 00 | 24
165974 | Driver Direction Potentiometer - Def | 驾驶员 方向 电位计 - Def | 운전석 토출구 위치 센서 - Def | Air Conditioner | % | 7B3 | 7BB | 22 01 00 | 01 00 | 25
165975 | Console Air Direction Potentiometer - Mode | Console 空气 方向 电位计 - 模式 | 콘솔 토출구 위치 센서 - 모드 | Air Conditioner | % | 7B3 | 7BB | 22 01 00 | 01 00 | 26
165976 | Console Air Mix Potentiometer - Temperature | Console 空气 Mix 电位计 - 温度 | 콘솔 온도 조절 포텐쇼미터 - 온도 | Air Conditioner | % | 7B3 | 7BB | 22 01 00 | 01 00 | 27
165977 | Console Air Mix Switch Potentiometer | Console 空气 Mix 开关 电位计 | 콘솔 온도 조절 스위치 위치 | Air Conditioner | % | 7B3 | 7BB | 22 01 00 | 01 00 | 28
165978 | Auto Defog Humidity Sensor | 自动 Defog 湿度 传感器 | 자동 습기 제거 센서 | Air Conditioner | % | 7B3 | 7BB | 22 01 00 | 01 00 | 29
165979 | Auto Defog Direction Potentiometer | 自动 Defog 方向 电位计 | 자동 습기 제거 토출구 위치 센서 | Air Conditioner | % | 7B3 | 7BB | 22 01 00 | 01 00 | 30
165980 | Duct Sensor - Driver Vent | Duct 传感器 - 驾驶员 出风口 | 덕트 센서 - 운전석 벤트 | Air Conditioner | °C | 7B3 | 7BB | 22 01 00 | 01 00 | 31
165981 | Duct Sensor - Driver Floor | Duct 传感器 - 驾驶员 地板 | 덕트 센서 - 운전석 바닥 | Air Conditioner | °C | 7B3 | 7BB | 22 01 00 | 01 00 | 32
165982 | Speed Sensor | 速度传感器 | 속도 센서 | Air Conditioner | km/h | 7B3 | 7BB | 22 01 00 | 01 00 | 33
165983 | Engine Coolant Temperature Sensor | 发动机冷却液温度传感器 | 엔진 냉각수 온도 센서 | Air Conditioner | °C | 7B3 | 7BB | 22 01 00 | 01 00 | 34
165984 | In-Car Temperature Sensor 2 | In-Car 温度传感器 2 | 실내 온도 센서 2 | Air Conditioner | °C | 7B3 | 7BB | 22 01 00 | 01 00 | 35
165985 | Compressor Operating Status | 压缩机 工作状态 | 컴프레서 작동 상태 | Air Conditioner |  | 7B3 | 7BB | 22 01 00 | 01 00 | 36
165986 | Duct Sensor - Console Vent | Duct 传感器 - Console 出风口 | 덕트 센서 - 콘솔 벤트 | Air Conditioner | °C | 7B3 | 7BB | 22 01 00 | 01 00 | 37
165987 | CO2 Sensor | CO2 传感器 | CO2 센서 | Air Conditioner | ppm | 7B3 | 7BB | 22 01 00 | 01 00 | 38
165988 | Dual Evaporator Sensor - Driver | Dual Evaporator 传感器 - 驾驶员 | 증발기 센서 (듀얼) - 운전석 | Air Conditioner | °C | 7B3 | 7BB | 22 01 01 | 01 01 | 8
165989 | Dual Evaporator Sensor - Passenger | Dual Evaporator 传感器 - 乘客 | 증발기 센서 (듀얼) - 동승석 | Air Conditioner | °C | 7B3 | 7BB | 22 01 01 | 01 01 | 9
165990 | Front Air Flow Potentiometer | 前 空气流量 电位计 | 풍량 배분 도어 - 전방 | Air Conditioner | % | 7B3 | 7BB | 22 01 01 | 01 01 | 10
165991 | Rear Air Flow Potentiometer | 后 空气流量 电位计 | 풍량 배분 도어 - 후방 | Air Conditioner | % | 7B3 | 7BB | 22 01 01 | 01 01 | 11
165992 | Duct Sensor - Passenger Vent | Duct 传感器 - 乘客 出风口 | 덕트 센서 - 동승석 벤트 | Air Conditioner | °C | 7B3 | 7BB | 22 01 01 | 01 01 | 12
165993 | Duct Sensor - Passenger Floor | Duct 传感器 - 乘客 地板 | 덕트 센서 - 동승석 바닥 | Air Conditioner | °C | 7B3 | 7BB | 22 01 01 | 01 01 | 13
165994 | Duct Sensor - Console Floor | Duct 传感器 - Console 地板 | 덕트 센서 - 콘솔 바닥 | Air Conditioner | °C | 7B3 | 7BB | 22 01 01 | 01 01 | 14
165995 | Console ON/OFF Potentiometer | Console 开启/关闭 电位计 | 콘솔 ON/OFF 조절 모터 | Air Conditioner | % | 7B3 | 7BB | 22 01 01 | 01 01 | 15
165996 | Rear Driver B-PILLAR Potentiometer | 后 驾驶员 B-PILLAR 电位计 | 후방 좌측 시트 B-필러 조절 모터 | Air Conditioner | % | 7B3 | 7BB | 22 01 01 | 01 01 | 16
165997 | Rear Right B-PILLAR Potentiometer | 右后 B-PILLAR 电位计 | 후방 우측 시트 B-필러 조절 모터 | Air Conditioner | % | 7B3 | 7BB | 22 01 01 | 01 01 | 17
165998 | PM Sensor | PM 传感器 | PM 센서 | Air Conditioner |  | 7B3 | 7BB | 22 01 01 | 01 01 | 18
165999 | Refrigerant Temperature Sensor 1 | 制冷剂 温度传感器 1 | 냉매 온도 센서 1 | Air Conditioner | °C | 7B3 | 7BB | 22 01 02 | 01 02 | 8
166000 | Refrigerant Temperature Sensor 2 | 制冷剂 温度传感器 2 | 냉매 온도 센서 2 | Air Conditioner | °C | 7B3 | 7BB | 22 01 02 | 01 02 | 9
166001 | 2-Way Valve #1 Operating Status | 2 路 阀 # 1 工作状态 | 2-웨이 밸브 #1 작동 상태 | Air Conditioner |  | 7B3 | 7BB | 22 01 02 | 01 02 | 10
166002 | 2-Way Valve #2 Operating Status | 2 路 阀 # 2 工作状态 | 2-웨이 밸브 #2 작동 상태 | Air Conditioner |  | 7B3 | 7BB | 22 01 02 | 01 02 | 11
166003 | 3-Way Valve #1 Operating Status | 3 路 阀 # 1 工作状态 | 3-웨이 밸브 #1 작동 상태 | Air Conditioner |  | 7B3 | 7BB | 22 01 02 | 01 02 | 12
166004 | 3-Way Valve #2 Operating Status | 3 路 阀 # 2 工作状态 | 3-웨이 밸브 #2 작동 상태 | Air Conditioner |  | 7B3 | 7BB | 22 01 02 | 01 02 | 13
166005 | Coolant Valve 1 Operating Status | 冷却液 阀 1 工作状态 | 냉각수 밸브 1 작동 상태 | Air Conditioner |  | 7B3 | 7BB | 22 01 02 | 01 02 | 14
166006 | HV PTC Operating Status | HV PTC 工作状态 | HV PTC 작동 상태 | Air Conditioner |  | 7B3 | 7BB | 22 01 02 | 01 02 | 15
166007 | APT (Absolute Pressure) | APT (绝对 压力) | 에어컨 냉매 압력 (절대값) | Air Conditioner | kgf/cm2 | 7B3 | 7BB | 22 01 02 | 01 02 | 16
166008 | Battery Cool Valve (Evaporator) Operating Status | 蓄电池 Cool 阀 (Evaporator) 工作状态 | 에바코어 팽창 밸브 작동 상태 | Air Conditioner |  | 7B3 | 7BB | 22 01 02 | 01 02 | 17
166009 | Battery Cool EXV(Electric Expansion Valve) Operating Status | 蓄电池 Cool EXV(电动 Expansion 阀) 工作状态 | 배터리 냉각용 전자식 팽창밸브 작동 상태 | Air Conditioner |  | 7B3 | 7BB | 22 01 02 | 01 02 | 18
166010 | Refrigerant Temperature Sensor - EXV (Electric Expansion Valve) | 制冷剂 温度传感器 - EXV (电动 Expansion 阀) | 냉매 온도 센서 - 전자식 팽창 밸브용 | Air Conditioner | °C | 7B3 | 7BB | 22 01 02 | 01 02 | 19
166011 | APT (Absolute Pressure) - EXV(Electric Expansion Valve) | APT (绝对 压力) - EXV(电动 Expansion 阀) | 압력 센서 - 전자식 팽창밸브용 | Air Conditioner | kgf/cm2 | 7B3 | 7BB | 22 01 02 | 01 02 | 20
147513 | One Touch Turn Signal | One Touch 转向灯 | 원터치 방향지시등 동작 횟수 | Integrated Central Control Unit |  | 770 | 778 | 22 BC 01 | BC 01 | 9
147514 | Trunk Option State | 后备箱 选装 状态 | 트렁크 옵션 상태 | Integrated Central Control Unit |  | 770 | 778 | 22 BC 01 | BC 01 | 10
147515 | Auto Door Lock | 自动 车门锁 | 오토 도어 록 | Integrated Central Control Unit |  | 770 | 778 | 22 BC 01 | BC 01 | 11
147516 | Auto Door Unlock | 自动 车门解锁 | 오토 도어 언록 | Integrated Central Control Unit |  | 770 | 778 | 22 BC 01 | BC 01 | 12
147517 | Two Turn Unlock Mode | Two Turn 解锁 模式 | 투 턴 언록 모드 | Integrated Central Control Unit |  | 770 | 778 | 22 BC 01 | BC 01 | 13
147518 | Quiescent Current Control Mode | Quiescent 电流 控制 模式 | 암전류 제어 모드 | Integrated Central Control Unit |  | 770 | 778 | 22 BC 01 | BC 01 | 14
147519 | Rear Left Door Open Switch | 左后车门 开启/断路 开关 | 후방 좌측 도어 스위치 | Integrated Central Control Unit |  | 770 | 778 | 22 BC 03 | BC 03 | 8
147520 | Rear Left Door Actuator Position Switch | 左后车门 执行器位置 开关 | 후방 좌측 도어 래치 상태 스위치 | Integrated Central Control Unit |  | 770 | 778 | 22 BC 03 | BC 03 | 8
147521 | Rear Right Door Open Switch | 右后车门 开启/断路 开关 | 후방 우측 도어 스위치 | Integrated Central Control Unit |  | 770 | 778 | 22 BC 03 | BC 03 | 8
147522 | Rear Right Door Actuator Position Switch | 右后车门 执行器位置 开关 | 후방 우측 도어 래치 상태 스위치 | Integrated Central Control Unit |  | 770 | 778 | 22 BC 03 | BC 03 | 8
147523 | Assist Door Open Switch | 辅助 车门 开启/断路 开关 | 동승석 도어 스위치 | Integrated Central Control Unit |  | 770 | 778 | 22 BC 03 | BC 03 | 8
147524 | Driver Door Open Switch | 驾驶员 车门 开启/断路 开关 | 운전석 도어 스위치 | Integrated Central Control Unit |  | 770 | 778 | 22 BC 03 | BC 03 | 8
147525 | Parking Brake Switch | 驻车制动开关 | 주차 브레이크 스위치 | Integrated Central Control Unit |  | 770 | 778 | 22 BC 03 | BC 03 | 8
147526 | Tailgate Door Switch | Tailgate 车门 开关 | 테일게이트 도어 스위치 | Integrated Central Control Unit |  | 770 | 778 | 22 BC 03 | BC 03 | 8
147527 | Hood Switch | 发动机盖 开关 | 후드 스위치 | Integrated Central Control Unit |  | 770 | 778 | 22 BC 03 | BC 03 | 9
147528 | Tailgate/Trunk Release Switch | Tailgate/后备箱 Release 开关 | 테일게이트/트렁크 오픈 스위치 | Integrated Central Control Unit |  | 770 | 778 | 22 BC 03 | BC 03 | 9
147529 | Brake Fluid Switch | 制动液 开关 | 브레이크 액 | Integrated Central Control Unit |  | 770 | 778 | 22 BC 03 | BC 03 | 9
147530 | Ignition 1 Switch | 点火 1 开关 | 이그니션 1 입력 | Integrated Central Control Unit |  | 770 | 778 | 22 BC 03 | BC 03 | 9
147531 | Ignition 2 Switch | 点火 2 开关 | 이그니션 2 입력 | Integrated Central Control Unit |  | 770 | 778 | 22 BC 03 | BC 03 | 9
147532 | Front Fog Lamp Output | 前 雾灯 输出 | 전방 안개등 출력 | Integrated Central Control Unit |  | 770 | 778 | 22 BC 03 | BC 03 | 10
147533 | AV Tail Output | AV Tail 输出 | AV 미등 출력 | Integrated Central Control Unit |  | 770 | 778 | 22 BC 03 | BC 03 | 10
147534 | Front Deicer Relay | 前 Deicer 继电器 | 앞유리 열선 출력 | Integrated Central Control Unit |  | 770 | 778 | 22 BC 03 | BC 03 | 11
147535 | Rear Defogger Relay | 后 Defogger 继电器 | 뒷유리 열선 출력 | Integrated Central Control Unit |  | 770 | 778 | 22 BC 03 | BC 03 | 11
147536 | Burglar Alarm Horn Relay Output | Burglar Alarm 喇叭 继电器 输出 | 버글러 알람 혼 릴레이 출력 | Integrated Central Control Unit |  | 770 | 778 | 22 BC 03 | BC 03 | 11
147537 | Start Inhibitor Relay (Smart Key Except) | 启动 Inhibitor 继电器 (Smart Key Except) | 시동 금지 릴레이 (스마트키 사양 제외) | Integrated Central Control Unit |  | 770 | 778 | 22 BC 03 | BC 03 | 11
147538 | Rear Wiper Relay (Option) | 后 雨刷 继电器 (选装) | 후방 와이퍼 릴레이 (옵션) | Integrated Central Control Unit |  | 770 | 778 | 22 BC 03 | BC 03 | 11
147539 | Rear Fog Lamp Relay Output (Option) | 后 雾灯 继电器 输出 (选装) | 후방 안개등 릴레이 출력 (옵션) | Integrated Central Control Unit |  | 770 | 778 | 22 BC 03 | BC 03 | 11
147540 | Tailgate/Trunk Release Relay | Tailgate/后备箱 Release 继电器 | 테일게이트/트렁크 릴리즈 릴레이 | Integrated Central Control Unit |  | 770 | 778 | 22 BC 03 | BC 03 | 11
147541 | Central Door Lock Switch Status (Driver) | 中央 车门锁 开关状态 (驾驶员) | 집중 도어 록 스위치 상태 (운전석) | Integrated Central Control Unit |  | 770 | 778 | 22 BC 03 | BC 03 | 11
147542 | Power Window Enable Relay | 电动车窗 启用 继电器 | 전동식 파워 윈도우 출력 | Integrated Central Control Unit |  | 770 | 778 | 22 BC 04 | BC 04 | 8
147543 | Inhibit R (MT Only) | Inhibit R (MT 仅) | 변속 R 상태 (수동) | Integrated Central Control Unit |  | 770 | 778 | 22 BC 04 | BC 04 | 8
147544 | Assist Door Actuator Position Switch | 辅助 车门 执行器位置 开关 | 동승석 도어 액추에이터 위치 스위치 | Integrated Central Control Unit |  | 770 | 778 | 22 BC 04 | BC 04 | 8
147545 | Driver Door Actuator Position Switch | 驾驶员 车门 执行器位置 开关 | 운전석 도어 액추에이터 위치 스위치 | Integrated Central Control Unit |  | 770 | 778 | 22 BC 04 | BC 04 | 8
147546 | Assist Door Key Cylinder Lock Switch | 辅助 车门 Key 气缸 锁止 开关 | 동승석 도어 키 록 스위치 | Integrated Central Control Unit |  | 770 | 778 | 22 BC 04 | BC 04 | 8
147547 | Assist Door Key Cylinder Unlock Switch (Option) | 辅助 车门 Key 气缸 解锁 开关 (选装) | 동승석 도어 키 언록 스위치 (옵션) | Integrated Central Control Unit |  | 770 | 778 | 22 BC 04 | BC 04 | 8
147548 | Driver Door Key Cylinder Lock Switch | 驾驶员 车门 Key 气缸 锁止 开关 | 운전석 도어 키 록 스위치 | Integrated Central Control Unit |  | 770 | 778 | 22 BC 04 | BC 04 | 8
147549 | Driver Door Key Cylinder Unlock Switch | 驾驶员 车门 Key 气缸 解锁 开关 | 운전석 도어 키 언록 스위치 | Integrated Central Control Unit |  | 770 | 778 | 22 BC 04 | BC 04 | 8
147550 | Hazard Switch | Hazard 开关 | 비상등 스위치 | Integrated Central Control Unit |  | 770 | 778 | 22 BC 04 | BC 04 | 9
147551 | Central Door Unlock Switch Status (Driver) | 中央 车门解锁 开关状态 (驾驶员) | 집중 도어 언록 스위치 상태 (운전석) | Integrated Central Control Unit |  | 770 | 778 | 22 BC 04 | BC 04 | 9
147552 | DeadLock Relay | DeadLock 继电器 | 데드록 릴레이 | Integrated Central Control Unit |  | 770 | 778 | 22 BC 04 | BC 04 | 9
147553 | Driver Door Unlock Relay (Option) | 驾驶员 车门解锁 继电器 (选装) | 운전석 도어 언록 릴레이 (옵션) | Integrated Central Control Unit |  | 770 | 778 | 22 BC 04 | BC 04 | 9
147554 | Door Unlock Relay | 车门解锁 继电器 | 도어 언록 릴레이 | Integrated Central Control Unit |  | 770 | 778 | 22 BC 04 | BC 04 | 9
147555 | Door Lock Relay | 车门锁 继电器 | 도어 록 릴레이 | Integrated Central Control Unit |  | 770 | 778 | 22 BC 04 | BC 04 | 9
147556 | Rear Right Seat Belt Switch (Option) | 右后座椅安全带开关 (选装) | 후방 우측 시트 벨트 스위치 (옵션) | Integrated Central Control Unit |  | 770 | 778 | 22 BC 04 | BC 04 | 10
147557 | Rear Left Seat Belt Switch (Option) | 左后座椅安全带开关 (选装) | 후방 좌측 시트 벨트 스위치 (옵션) | Integrated Central Control Unit |  | 770 | 778 | 22 BC 04 | BC 04 | 10
147558 | Rear Center Seat Belt Switch (Option) | 后 中央 安全带开关 (选装) | 후방 중앙 시트 벨트 스위치 (옵션) | Integrated Central Control Unit |  | 770 | 778 | 22 BC 04 | BC 04 | 10
147559 | Dedicated DRL Output (Option) | Dedicated DRL 输出 (选装) | 주간 주행등 전용 램프 출력 (옵션) | Integrated Central Control Unit |  | 770 | 778 | 22 BC 04 | BC 04 | 10
147560 | Static Bending Lamp Left Output (Option) | 静态 Bending 灯 左 输出 (选装) | 좌측 코너링 램프 (옵션) | Integrated Central Control Unit |  | 770 | 778 | 22 BC 04 | BC 04 | 10
147561 | Static Bending Lamp Right Output (Option) | 静态 Bending 灯 右 输出 (选装) | 우측 코너링 램프 (옵션) | Integrated Central Control Unit |  | 770 | 778 | 22 BC 04 | BC 04 | 10
147562 | FUSE Switch | FUSE 开关 | 퓨즈 스위치 | Integrated Central Control Unit |  | 770 | 778 | 22 BC 04 | BC 04 | 11
147563 | Trunk LID Outside Handle Switch | 后备箱 LID 外部 把手 开关 | 트렁크 리드 아웃사이드 핸들 스위치 | Integrated Central Control Unit |  | 770 | 778 | 22 BC 04 | BC 04 | 11
147564 | Head Lamp High Relay | 前照灯 高 继电器 | 헤드램프 상향 릴레이 | Integrated Central Control Unit |  | 770 | 778 | 22 BC 04 | BC 04 | 11
147565 | Interior Lamp Autocut Relay (Option) | Interior 灯 Autocut 继电器 (选装) | 실내등 오토컷 릴레이 (옵션) | Integrated Central Control Unit |  | 770 | 778 | 22 BC 04 | BC 04 | 11
147566 | Driver&Passenger Seat Door Key Cylinder Lock Switch | 驾驶员&副驾驶座椅 车门 Key 气缸 锁止 开关 | 운전석 & 동승석 도어 키 록 스위치 | Integrated Central Control Unit |  | 770 | 778 | 22 BC 05 | BC 05 | 8
147567 | Outside Mirror Folding Switch | 外后视镜 Folding 开关 | 아웃사이드 미러 폴딩 스위치 | Integrated Central Control Unit |  | 770 | 778 | 22 BC 05 | BC 05 | 8
147568 | Outside Mirror Unfolding Switch | 外后视镜 Unfolding 开关 | 아웃사이드 미러 언폴딩 스위치 | Integrated Central Control Unit |  | 770 | 778 | 22 BC 05 | BC 05 | 8
147569 | Turn Signal Lamp Front Left Output | 转向灯 左前 输出 | 전방 좌측 방향지시등 램프 출력 | Integrated Central Control Unit |  | 770 | 778 | 22 BC 05 | BC 05 | 8
147570 | Turn Signal Lamp Front Right Output | 转向灯 右前 输出 | 전방 우측 방향지시등 램프 출력 | Integrated Central Control Unit |  | 770 | 778 | 22 BC 05 | BC 05 | 8
147571 | Turn Signal Lamp Rear Left Output | 转向灯 左后 输出 | 후방 좌측 방향지시등 램프 출력 | Integrated Central Control Unit |  | 770 | 778 | 22 BC 05 | BC 05 | 8
147572 | Turn Signal Lamp Rear Right Output | 转向灯 右后 输出 | 후방 우측 방향지시등 램프 출력 | Integrated Central Control Unit |  | 770 | 778 | 22 BC 05 | BC 05 | 8
147573 | Outside Mirror Folding Relay | 外后视镜 Folding 继电器 | 아웃사이드 미러 폴딩 릴레이 | Integrated Central Control Unit |  | 770 | 778 | 22 BC 05 | BC 05 | 9
147574 | Outside Mirror Unfolding Relay | 外后视镜 Unfolding 继电器 | 아웃사이드 미러 언폴딩 릴레이 | Integrated Central Control Unit |  | 770 | 778 | 22 BC 05 | BC 05 | 9
147575 | Turn Signal Sound Relay (Option) | 转向灯 Sound 继电器 (选装) | 턴 시그널 사운드 릴레이 (옵션) | Integrated Central Control Unit |  | 770 | 778 | 22 BC 05 | BC 05 | 9
147576 | Luggage Lamp Output | Luggage 灯 输出 | 짐칸 램프 출력 | Integrated Central Control Unit |  | 770 | 778 | 22 BC 05 | BC 05 | 9
147577 | Parasitic Current Auto-Block IPS | Parasitic 电流 自动-Block IPS | 암전류 자동차단 IPS | Integrated Central Control Unit |  | 770 | 778 | 22 BC 05 | BC 05 | 9
147578 | Hazard Indicator | Hazard 指示 | 비상 지시등 | Integrated Central Control Unit |  | 770 | 778 | 22 BC 05 | BC 05 | 9
147579 | Passenger Seat - Belt Reminder Mat Switch (Option) | 副驾驶座椅 - 安全带提醒 座垫 开关 (选装) | 동승석 - 시트 벨트 리마인드 메트 스위치 (옵션) | Integrated Central Control Unit |  | 770 | 778 | 22 BC 05 | BC 05 | 9
147580 | Head Lamp Low Switch | 前照灯 低 开关 | 헤드램프 하향 스위치 | Integrated Central Control Unit |  | 770 | 778 | 22 BC 05 | BC 05 | 10
147581 | Rear Defogger (HTD) Switch | 后 Defogger (HTD) 开关 | 뒷유리 열선 스위치 | Integrated Central Control Unit |  | 770 | 778 | 22 BC 05 | BC 05 | 10
147582 | Charge Door Open Status Switch | 充电/增压 车门 开启/断路 状态 开关 | 충전 도어 열림 상태 스위치 | Integrated Central Control Unit |  | 770 | 778 | 22 BC 05 | BC 05 | 11
147583 | Stop Switch | Stop 开关 | 정지 스위치 | Integrated Central Control Unit |  | 770 | 778 | 22 BC 06 | BC 06 | 8
147584 | Stop Lamp Left | 制动灯 左 | 좌측 정지등 | Integrated Central Control Unit |  | 770 | 778 | 22 BC 06 | BC 06 | 8
147585 | Stop Lamp Right | 制动灯 右 | 우측 정지등 | Integrated Central Control Unit |  | 770 | 778 | 22 BC 06 | BC 06 | 8
147586 | Stop Lamp Output | 制动灯 输出 | 스톱 램프 출력 | Integrated Central Control Unit |  | 770 | 778 | 22 BC 06 | BC 06 | 8
147587 | High Mounted Stop Lamp Output | 高 Mounted 制动灯 输出 | 보조 정지등 출력 | Integrated Central Control Unit |  | 770 | 778 | 22 BC 06 | BC 06 | 8
147588 | Turn Signal Switch Status (Voltage Divided) | 转向灯 开关状态 (电压 Divided) | 방향지시등 스위치 상태 | Integrated Central Control Unit |  | 770 | 778 | 22 BC 06 | BC 06 | 9
147589 | PSD Over Head Console Left Switch | PSD Over 头部/缸盖 Console 左 开关 | PSD 오버 헤드 콘솔 좌측 스위치 | Integrated Central Control Unit |  | 770 | 778 | 22 BC 06 | BC 06 | 9
147590 | PSD Over Head Console Right Switch | PSD Over 头部/缸盖 Console 右 开关 | PSD 오버 헤드 콘솔 우측 스위치 | Integrated Central Control Unit |  | 770 | 778 | 22 BC 06 | BC 06 | 9
147591 | PSD Over Head Console ON/OFF Switch | PSD Over 头部/缸盖 Console 开启/关闭 开关 | PSD 오버 헤드 콘솔 ON/OFF 스위치 | Integrated Central Control Unit |  | 770 | 778 | 22 BC 06 | BC 06 | 9
147592 | PSD Left Switch | PSD 左 开关 | PSD 좌측 스위치 | Integrated Central Control Unit |  | 770 | 778 | 22 BC 06 | BC 06 | 9
147593 | PSD Right Switch | PSD 右 开关 | PSD 우측 스위치 | Integrated Central Control Unit |  | 770 | 778 | 22 BC 06 | BC 06 | 10
147594 | Fuel Lid Safety Switch | 燃油 Lid Safety 开关 | 연료캡 안전 스위치 | Integrated Central Control Unit |  | 770 | 778 | 22 BC 06 | BC 06 | 10
147595 | Rear Left Door Lock Relay | 左后车门 锁止 继电器 | 후방 좌측 도어 록 릴레이 | Integrated Central Control Unit |  | 770 | 778 | 22 BC 06 | BC 06 | 10
147596 | Rear Left Door Unlock Relay | 左后车门 解锁 继电器 | 후방 좌측 도어 언록 릴레이 | Integrated Central Control Unit |  | 770 | 778 | 22 BC 06 | BC 06 | 10
147597 | Assist Outside Mirror UP Output | 辅助 外后视镜 上升 输出 | 동승석 사이드 미러 상향 출력 | Integrated Central Control Unit |  | 770 | 778 | 22 BC 06 | BC 06 | 10
147598 | Assist Outside Mirror DOWN Output | 辅助 外后视镜 下降 输出 | 동승석 사이드 미러 하향 출력 | Integrated Central Control Unit |  | 770 | 778 | 22 BC 06 | BC 06 | 10
147599 | Assist Outside Mirror LEFT Output | 辅助 外后视镜 左 输出 | 동승석 사이드 미러 좌향 출력 | Integrated Central Control Unit |  | 770 | 778 | 22 BC 06 | BC 06 | 10
147600 | Assist Outside Mirror RIGHT Output | 辅助 外后视镜 右 输出 | 동승석 사이드 미러 우향 출력 | Integrated Central Control Unit |  | 770 | 778 | 22 BC 06 | BC 06 | 10
147601 | Rear Left Window UP Output | 左后 Window 上升 输出 | 후방 좌측 윈도우 상향 출력 | Integrated Central Control Unit |  | 770 | 778 | 22 BC 06 | BC 06 | 11
147602 | Rear Left Window DOWN Output | 左后 Window 下降 输出 | 후방 좌측 윈도우 하향 출력 | Integrated Central Control Unit |  | 770 | 778 | 22 BC 06 | BC 06 | 11
147603 | Rear Right Window UP Output | 右后 Window 上升 输出 | 후방 우측 윈도우 상향 출력 | Integrated Central Control Unit |  | 770 | 778 | 22 BC 06 | BC 06 | 11
147604 | Rear Right Window DOWN Output | 右后 Window 下降 输出 | 후방 우측 윈도우 하향 출력 | Integrated Central Control Unit |  | 770 | 778 | 22 BC 06 | BC 06 | 11
147605 | Rear Left/Rear Right Power Window Enable Output | 左后/右后 电动车窗 启用 输出 | 후방 좌측/후방 우측 파워 윈도우 활성화 출력 | Integrated Central Control Unit |  | 770 | 778 | 22 BC 06 | BC 06 | 11
147606 | Assist Door Lock Switch | 辅助 车门锁 开关 | 동승석 도어 록 스위치 | Integrated Central Control Unit |  | 770 | 778 | 22 BC 07 | BC 07 | 8
147607 | Assist Door Unlock Switch | 辅助 车门解锁 开关 | 동승석 도어 언록 스위치 | Integrated Central Control Unit |  | 770 | 778 | 22 BC 07 | BC 07 | 8
147608 | Assist Window UP Output | 辅助 Window 上升 输出 | 동승석 윈도우 상향 출력 상태 | Integrated Central Control Unit |  | 770 | 778 | 22 BC 07 | BC 07 | 8
147609 | Assist Window DOWN Output | 辅助 Window 下降 输出 | 동승석 윈도우 하향 출력 상태 | Integrated Central Control Unit |  | 770 | 778 | 22 BC 07 | BC 07 | 8
147610 | Tailgate Full Open Switch | Tailgate Full 开启/断路 开关 | 테일게이트 완전 열림 스위치 | Integrated Central Control Unit |  | 770 | 778 | 22 BC 07 | BC 07 | 8
147611 | Trunk Main Switch | 后备箱 主 开关 | 트렁크 메인 스위치 | Integrated Central Control Unit |  | 770 | 778 | 22 BC 07 | BC 07 | 9
147612 | Cornering Lamp Left Output | 弯道 灯 左 输出 | 코너링 램프 좌측 출력 | Integrated Central Control Unit |  | 770 | 778 | 22 BC 07 | BC 07 | 9
147613 | Rear Fog Lamp Output | 后 雾灯 输出 | 후방 안개등 램프 출력 | Integrated Central Control Unit |  | 770 | 778 | 22 BC 07 | BC 07 | 9
147614 | Cornering Lamp Right Output | 弯道 灯 右 输出 | 코너링 램프 우측 출력 | Integrated Central Control Unit |  | 770 | 778 | 22 BC 07 | BC 07 | 9
147615 | Charge Inlet Control Lock | 充电/增压 入口 控制 锁止 | 충전 인렛 제어 록 | Integrated Central Control Unit |  | 770 | 778 | 22 BC 07 | BC 07 | 9
147616 | Charge Inlet Control Unlock | 充电/增压 入口 控制 解锁 | 충전 인렛 제어 언록 | Integrated Central Control Unit |  | 770 | 778 | 22 BC 07 | BC 07 | 10
147617 | Front Charge Door Lamp Output | 前 充电/增压 车门 灯 输出 | 전방 충전구 도어 램프 | Integrated Central Control Unit |  | 770 | 778 | 22 BC 07 | BC 07 | 10
147618 | Rear Charge Door Lamp Output | 后 充电/增压 车门 灯 输出 | 후방 충전구 도어 램프 | Integrated Central Control Unit |  | 770 | 778 | 22 BC 07 | BC 07 | 10
147619 | Ignition 3 Relay | 点火 3 继电器 | 이그니션 3 릴레이 | Integrated Central Control Unit |  | 770 | 778 | 22 BC 07 | BC 07 | 10
147620 | Head Lamp Low Tell-Tale Left Switch | 前照灯 低 Tell-Tale 左 开关 | 헤드램프 하향 텔테일 좌측 입력 | Integrated Central Control Unit |  | 770 | 778 | 22 BC 07 | BC 07 | 10
147621 | Head Lamp Low Tell-Tale Right Switch | 前照灯 低 Tell-Tale 右 开关 | 헤드램프 하향 텔테일 우측 입력 | Integrated Central Control Unit |  | 770 | 778 | 22 BC 07 | BC 07 | 10
147622 | Front Turn Signal Lamp Tell-Tale Left Switch | 前 转向灯 Tell-Tale 左 开关 | 전방 방향지시등 텔-테일 좌측 입력 | Integrated Central Control Unit |  | 770 | 778 | 22 BC 07 | BC 07 | 11
147623 | Front Turn Signal Lamp Tell-Tale Right Switch | 前 转向灯 Tell-Tale 右 开关 | 전방 방향지시등 텔-테일 우측 입력 | Integrated Central Control Unit |  | 770 | 778 | 22 BC 07 | BC 07 | 11
147624 | Front Turn Signal Lamp Activation Left Output | 前 转向灯 激活 左 输出 | 전방 방향지시등 좌측 출력 | Integrated Central Control Unit |  | 770 | 778 | 22 BC 07 | BC 07 | 11
147625 | Front Turn Signal Lamp Activation Right Output | 前 转向灯 激活 右 输出 | 전방 방향지시등 우측 출력 | Integrated Central Control Unit |  | 770 | 778 | 22 BC 07 | BC 07 | 11
147626 | Rear Turn Signal Lamp Tell-Tale Left Switch | 后 转向灯 Tell-Tale 左 开关 | 후방 방향지시등 텔테일 좌측 입력 | Integrated Central Control Unit |  | 770 | 778 | 22 BC 07 | BC 07 | 11
147627 | Rear Turn Signal Lamp Tell-Tale Right Switch | 后 转向灯 Tell-Tale 右 开关 | 후방 방향지시등 텔테일 우측 입력 | Integrated Central Control Unit |  | 770 | 778 | 22 BC 07 | BC 07 | 11
147628 | Ignition 3 Status for Chargeing System | 点火 3 状态 Chargeing 系统 | 이그니션 3 스위치 (환경차 충전시스템) | Integrated Central Control Unit |  | 770 | 778 | 22 BC 07 | BC 07 | 11
147629 | Left Turn Signal Multi-Function Switch Input | 左 转向灯 Multi-Function 开关 输入 | 좌측 방향지시등 멀티펑션 스위치 입력 | Integrated Central Control Unit |  | 770 | 778 | 22 BC 08 | BC 08 | 8
147630 | Right Turn Signal Multi-Function Switch Input | 右 转向灯 Multi-Function 开关 输入 | 우측 방향지시등 멀티펑션 스위치 입력 | Integrated Central Control Unit |  | 770 | 778 | 22 BC 08 | BC 08 | 8
147631 | Mood Lamp Output (Option) | 氛围灯输出 (选装) | 무드램프 출력 (단일 색상 타입)(옵션) | Integrated Central Control Unit |  | 770 | 778 | 22 BC 08 | BC 08 | 9
147632 | Room Lamp Output | 车内灯 输出 | 실내등 출력 | Integrated Central Control Unit |  | 770 | 778 | 22 BC 08 | BC 08 | 9
147633 | Foot Lamp Output | Foot 灯 输出 | 풋 램프 출력 | Integrated Central Control Unit |  | 770 | 778 | 22 BC 08 | BC 08 | 9
147634 | Back-Up Lamp Output | 靠背/后方-上升 灯 输出 | 백업 램프 출력 | Integrated Central Control Unit |  | 770 | 778 | 22 BC 08 | BC 08 | 9
147635 | Front Wiper Backup Switch | 前 雨刷 Backup 开关 | 전방 와이퍼 백업 스위치 | Integrated Central Control Unit |  | 770 | 778 | 22 BC 08 | BC 08 | 9
147636 | Steering Warmer Switch | 转向 加热 开关 | 핸들 열선 스위치 | Integrated Central Control Unit |  | 770 | 778 | 22 BC 08 | BC 08 | 9
147637 | Steering Warmer Output | 转向 加热 输出 | 핸들 열선 출력 | Integrated Central Control Unit |  | 770 | 778 | 22 BC 08 | BC 08 | 9
147638 | Steering Warmer Indicator | 转向 加热 指示 | 핸들 열선 지시등 | Integrated Central Control Unit |  | 770 | 778 | 22 BC 08 | BC 08 | 9
147639 | Sunroof Enable Output | 天窗 启用 输出 | 썬루프 구동 출력 | Integrated Central Control Unit |  | 770 | 778 | 22 BC 08 | BC 08 | 10
147640 | Front Wiper Power Relay | 前 雨刷 电源/功率 继电器 | 전방 와이퍼 전원 릴레이 출력 | Integrated Central Control Unit |  | 770 | 778 | 22 BC 08 | BC 08 | 10
147641 | Front Wiper Parking Postion | 前 雨刷 驻车 Postion | 전방 와이퍼 파킹 위치 | Integrated Central Control Unit |  | 770 | 778 | 22 BC 08 | BC 08 | 10
147642 | Front Wiper Washer Fluid Sensor | 前 雨刷 清洗器 液体 传感器 | 전방 와이퍼 워셔액 센서 | Integrated Central Control Unit |  | 770 | 778 | 22 BC 08 | BC 08 | 10
147643 | Driver Door Courtesy or Scuff Lamp Output | 驾驶员 车门 Courtesy or Scuff 灯 输出 | 운전석 커티시 램프 출력 | Integrated Central Control Unit |  | 770 | 778 | 22 BC 08 | BC 08 | 10
147644 | Assist Door Courtesy or Scuff Lamp Output | 辅助 车门 Courtesy or Scuff 灯 输出 | 동승석 커티시 램프 출력 | Integrated Central Control Unit |  | 770 | 778 | 22 BC 08 | BC 08 | 10
147645 | Courtesy Lamp Rear Left Output | 迎宾灯 左后 输出 | 커티시 램프 후방 좌측 출력 | Integrated Central Control Unit |  | 770 | 778 | 22 BC 08 | BC 08 | 10
147646 | Courtesy Lamp Rear Right Output | 迎宾灯 右后 输出 | 커티시 램프 후방 우측 출력 | Integrated Central Control Unit |  | 770 | 778 | 22 BC 08 | BC 08 | 10
147647 | Crash Input Signal | Crash 输入 信号 | 충돌 신호 | Integrated Central Control Unit |  | 770 | 778 | 22 BC 08 | BC 08 | 11
147648 | Lamp Load Cut IPS | 灯 负荷 Cut IPS | 램프 부하 컷 IPS | Integrated Central Control Unit |  | 770 | 778 | 22 BC 08 | BC 08 | 11
147649 | Short Term Load Cut Relay/IPS Output | 短期 负荷 Cut 继电器/IPS 输出 | 단기 부하 컷 릴레이 | Integrated Central Control Unit |  | 770 | 778 | 22 BC 08 | BC 08 | 11
147650 | Long Term Load Cut Relay Output | 长期 负荷 Cut 继电器 输出 | 장기 부하 컷 릴레이 | Integrated Central Control Unit |  | 770 | 778 | 22 BC 08 | BC 08 | 11
147651 | Steering Warmer Fail Mode Status | 转向 加热 故障 模式 状态 | 핸들 열선 고장 모드 상태 | Integrated Central Control Unit |  | 770 | 778 | 22 BC 08 | BC 08 | 11
147652 | Front Fog & Cornering Lamp Left Output | 前 Fog & 弯道 灯 左 输出 | 전방 안개&코너링 램프 좌측 출력 | Integrated Central Control Unit |  | 770 | 778 | 22 BC 09 | BC 09 | 8
147653 | Front Fog & Cornering Lamp Right Output | 前 Fog & 弯道 灯 右 输出 | 전방 안개&코너링 램프 우측 출력 | Integrated Central Control Unit |  | 770 | 778 | 22 BC 09 | BC 09 | 8
147654 | Rear Left SBR (Seat Belt Reminder) Mat Switch | 左后 SBR (安全带提醒) 座垫 开关 | 후방 좌측 시트 SBR 매트 스위치 입력 | Integrated Central Control Unit |  | 770 | 778 | 22 BC 09 | BC 09 | 8
147655 | Rear Right SBR (Seat Belt Reminder) Mat Switch | 右后 SBR (安全带提醒) 座垫 开关 | 후방 우측 시트 SBR 매트 스위치 입력 | Integrated Central Control Unit |  | 770 | 778 | 22 BC 09 | BC 09 | 8
147656 | Outside Mirror Folding Option | 外后视镜 Folding 选装 | 아웃사이드 미러 폴딩 옵션 입력 | Integrated Central Control Unit |  | 770 | 778 | 22 BC 09 | BC 09 | 8
147657 | Power Window Lock Switch | 电动车窗 锁止 开关 | 파워 윈도우 록 스위치 | Integrated Central Control Unit |  | 770 | 778 | 22 BC 09 | BC 09 | 8
147658 | Front Glass Heated Switch | 前挡风玻璃加热开关 | 앞유리 열선 스위치 입력 | Integrated Central Control Unit |  | 770 | 778 | 22 BC 09 | BC 09 | 8
147659 | Front Glass Heated Relay Output (Option) | 前挡风玻璃 加热 继电器 输出 (选装) | 앞유리 열선 릴레이 출력 (옵션) | Integrated Central Control Unit |  | 770 | 778 | 22 BC 09 | BC 09 | 9
147660 | Front Glass Heated Switch Indicator Output (Option) | 前挡风玻璃加热开关 指示 输出 (选装) | 앞유리 열선 스위치 동작 표시등 출력 (옵션) | Integrated Central Control Unit |  | 770 | 778 | 22 BC 09 | BC 09 | 9
147661 | Door Lock Switch Indicator Output | 车门锁 开关 指示 输出 | 도어 록 스위치 인디케이터 출력 | Integrated Central Control Unit |  | 770 | 778 | 22 BC 09 | BC 09 | 9
147662 | Driver/Assist Power Window Enable Output | 驾驶员/辅助 电动车窗 启用 输出 | 운전석/동승석 파워 윈도우 활성화 출력 | Integrated Central Control Unit |  | 770 | 778 | 22 BC 09 | BC 09 | 9
147663 | Rear Left Electric Child Lock/Unlock Switch Status | 左后 电动 Child 锁止/解锁 开关状态 | 후방 좌측 차일드 록 래치 스위치 상태 | Integrated Central Control Unit |  | 770 | 778 | 22 BC 09 | BC 09 | 9
147664 | Rear Right Electric Child Lock/Unlock Switch Status | 右后 电动 Child 锁止/解锁 开关状态 | 후방 우측 차일드 록 래치 스위치 상태 | Integrated Central Control Unit |  | 770 | 778 | 22 BC 09 | BC 09 | 9
147665 | Rear Electric Child Lock Relay Output (Option) | 后 电动 Child 锁止 继电器 输出 (选装) | 어린이 보호용 잠금 장치 잠금 릴레이 출력 (옵션) | Integrated Central Control Unit |  | 770 | 778 | 22 BC 09 | BC 09 | 9
147666 | Rear Electric Child Unlock Relay Output (Option) | 后 电动 Child 解锁 继电器 输出 (选装) | 어린이 보호용 잠금 장치 잠금해제 릴레이 출력 (옵션) | Integrated Central Control Unit |  | 770 | 778 | 22 BC 09 | BC 09 | 9
147667 | 3rd Rear Right Seat SBR MAT Seated Switch Status | 第3 右后座椅 SBR 座垫 Seated 开关状态 | 뒷좌석(3열 우측) 승객 착좌 감지 스위치 입력 | Integrated Central Control Unit |  | 770 | 778 | 22 BC 09 | BC 09 | 10
147668 | 3rd Rear Left Seat SBR MAT Seated Switch Status | 第3 左后座椅 SBR 座垫 Seated 开关状态 | 뒷좌석(3열 좌측) 승객 착좌 감지 스위치 입력 | Integrated Central Control Unit |  | 770 | 778 | 22 BC 09 | BC 09 | 10
147669 | Bi-Function Head Lamp High Left Solenoid Output | Bi-Function 前照灯 高 左 电磁阀 输出 | 바이펑션 헤드램프 좌측 솔레노이드 (모터) IPS 출력 | Integrated Central Control Unit |  | 770 | 778 | 22 BC 09 | BC 09 | 10
147670 | Bi-Function Head Lamp High Right Solenoid Output | Bi-Function 前照灯 高 右 电磁阀 输出 | 바이펑션 헤드램프 우측 솔레노이드 (모터) IPS 출력 | Integrated Central Control Unit |  | 770 | 778 | 22 BC 09 | BC 09 | 10
147671 | 3rd Row Right Seat Belt Switch | 第3 排 右 安全带开关 | 3열 우측 시트 벨트 스위치 | Integrated Central Control Unit |  | 770 | 778 | 22 BC 09 | BC 09 | 10
147672 | 3rd Row Left Seat Belt Switch | 第3 排 左 安全带开关 | 3열 좌측 시트 벨트 스위치 | Integrated Central Control Unit |  | 770 | 778 | 22 BC 09 | BC 09 | 10
147673 | Head Lamp Low Left Output | 前照灯 低 左 输出 | 헤드램프 좌측 하향 출력 | Integrated Central Control Unit |  | 770 | 778 | 22 BC 09 | BC 09 | 10
147674 | Head Lamp Low Right Output | 前照灯 低 右 输出 | 헤드램프 우측 하향 출력 | Integrated Central Control Unit |  | 770 | 778 | 22 BC 09 | BC 09 | 10
147675 | Head Lamp High Left Output | 前照灯 高 左 输出 | 헤드램프 좌측 상향 출력 | Integrated Central Control Unit |  | 770 | 778 | 22 BC 09 | BC 09 | 11
147676 | Head Lamp High Right Output | 前照灯 高 右 输出 | 헤드램프 우측 상향 출력 | Integrated Central Control Unit |  | 770 | 778 | 22 BC 09 | BC 09 | 11
147677 | Head Lamp Bi-Function Left Output | 前照灯 Bi-Function 左 输出 | 헤드램프 바이펑션 좌측 출력 | Integrated Central Control Unit |  | 770 | 778 | 22 BC 09 | BC 09 | 11
147678 | Head Lamp Bi-Function Right Output | 前照灯 Bi-Function 右 输出 | 헤드램프 바이펑션 우측 출력 | Integrated Central Control Unit |  | 770 | 778 | 22 BC 09 | BC 09 | 11
147679 | Dedicated DRL Left Output (Option) | Dedicated DRL 左 输出 (选装) | 주간 주행등 좌측 출력 (옵션) | Integrated Central Control Unit |  | 770 | 778 | 22 BC 09 | BC 09 | 11
147680 | Dedicated DRL Right Output (Option) | Dedicated DRL 右 输出 (选装) | 주간 주행등 우측 출력 (옵션) | Integrated Central Control Unit |  | 770 | 778 | 22 BC 09 | BC 09 | 11
147681 | Front Fog Lamp Left Output | 前 雾灯 左 输出 | 전방 좌측 안개등 출력 | Integrated Central Control Unit |  | 770 | 778 | 22 BC 09 | BC 09 | 11
147682 | Front Fog Lamp Right Output | 前 雾灯 右 输出 | 전방 우측 안개등 출력 | Integrated Central Control Unit |  | 770 | 778 | 22 BC 09 | BC 09 | 11
147683 | Rear Fog Lamp Left Output | 后 雾灯 左 输出 | 후방 좌측 안개등 출력 | Integrated Central Control Unit |  | 770 | 778 | 22 BC 10 | BC 10 | 8
147684 | Rear Fog Lamp Right Output | 后 雾灯 右 输出 | 후방 우측 안개등 출력 | Integrated Central Control Unit |  | 770 | 778 | 22 BC 10 | BC 10 | 8
147685 | Exterior Tail Lamp Left (Front/Rear) Output | 外部 尾灯 左 (前/后) 输出 | 미등 전방/후방 좌측 출력 | Integrated Central Control Unit |  | 770 | 778 | 22 BC 10 | BC 10 | 8
147686 | Exterior Tail Lamp Right (Front/Rear) Output | 外部 尾灯 右 (前/后) 输出 | 미등 전방/후방 우측 출력 | Integrated Central Control Unit |  | 770 | 778 | 22 BC 10 | BC 10 | 8
147687 | Exterior Tail Lamp Front Left Output | 外部 尾灯 左前 输出 | 미등 전방 좌측 출력 | Integrated Central Control Unit |  | 770 | 778 | 22 BC 10 | BC 10 | 8
147688 | Exterior Tail Lamp Front Right Output | 外部 尾灯 右前 输出 | 미등 전방 우측 출력 | Integrated Central Control Unit |  | 770 | 778 | 22 BC 10 | BC 10 | 8
147689 | Exterior Tail Lamp Rear Left Output | 外部 尾灯 左后 输出 | 미등 후방 좌측 출력 | Integrated Central Control Unit |  | 770 | 778 | 22 BC 10 | BC 10 | 8
147690 | Exterior Tail Lamp Rear Right Output | 外部 尾灯 右后 输出 | 미등 후방 우측 출력 | Integrated Central Control Unit |  | 770 | 778 | 22 BC 10 | BC 10 | 8
147691 | Rear View Switch Input | 后 View 开关 输入 | 후방 영상 뷰 스위치 입력 | Integrated Central Control Unit |  | 770 | 778 | 22 BC 10 | BC 10 | 9
147692 | Rear View Switch Indicator | 后 View 开关 指示 | 후방 영상 뷰 지시등 출력 | Integrated Central Control Unit |  | 770 | 778 | 22 BC 10 | BC 10 | 9
147693 | Haptic Steering Wheel Motor Output | Haptic 方向盘 电机 输出 | 스티어링 휠 진동 경고 모터 출력 | Integrated Central Control Unit |  | 770 | 778 | 22 BC 10 | BC 10 | 9
147694 | 3rd Rear Center Seat Belt Switch Status | 第3 后 中央 安全带开关状态 | 뒷좌석(3열 중앙) 시트벨트 스위치 입력 | Integrated Central Control Unit |  | 770 | 778 | 22 BC 10 | BC 10 | 9
147695 | OBC Wake-Up Output | OBC 唤醒 输出 | OBC 웨이크업 출력 | Integrated Central Control Unit |  | 770 | 778 | 22 BC 10 | BC 10 | 9
147696 | Assist Door Lock Unlock Indicator Output | 辅助 车门锁 解锁 指示 输出 | 동승석 도어 록 언록 지시등 출력 | Integrated Central Control Unit |  | 770 | 778 | 22 BC 10 | BC 10 | 9
147697 | BMS Wake-Up Signal | BMS 唤醒 信号 | BMS 웨이크업 신호 | Integrated Central Control Unit |  | 770 | 778 | 22 BC 10 | BC 10 | 9
147698 | Navigation Wake-Up Signal Output | Navigation 唤醒 信号 输出 | 네비게이션 웨이크업 신호 출력 | Integrated Central Control Unit |  | 770 | 778 | 22 BC 10 | BC 10 | 9
147699 | 1st Center Seat Belt Switch Status (Option) | 第1 中央 安全带开关状态 (选装) | 전방 (중앙) 시트 벨트 버클 스위치 입력 (옵션) | Integrated Central Control Unit |  | 770 | 778 | 22 BC 10 | BC 10 | 10
147700 | 1st Center Seat SBR MAT Seated Switch Status (Option) | 第1 中央 座椅 SBR 座垫 Seated 开关状态 (选装) | 전방 (중앙) 승객 착좌 감지 스위치 입력 (옵션) | Integrated Central Control Unit |  | 770 | 778 | 22 BC 10 | BC 10 | 10
147701 | EPCU Wake-Up Input | EPCU 唤醒 输入 | EPCU 웨이크업 입력 | Integrated Central Control Unit |  | 770 | 778 | 22 BC 10 | BC 10 | 10
147702 | OBC Wake-Up Input | OBC 唤醒 输入 | OBC 웨이크업 입력 | Integrated Central Control Unit |  | 770 | 778 | 22 BC 10 | BC 10 | 10
147703 | Rear Charge Door Switch Status | 后 充电/增压 车门 开关状态 | 후방 충전 도어 스위치 | Integrated Central Control Unit |  | 770 | 778 | 22 BC 10 | BC 10 | 10
147704 | Parking Brake High Notch Switch Status (Option) | 驻车制动 高 Notch 开关状态 (选装) | 파킹 브레이크 고단 스위치 입력 (옵션) | Integrated Central Control Unit |  | 770 | 778 | 22 BC 10 | BC 10 | 10
147705 | BLE Welcome Light Operating Mode State | BLE Welcome 灯光 工作 模式 状态 | BLE 웰컴 라이트 작동 모드 상태 | Integrated Central Control Unit |  | 770 | 778 | 22 BC 10 | BC 10 | 11
147706 | Hazard Mode State for Turn Signal Lamp Sepuential Mode | Hazard 模式 状态 转向灯 Sepuential 模式 | 방향지시등 시퀀셜 모드 - 비상등 모드 상태 | Integrated Central Control Unit |  | 770 | 778 | 22 BC 10 | BC 10 | 11
147707 | Exterior Tail Lamp Sub | 外部 尾灯 副 | 보조 테일 램프 | Integrated Central Control Unit |  | 770 | 778 | 22 BC 10 | BC 10 | 11
147708 | Battery Discharge Warning First Event Mileage | 蓄电池 放电 警告 第1 事件 里程 | 최초 이벤트 시점 차량 주행 거리 | Integrated Central Control Unit | km | 770 | 778 | 22 00 0B | 00 0B | 8
147709 | Battery Discharge Warning First Event SOC | 蓄电池 放电 警告 第1 事件 SOC | 최초 이벤트 시점 배터리 충전 상태 (SOC) | Integrated Central Control Unit | % | 770 | 778 | 22 00 0B | 00 0B | 11
147710 | Battery Discharge Warning Final Event Mileage | 蓄电池 放电 警告 最终 事件 里程 | 최종 이벤트 시점 차량 주행 거리 | Integrated Central Control Unit | km | 770 | 778 | 22 00 0B | 00 0B | 12
147711 | Battery Discharge Warning Final Event SOC | 蓄电池 放电 警告 最终 事件 SOC | 최종 이벤트 시점 배터리 충전 상태 (SOC) | Integrated Central Control Unit | % | 770 | 778 | 22 00 0B | 00 0B | 15
147712 | Battery Discharge Warning First Event SOH | 蓄电池 放电 警告 第1 事件 SOH | 최초 이벤트 시점 배터리 수명 상태 (SOH) | Integrated Central Control Unit | % | 770 | 778 | 22 00 0C | 00 0C | 8
147713 | Battery Discharge Warning Count | 蓄电池 放电 警告 计数 | 배터리 과방전 발생 횟수 | Integrated Central Control Unit |  | 770 | 778 | 22 00 0C | 00 0C | 9
147714 | Battery Discharge Warning Final Event SOH | 蓄电池 放电 警告 最终 事件 SOH | 최종 이벤트 시점 배터리 수명 상태 (SOH) | Integrated Central Control Unit | % | 770 | 778 | 22 00 0C | 00 0C | 10
147715 | ECU Secure Diagnosis Event Mileage | ECU Secure Diagnosis 事件 里程 | 보안 기능 활성화 시 차량 주행 거리 | Integrated Central Control Unit | km | 770 | 778 | 22 00 0D | 00 0D | 8
147716 | Short Term Load Time Setting Event RTC | 短期 负荷 时间 设定 事件 RTC | 2차 차단 시간 설정 시점 RTC | Integrated Central Control Unit | hour | 770 | 778 | 22 01 0E | 01 0E | 8
147717 | Long Term Load Wake-Up Event RTC | 长期 负荷 唤醒 事件 RTC | 3차 차단 시간 설정 시점 RTC | Integrated Central Control Unit | hour | 770 | 778 | 22 01 0E | 01 0E | 11
147718 | Long Term Load Cut Time Wake-Up Event SOC | 长期 负荷 Cut 时间 唤醒 事件 SOC | 3차 차단 웨이크업 시점의 SOC | Integrated Central Control Unit | % | 770 | 778 | 22 01 0E | 01 0E | 14
147719 | Long Term Load Cut Event SOC | 长期 负荷 Cut 事件 SOC | 3차 차단 시점의 최종 SOC | Integrated Central Control Unit | % | 770 | 778 | 22 01 0E | 01 0E | 15
147720 | Nominal Capacity of Battery (Option) | Nominal Capacity 蓄电池 (选装) | 배터리 규격 용량 (옵션) | Integrated Central Control Unit | Ah | 770 | 778 | 22 01 0E | 01 0E | 16
147721 | Main Battery SOC (State of Charge) | 主 蓄电池 SOC (状态 充电/增压) | 메인 배터리 충전 상태 (SOC) | Integrated Central Control Unit | % | 770 | 778 | 22 01 0E | 01 0E | 17
147722 | Flag of Battery SOC (Option) | 标志 蓄电池 SOC (选装) | 메인 배터리 충전 용량 (SOC) 상태 (옵션) | Integrated Central Control Unit |  | 770 | 778 | 22 01 0E | 01 0E | 18
147723 | IBS Part Number Information (Option) | IBS Part 编号 信息 (选装) | IBS 파트 넘버 정보 (옵션) | Integrated Central Control Unit |  | 770 | 778 | 22 01 0E | 01 0E | 19
269927 | Arm/Disarm Buzzer Setting | Arm/Disarm Buzzer 设定 | 차량 경계 모드 부저 설정 | Body Control Module (IBU-BCM) |  | 7A0 | 7A8 | 22 B0 01 | B0 01 | 8
269928 | Head Lamp Escort (Option) | 前照灯 Escort (选装) | 헤드램프 에스코트 설정 (옵션) | Body Control Module (IBU-BCM) |  | 7A0 | 7A8 | 22 B0 01 | B0 01 | 9
269929 | Door Lock Sound | 车门锁 Sound | 문 잠김 소리 | Body Control Module (IBU-BCM) |  | 7A0 | 7A8 | 22 B0 01 | B0 01 | 10
269930 | Remote Open/Close Setting | Remote 开启/断路/关闭 设定 | 리모트 열림/닫힘 설정 | Body Control Module (IBU-BCM) |  | 7A0 | 7A8 | 22 B0 01 | B0 01 | 11
269931 | Horn Answer Back (+RK) | 喇叭 Answer 靠背/后方 (+RK) | 도어 록 상태 혼 알람 기능 | Body Control Module (IBU-BCM) |  | 7A0 | 7A8 | 22 B0 01 | B0 01 | 12
269932 | Smart Key Welcome | Smart Key Welcome | 스마트키 웰컴 | Body Control Module (IBU-BCM) |  | 7A0 | 7A8 | 22 B0 01 | B0 01 | 13
269933 | Auto Door Lock State | 自动 车门锁 状态 | 오토 도어 록 장치 | Body Control Module (IBU-BCM) |  | 7A0 | 7A8 | 22 B0 01 | B0 01 | 16
269934 | Auto Door Unlock Status | 自动 车门解锁 状态 | 오토 도어 언록 기능 | Body Control Module (IBU-BCM) |  | 7A0 | 7A8 | 22 B0 01 | B0 01 | 17
269935 | 2-Turn Unlock | 2 -Turn 解锁 | 2-턴 언록 | Body Control Module (IBU-BCM) |  | 7A0 | 7A8 | 22 B0 01 | B0 01 | 18
269936 | Triple Turn Signal Setting | Triple 转向灯 设定 | 3회 턴 시그널 설정 | Body Control Module (IBU-BCM) |  | 7A0 | 7A8 | 22 B0 01 | B0 01 | 19
269937 | RK Trunk/Tailgate Button Function Lock (Option) | RK 后备箱/Tailgate 按钮 Function 锁止 (选装) | RK 트렁크/테일게이트 버튼 기능 해제 (옵션) | Body Control Module (IBU-BCM) |  | 7A0 | 7A8 | 22 B0 01 | B0 01 | 20
269938 | One Touch Turn Signal | One Touch 转向灯 | 원터치 방향지시등 동작 횟수 | Body Control Module (IBU-BCM) |  | 7A0 | 7A8 | 22 B0 01 | B0 01 | 21
269939 | Rear Wiper Option Setting | 后 雨刷 选装 设定 | 후방 와이퍼 옵션 설정 | Body Control Module (IBU-BCM) |  | 7A0 | 7A8 | 22 B0 01 | B0 01 | 22
269940 | Wiper Interlocking Head Lamp Setting | 雨刷 Interlocking 前照灯 设定 | 와이퍼 연동 헤드램프 설정 | Body Control Module (IBU-BCM) |  | 7A0 | 7A8 | 22 B0 01 | B0 01 | 23
269941 | Smart Key Welcome Option | Smart Key Welcome 选装 | 스마트키 웰컴 옵션 설정 | Body Control Module (IBU-BCM) |  | 7A0 | 7A8 | 22 B0 01 | B0 01 | 24
269942 | Outside Mirror Auto Folding (Option) | 外后视镜 自动 Folding (选装) | 아웃사이드 미러 자동 접힘 (옵션) | Body Control Module (IBU-BCM) |  | 7A0 | 7A8 | 22 B0 01 | B0 01 | 25
269943 | Remote Window Open | Remote Window 开启/断路 | 원격 윈도우 열림 | Body Control Module (IBU-BCM) |  | 7A0 | 7A8 | 22 B0 01 | B0 01 | 26
269944 | Remote Window Close | Remote Window 关闭 | 원격 윈도우 닫힘 | Body Control Module (IBU-BCM) |  | 7A0 | 7A8 | 22 B0 01 | B0 01 | 27
269945 | Welcome Mirror or Light (Enable ON Door Unlock) | Welcome 后视镜 or 灯光 (启用 开启 车门解锁) | 웰컴 미러/라이트 (도어 잠금 해제시) | Body Control Module (IBU-BCM) |  | 7A0 | 7A8 | 22 B0 01 | B0 01 | 28
269946 | Welcome Mirror or Light (Enable ON Driver Approach) | Welcome 后视镜 or 灯光 (启用 开启 驾驶员 Approach) | 웰컴 미러/라이트 (운전자 접근시) | Body Control Module (IBU-BCM) |  | 7A0 | 7A8 | 22 B0 01 | B0 01 | 29
269947 | PDW-R Option Setting (BRAZIL) | PDW-R 选装 设定 (BRAZIL) | PDW-R 옵션 설정 (브라질) | Body Control Module (IBU-BCM) |  | 7A0 | 7A8 | 22 B0 01 | B0 01 | 30
269948 | Wiper User Option Setting (Factory) | 雨刷 User 选装 设定 (Factory) | 와이퍼 작동 모드 설정 | Body Control Module (IBU-BCM) |  | 7A0 | 7A8 | 22 B0 01 | B0 01 | 31
269949 | PHEV Fuel Door Factory Mode Setting | PHEV 燃油 车门 Factory 模式 设定 | PHEV 연료 도어 공장 모드 설정 | Body Control Module (IBU-BCM) |  | 7A0 | 7A8 | 22 B0 01 | B0 01 | 32
269950 | Rear Wiper User Option Setting (Factory) | 后 雨刷 User 选装 设定 (Factory) | 후방 와이퍼 작동 모드 설정 | Body Control Module (IBU-BCM) |  | 7A0 | 7A8 | 22 B0 01 | B0 01 | 33
269951 | RK RX Status (+RK) | RK RX 状态 (+RK) | RK 수신 상태 (+RK) | Body Control Module (IBU-BCM) |  | 7A0 | 7A8 | 22 B0 02 | B0 02 | 8
269952 | Number of RK(+RK) | 编号 RK(+RK) | RK 등록 개수 (+RK) | Body Control Module (IBU-BCM) |  | 7A0 | 7A8 | 22 B0 02 | B0 02 | 9
269953 | Battery Voltage Monitoring Input | 蓄电池电压 监测 输入 | 배터리 전압 모니터링 입력 | Body Control Module (IBU-BCM) | V | 7A0 | 7A8 | 22 B0 03 | B0 03 | 8
269954 | Int Volume | Int 体积 | INT 볼륨 | Body Control Module (IBU-BCM) | V | 7A0 | 7A8 | 22 B0 03 | B0 03 | 9
269955 | Auto Light Sensor (Option) | 自动 光照传感器 (选装) | 오토라이트 센서 (옵션) | Body Control Module (IBU-BCM) | V | 7A0 | 7A8 | 22 B0 03 | B0 03 | 10
269956 | NTC Sensor | NTC 传感器 | NTC 센서 | Body Control Module (IBU-BCM) | V | 7A0 | 7A8 | 22 B0 03 | B0 03 | 11
269957 | Light Switch Voltage (Voltage Divided) | 灯光 开关 电压 (电压 Divided) | 헤드램프 하향 스위치 전압 | Body Control Module (IBU-BCM) | V | 7A0 | 7A8 | 22 B0 03 | B0 03 | 12
269958 | Head Lamp High Switch Voltage (Voltage Divided) | 前照灯 高 开关 电压 (电压 Divided) | 헤드램프 상향 스위치 전압 | Body Control Module (IBU-BCM) | V | 7A0 | 7A8 | 22 B0 03 | B0 03 | 13
269959 | Fog Lamp Switch Voltage (Voltage Divided) | 雾灯 开关 电压 (电压 Divided) | 안개등 스위치 전압 | Body Control Module (IBU-BCM) | V | 7A0 | 7A8 | 22 B0 03 | B0 03 | 14
269960 | Front Wiper Switch Voltage (Voltage Divided) | 前 雨刷 开关 电压 (电压 Divided) | 전방 와이퍼 스위치 전압 | Body Control Module (IBU-BCM) | V | 7A0 | 7A8 | 22 B0 03 | B0 03 | 15
269961 | Wiper INT Volume Voltage (Voltage Divided) | 雨刷 INT 体积 电压 (电压 Divided) | INT 와이퍼 볼륨 전압 | Body Control Module (IBU-BCM) | V | 7A0 | 7A8 | 22 B0 03 | B0 03 | 16
269962 | Rear Wiper Switch Voltage (Voltage Divided) | 后 雨刷 开关 电压 (电压 Divided) | 후방 와이퍼 스위치 전압 | Body Control Module (IBU-BCM) | V | 7A0 | 7A8 | 22 B0 03 | B0 03 | 17
269963 | Turn Signal Switch (Voltage Divided) | 转向灯 开关 (电压 Divided) | 방향지시등 스위치 전압 | Body Control Module (IBU-BCM) | V | 7A0 | 7A8 | 22 B0 03 | B0 03 | 18
269964 | ECM Mirror Voltage | ECM 后视镜 电压 | ECM 미러 전압 | Body Control Module (IBU-BCM) | V | 7A0 | 7A8 | 22 B0 03 | B0 03 | 19
269965 | Heated Handle Power Source | 加热 把手 电源/功率 Source | 열선 핸들 전원 | Body Control Module (IBU-BCM) | V | 7A0 | 7A8 | 22 B0 03 | B0 03 | 20
269966 | Rear Curtain Power Source | 后 侧气帘 电源/功率 Source | 후방 커튼 전원 | Body Control Module (IBU-BCM) | V | 7A0 | 7A8 | 22 B0 03 | B0 03 | 21
269967 | ACC Input Voltage | ACC 输入 电压 | ACC 입력 전압 | Body Control Module (IBU-BCM) | V | 7A0 | 7A8 | 22 B0 03 | B0 03 | 22
269968 | Ignition 1 Voltage | 点火 1 电压 | 이그니션 1 전압 | Body Control Module (IBU-BCM) | V | 7A0 | 7A8 | 22 B0 03 | B0 03 | 23
269969 | Ignition 2 Voltage | 点火 2 电压 | 이그니션 2 전원 | Body Control Module (IBU-BCM) | V | 7A0 | 7A8 | 22 B0 03 | B0 03 | 24
269970 | Battery Voltage Monitoring Input (B+ Rear Curtain) | 蓄电池电压 监测 输入 (B+ 后 侧气帘) | 배터리 전압 모니터링 입력 (B+ 후방 커튼) | Body Control Module (IBU-BCM) | V | 7A0 | 7A8 | 22 B0 03 | B0 03 | 25
269971 | Battery Voltage Monitoring Input (B+ Power) | 蓄电池电压 监测 输入 (B+ 电源/功率) | 배터리 전압 모니터링 입력 (B+ Power) | Body Control Module (IBU-BCM) | V | 7A0 | 7A8 | 22 B0 03 | B0 03 | 26
269972 | I Sensor Heated Handle Power | I 传感器 加热 把手 电源/功率 | I 센서 조향 핸들 열선 | Body Control Module (IBU-BCM) | V | 7A0 | 7A8 | 22 B0 03 | B0 03 | 27
269973 | I Sensor Curtain Rear | I 传感器 侧气帘 后 | I 센서 리어 커튼 | Body Control Module (IBU-BCM) | V | 7A0 | 7A8 | 22 B0 03 | B0 03 | 28
269974 | PAS Sensor Power Input | PAS 传感器 电源/功率 输入 | PAS 센서 전원 입력 | Body Control Module (IBU-BCM) | V | 7A0 | 7A8 | 22 B0 03 | B0 03 | 29
269975 | Turn Signal Lamp Power Input | 转向灯 电源/功率 输入 | 방향지시등 전원 입력 | Body Control Module (IBU-BCM) | V | 7A0 | 7A8 | 22 B0 03 | B0 03 | 30
269976 | Static Bending Lamp Power Input | 静态 Bending 灯 电源/功率 输入 | 스태틱 밴딩 램프 전원 입력 | Body Control Module (IBU-BCM) | V | 7A0 | 7A8 | 22 B0 03 | B0 03 | 31
269977 | Cornering Lamp Power Input | 弯道 灯 电源/功率 输入 | 코너링 램프 전원 입력 | Body Control Module (IBU-BCM) | V | 7A0 | 7A8 | 22 B0 03 | B0 03 | 32
269978 | Key In Switch (Manual Key Type) | Key In 开关 (手动 Key 类型) | 키 삽입 스위치 (매뉴얼 키 타입) | Body Control Module (IBU-BCM) |  | 7A0 | 7A8 | 22 B0 04 | B0 04 | 8
269979 | ACC Power | ACC 电源/功率 | ACC 전원 | Body Control Module (IBU-BCM) |  | 7A0 | 7A8 | 22 B0 04 | B0 04 | 8
269980 | Ignition 1 Signal | 点火 1 信号 | 이그니션 1 신호 | Body Control Module (IBU-BCM) |  | 7A0 | 7A8 | 22 B0 04 | B0 04 | 8
269981 | Alternator L Terminal | Alternator L Terminal | 알터네이터 L 단자 | Body Control Module (IBU-BCM) |  | 7A0 | 7A8 | 22 B0 04 | B0 04 | 8
269982 | Defogger / Deicer Switch | Defogger / Deicer 开关 | 열선 스위치 | Body Control Module (IBU-BCM) |  | 7A0 | 7A8 | 22 B0 04 | B0 04 | 8
269983 | Defogger Switch | Defogger 开关 | 열선 스위치 | Body Control Module (IBU-BCM) |  | 7A0 | 7A8 | 22 B0 04 | B0 04 | 8
269984 | DEICER Switch | DEICER 开关 | 열선 (DEICER) 스위치 | Body Control Module (IBU-BCM) |  | 7A0 | 7A8 | 22 B0 04 | B0 04 | 8
269985 | Glove Box Switch | Glove Box 开关 | 글로브 박스 스위치 | Body Control Module (IBU-BCM) |  | 7A0 | 7A8 | 22 B0 04 | B0 04 | 9
269986 | Ignition 2 Signal | 点火 2 信号 | 이그니션 2 신호 | Body Control Module (IBU-BCM) |  | 7A0 | 7A8 | 22 B0 04 | B0 04 | 8
269987 | Parking Brake Switch | 驻车制动开关 | 주차 브레이크 스위치 | Body Control Module (IBU-BCM) |  | 7A0 | 7A8 | 22 B0 04 | B0 04 | 9
269988 | Clutch Input Signal | 离合器 输入 信号 | 클러치 입력 신호 | Body Control Module (IBU-BCM) |  | 7A0 | 7A8 | 22 B0 04 | B0 04 | 9
269989 | Inhibit R Position (MT Only) | Inhibit R 位置 (MT 仅) | 인히비터 R 위치 (MT 사양) | Body Control Module (IBU-BCM) |  | 7A0 | 7A8 | 22 B0 04 | B0 04 | 9
269990 | Defogger / Deicer Relay | Defogger / Deicer 继电器 | 열선 릴레이 | Body Control Module (IBU-BCM) |  | 7A0 | 7A8 | 22 B0 04 | B0 04 | 9
269991 | Glove Box Lamp Output | Glove Box 灯 输出 | 글로브 박스 램프 출력 | Body Control Module (IBU-BCM) |  | 7A0 | 7A8 | 22 B0 04 | B0 04 | 9
269992 | Security LED | Security LED | 보안등 상태 | Body Control Module (IBU-BCM) |  | 7A0 | 7A8 | 22 B0 04 | B0 04 | 9
269993 | RPAS OFF Switch (Option) | RPAS 关闭 开关 (选装) | RPAS OFF 스위치 (옵션) | Body Control Module (IBU-BCM) |  | 7A0 | 7A8 | 22 B0 04 | B0 04 | 9
269994 | PAS Switch/RPAS OFF Switch | PAS 开关/RPAS 关闭 开关 | PAS ON (RPAS OFF) 스위치 | Body Control Module (IBU-BCM) |  | 7A0 | 7A8 | 22 B0 04 | B0 04 | 10
269995 | RPAS OFF Indicator (Option) | RPAS 关闭 指示 (选装) | RPAS OFF 지시등 (옵션) | Body Control Module (IBU-BCM) |  | 7A0 | 7A8 | 22 B0 04 | B0 04 | 10
269996 | PAS/RPAS Buzzer Output | PAS/RPAS Buzzer 输出 | PAS/RPAS 부저 출력 | Body Control Module (IBU-BCM) |  | 7A0 | 7A8 | 22 B0 04 | B0 04 | 10
269997 | PAS Indicator/RPAS OFF Indicator | PAS 指示/RPAS 关闭 指示 | PAS 경고등 (RPAS OFF) 출력 | Body Control Module (IBU-BCM) |  | 7A0 | 7A8 | 22 B0 04 | B0 04 | 10
269998 | Washer Switch | 清洗器 开关 | 와셔 스위치 | Body Control Module (IBU-BCM) |  | 7A0 | 7A8 | 22 B0 04 | B0 04 | 10
269999 | INT Switch | INT 开关 | INT 스위치 | Body Control Module (IBU-BCM) |  | 7A0 | 7A8 | 22 B0 04 | B0 04 | 10
270000 | Mist Switch | Mist 开关 | 미스트 스위치 | Body Control Module (IBU-BCM) |  | 7A0 | 7A8 | 22 B0 04 | B0 04 | 10
270001 | Wiper Stop Position Switch | 雨刷 Stop 位置 开关 | 와이퍼 정지 상태 | Body Control Module (IBU-BCM) |  | 7A0 | 7A8 | 22 B0 04 | B0 04 | 10
270002 | Head Lamp Washer Switch | 前照灯 清洗器 开关 | 헤드램프 와셔 스위치 | Body Control Module (IBU-BCM) |  | 7A0 | 7A8 | 22 B0 04 | B0 04 | 11
270003 | Rear Washer Switch | 后 清洗器 开关 | 후방 와셔 스위치 | Body Control Module (IBU-BCM) |  | 7A0 | 7A8 | 22 B0 04 | B0 04 | 11
270004 | Rear Wiper INT Switch | 后 雨刷 INT 开关 | 후방 와이퍼 INT 스위치 | Body Control Module (IBU-BCM) |  | 7A0 | 7A8 | 22 B0 04 | B0 04 | 11
270005 | Rear Wiper ON Switch | 后 雨刷 开启 开关 | 후방 와이퍼 ON 스위치 | Body Control Module (IBU-BCM) |  | 7A0 | 7A8 | 22 B0 04 | B0 04 | 11
270006 | Wiper Low Relay | 雨刷 低 继电器 | 와이퍼 저속 릴레이 | Body Control Module (IBU-BCM) |  | 7A0 | 7A8 | 22 B0 04 | B0 04 | 11
270007 | Wiper High Relay | 雨刷 高 继电器 | 와이퍼 고속 릴레이 | Body Control Module (IBU-BCM) |  | 7A0 | 7A8 | 22 B0 04 | B0 04 | 11
270008 | Rear Wiper Relay | 后 雨刷 继电器 | 후방 와이퍼 릴레이 | Body Control Module (IBU-BCM) |  | 7A0 | 7A8 | 22 B0 04 | B0 04 | 11
270009 | Head Lamp Washer Relay | 前照灯 清洗器 继电器 | 헤드램프 와셔 릴레이 | Body Control Module (IBU-BCM) |  | 7A0 | 7A8 | 22 B0 04 | B0 04 | 11
270010 | Interior Mood Lamp Output | 车内氛围灯输出 | 무드램프 출력 | Body Control Module (IBU-BCM) |  | 7A0 | 7A8 | 22 B0 05 | B0 05 | 8
270011 | Interior Lamp Autocut Relay (Option) | Interior 灯 Autocut 继电器 (选装) | 실내등 오토컷 릴레이 (옵션) | Body Control Module (IBU-BCM) |  | 7A0 | 7A8 | 22 B0 05 | B0 05 | 8
270012 | Room Lamp Output | 车内灯 输出 | 실내등 출력 | Body Control Module (IBU-BCM) |  | 7A0 | 7A8 | 22 B0 05 | B0 05 | 8
270013 | Foot Lamp Output | Foot 灯 输出 | 풋 램프 출력 | Body Control Module (IBU-BCM) |  | 7A0 | 7A8 | 22 B0 05 | B0 05 | 8
270014 | Rear Room Lamp Output | 后 车内灯 输出 | 후방 룸램프 (독서등) | Body Control Module (IBU-BCM) |  | 7A0 | 7A8 | 22 B0 05 | B0 05 | 8
270015 | Tail Lamp Switch | 尾灯 开关 | 미등 스위치 | Body Control Module (IBU-BCM) |  | 7A0 | 7A8 | 22 B0 05 | B0 05 | 8
270016 | Auto Light Switch (Option) | 自动 灯光 开关 (选装) | 오토라이트 스위치 (옵션) | Body Control Module (IBU-BCM) |  | 7A0 | 7A8 | 22 B0 05 | B0 05 | 8
270017 | Head Lamp Switch | 前照灯 开关 | 헤드램프 스위치 | Body Control Module (IBU-BCM) |  | 7A0 | 7A8 | 22 B0 05 | B0 05 | 8
270018 | Head Lamp High Switch | 前照灯 高 开关 | 헤드램프 상향 스위치 | Body Control Module (IBU-BCM) |  | 7A0 | 7A8 | 22 B0 05 | B0 05 | 9
270019 | Turn Left Switch | Turn 左 开关 | 좌측 방향지시등 스위치 | Body Control Module (IBU-BCM) |  | 7A0 | 7A8 | 22 B0 05 | B0 05 | 9
270020 | Turn Right Switch | Turn 右 开关 | 우측 방향지시등 스위치 | Body Control Module (IBU-BCM) |  | 7A0 | 7A8 | 22 B0 05 | B0 05 | 9
270021 | Front Fog Switch (Option) | 前 Fog 开关 (选装) | 전방 안개등 스위치 (옵션) | Body Control Module (IBU-BCM) |  | 7A0 | 7A8 | 22 B0 05 | B0 05 | 9
270022 | Rear Fog Lamp Switch (Option) | 后 雾灯 开关 (选装) | 후방 안개등 스위치 (옵션) | Body Control Module (IBU-BCM) |  | 7A0 | 7A8 | 22 B0 05 | B0 05 | 9
270023 | Hazard Switch | Hazard 开关 | 비상등 스위치 | Body Control Module (IBU-BCM) |  | 7A0 | 7A8 | 22 B0 05 | B0 05 | 9
270024 | AV Tail | AV Tail | AV 테일 | Body Control Module (IBU-BCM) |  | 7A0 | 7A8 | 22 B0 05 | B0 05 | 9
270025 | Tail Lamp Relay | 尾灯 继电器 | 미등 릴레이 | Body Control Module (IBU-BCM) |  | 7A0 | 7A8 | 22 B0 05 | B0 05 | 9
270026 | Tail Lamp Left Output | 尾灯 左 输出 | 좌측 미등 출력 | Body Control Module (IBU-BCM) |  | 7A0 | 7A8 | 22 B0 05 | B0 05 | 10
270027 | Tail Lamp Right Output | 尾灯 右 输出 | 우측 미등 출력 | Body Control Module (IBU-BCM) |  | 7A0 | 7A8 | 22 B0 05 | B0 05 | 10
270028 | Tail Lamp Interior Output | 尾灯 Interior 输出 | 실내 미등 출력 | Body Control Module (IBU-BCM) |  | 7A0 | 7A8 | 22 B0 05 | B0 05 | 10
270029 | Auto Light Power (Option) | 自动 灯光 电源/功率 (选装) | 오토라이트 전원 (옵션) | Body Control Module (IBU-BCM) |  | 7A0 | 7A8 | 22 B0 05 | B0 05 | 10
270030 | Head Lamp Low Left Output | 前照灯 低 左 输出 | 헤드램프 좌측 하향 출력 | Body Control Module (IBU-BCM) |  | 7A0 | 7A8 | 22 B0 05 | B0 05 | 10
270031 | Head Lamp Low Right Output | 前照灯 低 右 输出 | 헤드램프 우측 하향 출력 | Body Control Module (IBU-BCM) |  | 7A0 | 7A8 | 22 B0 05 | B0 05 | 10
270032 | Head Lamp High Left Output | 前照灯 高 左 输出 | 헤드램프 좌측 상향 출력 | Body Control Module (IBU-BCM) |  | 7A0 | 7A8 | 22 B0 05 | B0 05 | 10
270033 | Head Lamp High Right Output | 前照灯 高 右 输出 | 헤드램프 우측 상향 출력 | Body Control Module (IBU-BCM) |  | 7A0 | 7A8 | 22 B0 05 | B0 05 | 10
270034 | Head Lamp Low Signal Output | 前照灯 低 信号 输出 | 헤드램프 하향 신호 출력 | Body Control Module (IBU-BCM) |  | 7A0 | 7A8 | 22 B0 05 | B0 05 | 11
270035 | Turn Left Signal Lamp Output | Turn 左 信号 灯 输出 | 좌측 방향지시등 출력 | Body Control Module (IBU-BCM) |  | 7A0 | 7A8 | 22 B0 05 | B0 05 | 11
270036 | Turn Right Signal Lamp Output | Turn 右 信号 灯 输出 | 우측 방향지시등 출력 | Body Control Module (IBU-BCM) |  | 7A0 | 7A8 | 22 B0 05 | B0 05 | 11
270037 | Static Bending Lamp Left Output (Option) | 静态 Bending 灯 左 输出 (选装) | 좌측 코너링 램프 (옵션) | Body Control Module (IBU-BCM) |  | 7A0 | 7A8 | 22 B0 05 | B0 05 | 11
270038 | Static Bending Lamp Right Output (Option) | 静态 Bending 灯 右 输出 (选装) | 우측 코너링 램프 (옵션) | Body Control Module (IBU-BCM) |  | 7A0 | 7A8 | 22 B0 05 | B0 05 | 11
270039 | Front Fog Lamp Output | 前 雾灯 输出 | 전방 안개등 출력 | Body Control Module (IBU-BCM) |  | 7A0 | 7A8 | 22 B0 05 | B0 05 | 11
270040 | Rear Fog Lamp Relay (Option) | 后 雾灯 继电器 (选装) | 후방 안개등 릴레이 (옵션) | Body Control Module (IBU-BCM) |  | 7A0 | 7A8 | 22 B0 05 | B0 05 | 11
270041 | Defogger Indicator | Defogger 指示 | 열선 지시등 | Body Control Module (IBU-BCM) |  | 7A0 | 7A8 | 22 B0 05 | B0 05 | 11
270042 | Stop Lamp Switch | 制动灯 开关 | 브레이크등 스위치 | Body Control Module (IBU-BCM) |  | 7A0 | 7A8 | 22 B0 06 | B0 06 | 8
270043 | Stop Lamp Fuse | 制动灯 Fuse | 스톱 램프 퓨즈 | Body Control Module (IBU-BCM) |  | 7A0 | 7A8 | 22 B0 06 | B0 06 | 8
270044 | Puddle Lamp Output | Puddle 灯 输出 | 퍼들 램프 출력 | Body Control Module (IBU-BCM) |  | 7A0 | 7A8 | 22 B0 06 | B0 06 | 8
270045 | Luggage Lamp Output | Luggage 灯 输出 | 짐칸 램프 출력 | Body Control Module (IBU-BCM) |  | 7A0 | 7A8 | 22 B0 06 | B0 06 | 8
270046 | D-DRL Relay | D- DRL 继电器 | 전용램프 DRL 릴레이 | Body Control Module (IBU-BCM) |  | 7A0 | 7A8 | 22 B0 06 | B0 06 | 8
270047 | (LED) DRL Left Output | ( LED ) DRL 左 输出 | (LED) DRL 좌측 출력 | Body Control Module (IBU-BCM) |  | 7A0 | 7A8 | 22 B0 06 | B0 06 | 8
270048 | (LED) DRL Right Output | ( LED ) DRL 右 输出 | (LED) DRL 우측 출력 | Body Control Module (IBU-BCM) |  | 7A0 | 7A8 | 22 B0 06 | B0 06 | 8
270049 | Cornering Lamp Left Relay Output (Option) | 弯道 灯 左 继电器 输出 (选装) | 코너링 램프 릴레이 출력 - 좌측 (옵션) | Body Control Module (IBU-BCM) |  | 7A0 | 7A8 | 22 B0 06 | B0 06 | 8
270050 | Cornering Lamp Right Relay Output (Option) | 弯道 灯 右 继电器 输出 (选装) | 코너링 램프 릴레이 출력 - 우측 (옵션) | Body Control Module (IBU-BCM) |  | 7A0 | 7A8 | 22 B0 06 | B0 06 | 9
270051 | Driver Door Lock Switch | 驾驶员 车门锁 开关 | 운전석 도어 록 스위치 | Body Control Module (IBU-BCM) |  | 7A0 | 7A8 | 22 B0 06 | B0 06 | 9
270052 | Assist Door Lock Switch | 辅助 车门锁 开关 | 동승석 도어 록 스위치 | Body Control Module (IBU-BCM) |  | 7A0 | 7A8 | 22 B0 06 | B0 06 | 9
270053 | Rear Driver Door Lock Switch | 后 驾驶员 车门锁 开关 | 운전석 후방 도어 록 스위치 | Body Control Module (IBU-BCM) |  | 7A0 | 7A8 | 22 B0 06 | B0 06 | 9
270054 | Rear Assist Door Lock Switch | 后 辅助 车门锁 开关 | 동승석 후방 도어 록 스위치 | Body Control Module (IBU-BCM) |  | 7A0 | 7A8 | 22 B0 06 | B0 06 | 9
270055 | Central Door Lock Switch | 中央 车门锁 开关 | 집중 도어 록 스위치 | Body Control Module (IBU-BCM) |  | 7A0 | 7A8 | 22 B0 06 | B0 06 | 9
270056 | Driver Door Open Switch | 驾驶员 车门 开启/断路 开关 | 운전석 도어 스위치 | Body Control Module (IBU-BCM) |  | 7A0 | 7A8 | 22 B0 06 | B0 06 | 9
270057 | Assist Door Open Switch | 辅助 车门 开启/断路 开关 | 동승석 도어 스위치 | Body Control Module (IBU-BCM) |  | 7A0 | 7A8 | 22 B0 06 | B0 06 | 9
270058 | Rear Driver Door Switch | 后 驾驶员 车门 开关 | 운전석 후방 도어 스위치 | Body Control Module (IBU-BCM) |  | 7A0 | 7A8 | 22 B0 06 | B0 06 | 10
270059 | Rear Assist Door Switch | 后 辅助 车门 开关 | 동승석 후방 도어 스위치 | Body Control Module (IBU-BCM) |  | 7A0 | 7A8 | 22 B0 06 | B0 06 | 10
270060 | Hood Switch | 发动机盖 开关 | 후드 스위치 | Body Control Module (IBU-BCM) |  | 7A0 | 7A8 | 22 B0 06 | B0 06 | 10
270061 | Trunk Lid Switch (Tailgate Switch) | 后备箱 Lid 开关 (Tailgate 开关) | 트렁크 리드 스위치 (테일게이트 스위치) | Body Control Module (IBU-BCM) |  | 7A0 | 7A8 | 22 B0 06 | B0 06 | 10
270062 | External Trunk Release Switch | 外部 后备箱 Release 开关 | 외부 트렁크 릴리즈 스위치 | Body Control Module (IBU-BCM) |  | 7A0 | 7A8 | 22 B0 06 | B0 06 | 10
270063 | Rear Driver Door Actuator Position Switch | 后 驾驶员 车门 执行器位置 开关 | 운전석 후방 도어 액추에이터 위치 스위치 | Body Control Module (IBU-BCM) |  | 7A0 | 7A8 | 22 B0 06 | B0 06 | 10
270064 | Rear Assist Door Actuator Position Switch | 后 辅助 车门 执行器位置 开关 | 동승석 후방 도어 액추에이터 위치 스위치 | Body Control Module (IBU-BCM) |  | 7A0 | 7A8 | 22 B0 06 | B0 06 | 10
270065 | Driver Door Unlock Relay | 驾驶员 车门解锁 继电器 | 운전석 도어 언록 릴레이 | Body Control Module (IBU-BCM) |  | 7A0 | 7A8 | 22 B0 06 | B0 06 | 10
270066 | Central Door Lock Relay | 中央 车门锁 继电器 | 집중 도어 록 릴레이 | Body Control Module (IBU-BCM) |  | 7A0 | 7A8 | 22 B0 06 | B0 06 | 11
270067 | Central Door Unlock Relay | 中央 车门解锁 继电器 | 집중 도어 언록 릴레이 | Body Control Module (IBU-BCM) |  | 7A0 | 7A8 | 22 B0 06 | B0 06 | 11
270068 | Central Door Lock Indicator | 中央 车门锁 指示 | 집중 도어 록 지시등 | Body Control Module (IBU-BCM) |  | 7A0 | 7A8 | 22 B0 06 | B0 06 | 11
270069 | Tailgate/Trunk Release Relay | Tailgate/后备箱 Release 继电器 | 테일게이트/트렁크 릴리즈 릴레이 | Body Control Module (IBU-BCM) |  | 7A0 | 7A8 | 22 B0 06 | B0 06 | 11
270070 | MTS Remote Door Unlock | MTS Remote 车门解锁 | MTS(모젠) 리모컨 도어 언록 | Body Control Module (IBU-BCM) |  | 7A0 | 7A8 | 22 B0 06 | B0 06 | 11
270071 | MTS Horn & Hazard Activity | MTS 喇叭 & Hazard Activity | MTS(모젠) 혼 및 비상등 작동 | Body Control Module (IBU-BCM) |  | 7A0 | 7A8 | 22 B0 06 | B0 06 | 11
270072 | MTS Hazard Activity | MTS Hazard Activity | MTS(모젠) 비상등 작동 | Body Control Module (IBU-BCM) |  | 7A0 | 7A8 | 22 B0 06 | B0 06 | 11
270073 | MTS Bugler Alarm Event Signal Output (=MTS Tx) | MTS Bugler Alarm 事件 信号 输出 (=MTS Tx) | MTS(모젠) 버글러 알람 신호 출력 (=MTS Tx) | Body Control Module (IBU-BCM) |  | 7A0 | 7A8 | 22 B0 06 | B0 06 | 11
270074 | Key Interlock Switch (Manual Key Type) | Key Interlock 开关 (手动 Key 类型) | 키 인터록 스위치 (매뉴얼 키 타입) | Body Control Module (IBU-BCM) |  | 7A0 | 7A8 | 22 B0 07 | B0 07 | 8
270075 | Key Interlock Solenoid Output (Manual Key Type) | Key Interlock 电磁阀 输出 (手动 Key 类型) | 키 인터록 솔레노이드 출력 (매뉴얼 키 타입) | Body Control Module (IBU-BCM) |  | 7A0 | 7A8 | 22 B0 07 | B0 07 | 8
270076 | ATM Solenoid Output | ATM 电磁阀 输出 | ATM 솔레노이드 | Body Control Module (IBU-BCM) |  | 7A0 | 7A8 | 22 B0 07 | B0 07 | 8
270077 | Trunk Key Unlock Switch | 后备箱 Key 解锁 开关 | 트렁크 키 언록 스위치 | Body Control Module (IBU-BCM) |  | 7A0 | 7A8 | 22 B0 07 | B0 07 | 8
270078 | Door Key Lock Switch | 车门 Key 锁止 开关 | 도어키 록 스위치 | Body Control Module (IBU-BCM) |  | 7A0 | 7A8 | 22 B0 07 | B0 07 | 8
270079 | Driver Door Key Unlock Switch | 驾驶员 车门 Key 解锁 开关 | 운전석 도어 키 언록 스위치 | Body Control Module (IBU-BCM) |  | 7A0 | 7A8 | 22 B0 07 | B0 07 | 8
270080 | Power Window Door Lock Switch | 电动车窗 车门锁 开关 | 파워 윈도우 도어 록 스위치 | Body Control Module (IBU-BCM) |  | 7A0 | 7A8 | 22 B0 07 | B0 07 | 8
270081 | Assist Door Key Cylinder Unlock Switch | 辅助 车门 Key 气缸 解锁 开关 | 동승석 도어 키 언록 스위치 | Body Control Module (IBU-BCM) |  | 7A0 | 7A8 | 22 B0 07 | B0 07 | 8
270082 | Power Window Door Unlock Switch | 电动车窗 车门解锁 开关 | 파워 윈도우 도어 언록 스위치 | Body Control Module (IBU-BCM) |  | 7A0 | 7A8 | 22 B0 07 | B0 07 | 9
270083 | Power Window Relay | 电动车窗 继电器 | 파워 윈도우 릴레이 | Body Control Module (IBU-BCM) |  | 7A0 | 7A8 | 22 B0 07 | B0 07 | 9
270084 | Safety Power Window Enable | Safety 电动车窗 启用 | 세이프티 파워 윈도우 | Body Control Module (IBU-BCM) |  | 7A0 | 7A8 | 22 B0 07 | B0 07 | 9
270085 | Rear Driver Power Window UP Relay | 后 驾驶员 电动车窗 上升 继电器 | 운전석 후방 파워 윈도우 상향 출력 릴레이 | Body Control Module (IBU-BCM) |  | 7A0 | 7A8 | 22 B0 07 | B0 07 | 9
270086 | Rear Driver Power Window DOWN Relay | 后 驾驶员 电动车窗 下降 继电器 | 운전석 후방 파워 윈도우 하향 출력 릴레이 | Body Control Module (IBU-BCM) |  | 7A0 | 7A8 | 22 B0 07 | B0 07 | 9
270087 | Rear Assist Power Window UP Relay | 后 辅助 电动车窗 上升 继电器 | 동승석 후방 파워 윈도우 상향 출력 릴레이 | Body Control Module (IBU-BCM) |  | 7A0 | 7A8 | 22 B0 07 | B0 07 | 9
270088 | Rear Assist Power Window DOWN Relay | 后 辅助 电动车窗 下降 继电器 | 동승석 후방 파워 윈도우 하향 출력 릴레이 | Body Control Module (IBU-BCM) |  | 7A0 | 7A8 | 22 B0 07 | B0 07 | 9
270089 | Rear Power Window Lock Output | 后 电动车窗 锁止 输出 | 후방 파워 윈도우 록 출력 | Body Control Module (IBU-BCM) |  | 7A0 | 7A8 | 22 B0 07 | B0 07 | 9
270090 | Driver Seat Belt Switch | 驾驶员座椅安全带开关 | 운전석 시트 벨트 스위치 | Body Control Module (IBU-BCM) |  | 7A0 | 7A8 | 22 B0 07 | B0 07 | 10
270091 | Assist Seat Belt Switch | 辅助 安全带开关 | 동승석 시트 벨트 스위치 | Body Control Module (IBU-BCM) |  | 7A0 | 7A8 | 22 B0 07 | B0 07 | 10
270092 | Rear Left Seat Belt Switch | 左后座椅安全带开关 | 후방 좌측 시트 벨트 스위치 | Body Control Module (IBU-BCM) |  | 7A0 | 7A8 | 22 B0 07 | B0 07 | 10
270093 | Rear Center Seat Belt Switch | 后 中央 安全带开关 | 후방 중앙 시트 벨트 스위치 | Body Control Module (IBU-BCM) |  | 7A0 | 7A8 | 22 B0 07 | B0 07 | 10
270094 | Rear Right Seat Belt Switch | 右后座椅安全带开关 | 후방 우측 시트 벨트 스위치 | Body Control Module (IBU-BCM) |  | 7A0 | 7A8 | 22 B0 07 | B0 07 | 10
270095 | Rear Left Seat Warmer Switch | 左后座椅 加热 开关 | 후방 좌측 시트 열선 스위치 | Body Control Module (IBU-BCM) |  | 7A0 | 7A8 | 22 B0 07 | B0 07 | 10
270096 | Rear Right Seat Warmer Switch | 右后座椅 加热 开关 | 후방 우측 시트 열선 스위치 | Body Control Module (IBU-BCM) |  | 7A0 | 7A8 | 22 B0 07 | B0 07 | 10
270097 | Assist Seat Belt Indicator (Option) | 辅助 安全带 指示 (选装) | 동승석 시트 벨트 지시등 (옵션) | Body Control Module (IBU-BCM) |  | 7A0 | 7A8 | 22 B0 07 | B0 07 | 10
270098 | Rear Left Seat Belt Indicator Output (Option) | 左后座椅安全带 指示 输出 (选装) | 후방 좌측 시트 벨트 경고등 (옵션) | Body Control Module (IBU-BCM) |  | 7A0 | 7A8 | 22 B0 07 | B0 07 | 11
270099 | Rear Center Seat Belt Indicator Output (Option) | 后 中央 安全带 指示 输出 (选装) | 후방 중앙 시트 벨트 경고등 (옵션) | Body Control Module (IBU-BCM) |  | 7A0 | 7A8 | 22 B0 07 | B0 07 | 11
270100 | Rear Right Seat Belt Indicator Output (Option) | 右后座椅安全带 指示 输出 (选装) | 후방 우측 시트 벨트 경고등 (옵션) | Body Control Module (IBU-BCM) |  | 7A0 | 7A8 | 22 B0 07 | B0 07 | 11
270101 | Rear Left Seat Warmer Relay | 左后座椅 加热 继电器 | 후방 좌측 시트 열선 릴레이 | Body Control Module (IBU-BCM) |  | 7A0 | 7A8 | 22 B0 07 | B0 07 | 11
270102 | Rear Right Seat Warmer Relay | 右后座椅 加热 继电器 | 후방 우측 시트 열선 릴레이 | Body Control Module (IBU-BCM) |  | 7A0 | 7A8 | 22 B0 07 | B0 07 | 11
270103 | Rear Curtain Switch | 后 侧气帘 开关 | 리어 커튼 스위치 | Body Control Module (IBU-BCM) |  | 7A0 | 7A8 | 22 B0 07 | B0 07 | 11
270104 | Rear Curtain UP Output | 后 侧气帘 上升 输出 | 리어 커튼 상향 출력 | Body Control Module (IBU-BCM) |  | 7A0 | 7A8 | 22 B0 07 | B0 07 | 11
270105 | Rear Curtain DOWN Output | 后 侧气帘 下降 输出 | 리어 커튼 하향 출력 | Body Control Module (IBU-BCM) |  | 7A0 | 7A8 | 22 B0 07 | B0 07 | 11
270106 | DeadLock Relay | DeadLock 继电器 | 데드록 릴레이 | Body Control Module (IBU-BCM) |  | 7A0 | 7A8 | 22 B0 08 | B0 08 | 8
270107 | Burglar Horn Relay | Burglar 喇叭 继电器 | 버글러 혼 릴레이 | Body Control Module (IBU-BCM) |  | 7A0 | 7A8 | 22 B0 08 | B0 08 | 8
270108 | Horn Relay | 喇叭 继电器 | 혼 릴레이 | Body Control Module (IBU-BCM) |  | 7A0 | 7A8 | 22 B0 08 | B0 08 | 8
270109 | Navigation Wake-Up Signal Output | Navigation 唤醒 信号 输出 | 네비게이션 웨이크업 신호 출력 | Body Control Module (IBU-BCM) |  | 7A0 | 7A8 | 22 B0 08 | B0 08 | 8
270110 | Manual Head Lamp Height Signal Output | 手动 前照灯 高度 信号 输出 | 헤드램프 높낮이 신호 출력 | Body Control Module (IBU-BCM) |  | 7A0 | 7A8 | 22 B0 08 | B0 08 | 8
270111 | External Buzzer | 外部 Buzzer | 외장 부저 | Body Control Module (IBU-BCM) |  | 7A0 | 7A8 | 22 B0 08 | B0 08 | 8
270112 | BCM Internal Buzzer Output | BCM 内部 Buzzer 输出 | BCM 내부 부저 출력 | Body Control Module (IBU-BCM) |  | 7A0 | 7A8 | 22 B0 08 | B0 08 | 8
270113 | Body Load Autocut Output | Body 负荷 Autocut 输出 | 바디 부하 오토컷 출력 | Body Control Module (IBU-BCM) |  | 7A0 | 7A8 | 22 B0 08 | B0 08 | 8
270114 | IOD Relay | IOD 继电器 | 암전류 차단 릴레이 | Body Control Module (IBU-BCM) |  | 7A0 | 7A8 | 22 B0 08 | B0 08 | 9
270115 | Crash Input Signal | Crash 输入 信号 | 충돌 신호 | Body Control Module (IBU-BCM) |  | 7A0 | 7A8 | 22 B0 08 | B0 08 | 9
270116 | HID Option Line | HID 选装 线路 | HID 옵션 | Body Control Module (IBU-BCM) |  | 7A0 | 7A8 | 22 B0 08 | B0 08 | 9
270117 | Rain Sensor Option Line | 雨量传感器 选装 线路 | 레인 센서 옵션 | Body Control Module (IBU-BCM) |  | 7A0 | 7A8 | 22 B0 08 | B0 08 | 9
270118 | DRL Option Line | DRL 选装 线路 | DRL 옵션 | Body Control Module (IBU-BCM) |  | 7A0 | 7A8 | 22 B0 08 | B0 08 | 9
270119 | NAS Option Line | NAS 选装 线路 | 북미 옵션 | Body Control Module (IBU-BCM) |  | 7A0 | 7A8 | 22 B0 08 | B0 08 | 9
270120 | Europe Option Line | Europe 选装 线路 | 유럽 옵션 | Body Control Module (IBU-BCM) |  | 7A0 | 7A8 | 22 B0 08 | B0 08 | 9
270121 | PAS Option | PAS 选装 | PAS 옵션 | Body Control Module (IBU-BCM) |  | 7A0 | 7A8 | 22 B0 08 | B0 08 | 9
270122 | Side Airbag Option Line | Side 安全气囊 选装 线路 | 사이드 에어백 옵션 신호 | Body Control Module (IBU-BCM) |  | 7A0 | 7A8 | 22 B0 08 | B0 08 | 10
270123 | Delivery Mode Switch | Delivery 模式 开关 | 고객 인도 후 모드 스위치 | Body Control Module (IBU-BCM) |  | 7A0 | 7A8 | 22 B0 08 | B0 08 | 10
270124 | Crash Pad Trunk Open Switch | Crash Pad 后备箱 开启/断路 开关 | 크러시 패드 트렁크 열림 스위치 | Body Control Module (IBU-BCM) |  | 7A0 | 7A8 | 22 B0 08 | B0 08 | 10
270125 | Smart Night View Input Switch | Smart Night View 输入 开关 | 스마트 나이트 뷰 입력 스위치 | Body Control Module (IBU-BCM) |  | 7A0 | 7A8 | 22 B0 08 | B0 08 | 10
270126 | Brake Switch | 刹车开关 | 브레이크 스위치 | Body Control Module (IBU-BCM) |  | 7A0 | 7A8 | 22 B0 08 | B0 08 | 10
270127 | Sunroof Open | 天窗 开启/断路 | 썬루프 상태 | Body Control Module (IBU-BCM) |  | 7A0 | 7A8 | 22 B0 08 | B0 08 | 10
270128 | Head Lamp Passing Switch | 前照灯 Passing 开关 | 헤드램프 패싱 스위치 | Body Control Module (IBU-BCM) |  | 7A0 | 7A8 | 22 B0 08 | B0 08 | 10
270129 | Wiper Low Switch | 雨刷 低 开关 | 와이퍼 저속 스위치 | Body Control Module (IBU-BCM) |  | 7A0 | 7A8 | 22 B0 08 | B0 08 | 10
270130 | Wiper High Switch | 雨刷 高 开关 | 와이퍼 고속 스위치 | Body Control Module (IBU-BCM) |  | 7A0 | 7A8 | 22 B0 08 | B0 08 | 11
270131 | Key Hole Illumination | Key Hole Illumination | 키 홀 조명 | Body Control Module (IBU-BCM) |  | 7A0 | 7A8 | 22 B0 08 | B0 08 | 11
270132 | Sunroof Enable Status | 天窗 启用 状态 | 썬루프 구동 가능 상태 | Body Control Module (IBU-BCM) |  | 7A0 | 7A8 | 22 B0 08 | B0 08 | 11
270133 | Tailgate Flasher Input | Tailgate Flasher 输入 | 테일게이트 플래셔 | Body Control Module (IBU-BCM) |  | 7A0 | 7A8 | 22 B0 08 | B0 08 | 11
270134 | Power Tailgate Relay | 电源/功率 Tailgate 继电器 | 파워 테일게이트 릴레이 | Body Control Module (IBU-BCM) |  | 7A0 | 7A8 | 22 B0 08 | B0 08 | 11
270135 | Power Tailgate Status | 电源/功率 Tailgate 状态 | 파워 테일게이트 상태 | Body Control Module (IBU-BCM) |  | 7A0 | 7A8 | 22 B0 08 | B0 08 | 11
270136 | PWM Control Option | PWM 控制 选装 | PWM 컨트롤 옵션 | Body Control Module (IBU-BCM) |  | 7A0 | 7A8 | 22 B0 08 | B0 08 | 11
270137 | Mat Switch | 座垫 开关 | 매트 스위치 | Body Control Module (IBU-BCM) |  | 7A0 | 7A8 | 22 B0 08 | B0 08 | 11
270138 | LIN PAS Sensor Rear Left | LIN PAS 传感器 左后 | (LIN 통신) PAS 파킹 센서 - 후방 좌측 | Body Control Module (IBU-BCM) |  | 7A0 | 7A8 | 22 B0 09 | B0 09 | 8
270139 | Rear PAS Sensor Power | 后 PAS 传感器 电源/功率 | 후방 파킹 센서 전원 | Body Control Module (IBU-BCM) |  | 7A0 | 7A8 | 22 B0 09 | B0 09 | 8
270140 | LIN PAS Sensor Rear Center Left | LIN PAS 传感器 后 中央 左 | (LIN 통신) PAS 파킹 센서 - 후방 중앙 좌측 | Body Control Module (IBU-BCM) |  | 7A0 | 7A8 | 22 B0 09 | B0 09 | 8
270141 | LIN PAS Sensor Rear Center Right | LIN PAS 传感器 后 中央 右 | (LIN 통신) PAS 파킹 센서 - 후방 중앙 우측 | Body Control Module (IBU-BCM) |  | 7A0 | 7A8 | 22 B0 09 | B0 09 | 9
270142 | LIN PAS Sensor Rear Right | LIN PAS 传感器 右后 | (LIN 통신) PAS 파킹 센서 - 후방 우측 | Body Control Module (IBU-BCM) |  | 7A0 | 7A8 | 22 B0 09 | B0 09 | 9
270143 | LIN PAS Sensor Front Left | LIN PAS 传感器 左前 | (LIN 통신) PAS 파킹 센서 - 전방 좌측 | Body Control Module (IBU-BCM) |  | 7A0 | 7A8 | 22 B0 09 | B0 09 | 10
270144 | Front PAS Sensor Power | 前 PAS 传感器 电源/功率 | 전방 파킹 센서 전원 | Body Control Module (IBU-BCM) |  | 7A0 | 7A8 | 22 B0 09 | B0 09 | 10
270145 | LIN PAS Sensor Front Center Left | LIN PAS 传感器 前 中央 左 | (LIN 통신) PAS 파킹 센서 - 전방 중앙 좌측 | Body Control Module (IBU-BCM) |  | 7A0 | 7A8 | 22 B0 09 | B0 09 | 10
270146 | LIN PAS Sensor Front Center Right | LIN PAS 传感器 前 中央 右 | (LIN 통신) PAS 파킹 센서 - 전방 중앙 우측 | Body Control Module (IBU-BCM) |  | 7A0 | 7A8 | 22 B0 09 | B0 09 | 11
270147 | LIN PAS Sensor Front Right | LIN PAS 传感器 右前 | (LIN 통신) PAS 파킹 센서 - 전방 우측 | Body Control Module (IBU-BCM) |  | 7A0 | 7A8 | 22 B0 09 | B0 09 | 11
270148 | PAS Sensor Power Input | PAS 传感器 电源/功率 输入 | PAS 센서 전원 입력 | Body Control Module (IBU-BCM) |  | 7A0 | 7A8 | 22 B0 09 | B0 09 | 11
270149 | LIN Auto Low Speed Request (Option) | LIN 自动 低 转速/速度 请求值 (选装) | (LIN 통신) 오토 저속 요청 (옵션) | Body Control Module (IBU-BCM) |  | 7A0 | 7A8 | 22 B0 0A | B0 0A | 8
270150 | LIN Auto High Speed Request (Option) | LIN 自动 高 转速/速度 请求值 (选装) | (LIN 통신) 오토 고속 요청 (옵션) | Body Control Module (IBU-BCM) |  | 7A0 | 7A8 | 22 B0 0A | B0 0A | 8
270151 | LIN Rain Detected (Option) | LIN 雨量 检测到 (选装) | (LIN 통신) 레인 센서 (옵션) | Body Control Module (IBU-BCM) |  | 7A0 | 7A8 | 22 B0 0A | B0 0A | 8
270152 | LIN Auto Head Lamp ON Request (Option) | LIN 自动 前照灯 开启 请求值 (选装) | (LIN 통신) 오토 헤드램프 ON 요청 (옵션) | Body Control Module (IBU-BCM) |  | 7A0 | 7A8 | 22 B0 0A | B0 0A | 8
270153 | LIN Auto Panel Dim Request (Option) | LIN 自动 Panel Dim 请求值 (选装) | (LIN 통신) 오토 딤 요구 (옵션) | Body Control Module (IBU-BCM) |  | 7A0 | 7A8 | 22 B0 0A | B0 0A | 8
270154 | LIN Auto Tail Light ON Request (Option) | LIN 自动 Tail 灯光 开启 请求值 (选装) | (LIN 통신) 오토 미등 ON 요구 (옵션) | Body Control Module (IBU-BCM) |  | 7A0 | 7A8 | 22 B0 0A | B0 0A | 8
270155 | LIN Rain Sensor Optical Fault Detected (Option) | LIN 雨量传感器 Optical 故障 检测到 (选装) | (LIN 통신) 레인 센서 고장 (옵션) | Body Control Module (IBU-BCM) |  | 7A0 | 7A8 | 22 B0 0A | B0 0A | 8
270156 | LIN Rain Sensor Communications Fault Detected (Option) | LIN 雨量传感器 Communications 故障 检测到 (选装) | (LIN 통신) 레인 센서 통신 이상 (옵션) | Body Control Module (IBU-BCM) |  | 7A0 | 7A8 | 22 B0 0A | B0 0A | 8
270157 | LIN Wiper Switch MIST Enabled (Option) | LIN 雨刷 开关 MIST 已启用 (选装) | (LIN 통신) 와이퍼 MIST 스위치 (옵션) | Body Control Module (IBU-BCM) |  | 7A0 | 7A8 | 22 B0 0A | B0 0A | 9
270158 | LIN Wiper Switch Wash Enabled (Option) | LIN 雨刷 开关 Wash 已启用 (选装) | (LIN 통신) 와이퍼 와셔 스위치 (옵션) | Body Control Module (IBU-BCM) |  | 7A0 | 7A8 | 22 B0 0A | B0 0A | 9
270159 | LIN Body Controller Performing Wash Wipes (Option) | LIN Body Controller Performing Wash Wipes (选装) | (LIN 통신) 와이퍼 와셔 작동 (옵션) | Body Control Module (IBU-BCM) |  | 7A0 | 7A8 | 22 B0 0A | B0 0A | 9
270160 | LIN Wiper Switch AUTO (INT) Enabled (Option) | LIN 雨刷 开关 自动 (INT) 已启用 (选装) | (LIN 통신) 와이퍼 스위치 AUTO (옵션) | Body Control Module (IBU-BCM) |  | 7A0 | 7A8 | 22 B0 0A | B0 0A | 9
270161 | LIN Wiper Switch Manual High Speed Enabled (Option) | LIN 雨刷 开关 手动 高 转速/速度 已启用 (选装) | (LIN 통신) 와이퍼 스위치 고속 (옵션) | Body Control Module (IBU-BCM) |  | 7A0 | 7A8 | 22 B0 0A | B0 0A | 9
270162 | LIN Wiper Switch Manual Low Speed Enabled (Option) | LIN 雨刷 开关 手动 低 转速/速度 已启用 (选装) | (LIN 통신) 와이퍼 스위치 저속 (옵션) | Body Control Module (IBU-BCM) |  | 7A0 | 7A8 | 22 B0 0A | B0 0A | 9
270163 | LIN Wiper Motor Position Signal (Option) | LIN 雨刷电机 位置 信号 (选装) | (LIN 통신) 와이퍼 모터 위치 신호 (옵션) | Body Control Module (IBU-BCM) |  | 7A0 | 7A8 | 22 B0 0A | B0 0A | 9
270164 | LIN Wiper Switch Communications Fault (Option) | LIN 雨刷 开关 Communications 故障 (选装) | (LIN 통신) 와이퍼 스위치 통신 이상 (옵션) | Body Control Module (IBU-BCM) |  | 7A0 | 7A8 | 22 B0 0A | B0 0A | 9
270165 | LIN Wiper Switch Sensitivity Setting (AUTO/INT)(Option) | LIN 雨刷 开关 Sensitivity 设定 (自动/INT)(选装) | (LIN 통신) 와이퍼 볼륨 조정 (옵션) | Body Control Module (IBU-BCM) |  | 7A0 | 7A8 | 22 B0 0A | B0 0A | 10
270166 | LIN Teach in Start/Stop | LIN Teach in Start/Stop | (LIN 통신) 위치 정렬 학습 시작/종료 | Body Control Module (IBU-BCM) |  | 7A0 | 7A8 | 22 B0 0A | B0 0A | 10
270167 | LIN Teach in Mode | LIN Teach in 模式 | (LIN 통신) 위치 정렬 학습 모드 | Body Control Module (IBU-BCM) |  | 7A0 | 7A8 | 22 B0 0A | B0 0A | 10
270168 | LIN Power Infomation Signal | LIN 电源/功率 Infomation 信号 | (LIN 통신) 전원 상태 | Body Control Module (IBU-BCM) |  | 7A0 | 7A8 | 22 B0 0A | B0 0A | 10
270169 | LIN Low Speed Wiping | LIN 低 转速/速度 Wiping | (LIN 통신) 속도 1단 와이핑 | Body Control Module (IBU-BCM) |  | 7A0 | 7A8 | 22 B0 0A | B0 0A | 11
270170 | LIN High Speed Wiping | LIN 高 转速/速度 Wiping | (LIN 통신) 속도 2단 와이핑 | Body Control Module (IBU-BCM) |  | 7A0 | 7A8 | 22 B0 0A | B0 0A | 11
270171 | LIN Wiper Switch INT Enabled | LIN 雨刷 开关 INT 已启用 | (LIN 통신) 와이퍼 스위치 INT 상태 | Body Control Module (IBU-BCM) |  | 7A0 | 7A8 | 22 B0 0A | B0 0A | 11
270172 | LIN Go to Service Position | LIN Go 至 Service 位置 | (LIN 통신) 서비스 포지션 | Body Control Module (IBU-BCM) |  | 7A0 | 7A8 | 22 B0 0A | B0 0A | 11
270173 | Wiper Park Signal | 雨刷 Park 信号 | 와이퍼 파크 신호 | Body Control Module (IBU-BCM) |  | 7A0 | 7A8 | 22 B0 0A | B0 0A | 11
270174 | Rear Seat Belt Reminder Sync Signal | 后 安全带提醒 Sync 信号 | 후방 시트 벨트 싱크 신호 | Body Control Module (IBU-BCM) |  | 7A0 | 7A8 | 22 B0 0A | B0 0A | 11
270175 | LIN Fault In Wiper Motor Module | LIN 故障 In 雨刷电机 模块 | (LIN 통신) 와이퍼 모터 에러 감지 (마스터 모터) | Body Control Module (IBU-BCM) |  | 7A0 | 7A8 | 22 B0 0B | B0 0B | 8
270176 | LIN Fault in Wiper Motor Module Active | LIN 故障 in 雨刷电机 模块 激活 | (LIN 통신) 와이퍼 모터 에러 활성화 (마스터 모터) | Body Control Module (IBU-BCM) |  | 7A0 | 7A8 | 22 B0 0B | B0 0B | 8
270177 | LIN High Voltage Wiper Motor Module | LIN 高 电压 雨刷电机 模块 | (LIN 통신) 고전압 감지 | Body Control Module (IBU-BCM) |  | 7A0 | 7A8 | 22 B0 0B | B0 0B | 8
270178 | LIN High Voltage Wiper Motor Module Active | LIN 高 电压 雨刷电机 模块 激活 | (LIN 통신) 고전압 감지 활성화 | Body Control Module (IBU-BCM) |  | 7A0 | 7A8 | 22 B0 0B | B0 0B | 8
270179 | LIN Low Voltage Wiper Motor Module | LIN 低 电压 雨刷电机 模块 | (LIN 통신) 저전압 감지 | Body Control Module (IBU-BCM) |  | 7A0 | 7A8 | 22 B0 0B | B0 0B | 8
270180 | LIN Low Voltage Wiper Motor Module Active | LIN 低 电压 雨刷电机 模块 激活 | (LIN 통신) 저전압 감지 활성화 | Body Control Module (IBU-BCM) |  | 7A0 | 7A8 | 22 B0 0B | B0 0B | 8
270181 | LIN Overload Wiper Motor Module | LIN Overload 雨刷电机 模块 | (LIN 통신) 과부하 감지 (마스터 모터) | Body Control Module (IBU-BCM) |  | 7A0 | 7A8 | 22 B0 0B | B0 0B | 8
270182 | LIN Overload Wiper Motor Module Active | LIN Overload 雨刷电机 模块 激活 | (LIN 통신) 과부하 감지 활성화 (마스터 모터) | Body Control Module (IBU-BCM) |  | 7A0 | 7A8 | 22 B0 0B | B0 0B | 8
270183 | LIN Wiper Active | LIN 雨刷 激活 | (LIN 통신) 와이퍼 작동 | Body Control Module (IBU-BCM) |  | 7A0 | 7A8 | 22 B0 0B | B0 0B | 9
270184 | LIN Wiper in Wiping Area | LIN 雨刷 in Wiping Area | (LIN 통신) 와이퍼 작동 영역 | Body Control Module (IBU-BCM) |  | 7A0 | 7A8 | 22 B0 0B | B0 0B | 9
270185 | LIN Depressed Wiper Parked Low | LIN Depressed 雨刷 Parked 低 | (LIN 통신) 와이퍼 정지 위치 진입 | Body Control Module (IBU-BCM) |  | 7A0 | 7A8 | 22 B0 0B | B0 0B | 9
270186 | LIN Teach in Performed | LIN Teach in Performed | (LIN 통신) 위치 정렬 학습 모드 수행 | Body Control Module (IBU-BCM) |  | 7A0 | 7A8 | 22 B0 0B | B0 0B | 9
270187 | LIN Teach in Successful | LIN Teach in Successful | (LIN 통신) 위치 정렬 학습 모드 성공 | Body Control Module (IBU-BCM) |  | 7A0 | 7A8 | 22 B0 0B | B0 0B | 9
270188 | LIN Teach in Active | LIN Teach in 激活 | (LIN 통신) 위치 정렬 학습 모드 진행 | Body Control Module (IBU-BCM) |  | 7A0 | 7A8 | 22 B0 0B | B0 0B | 9
270189 | LIN Fault in Wiper Motor Module Slave | LIN 故障 in 雨刷电机 模块 从控制器 | (LIN 통신) 슬레이브 와이퍼 모터 에러 감지 | Body Control Module (IBU-BCM) |  | 7A0 | 7A8 | 22 B0 0B | B0 0B | 10
270190 | LIN Fault in Wiper Motor Module Slave Active | LIN 故障 in 雨刷电机 模块 从控制器 激活 | (LIN 통신) 슬레이브 와이퍼 모터 에러 감지 활성화 | Body Control Module (IBU-BCM) |  | 7A0 | 7A8 | 22 B0 0B | B0 0B | 10
270191 | Fault in WMM Interface | 故障 in WMM Interface | 마스터-슬레이브 모터간 통신 에러 감지 | Body Control Module (IBU-BCM) |  | 7A0 | 7A8 | 22 B0 0B | B0 0B | 10
270192 | Fault in WMM Interface Active | 故障 in WMM Interface 激活 | 마스터-슬레이브 모터간 통신 에러 감지 활성화 | Body Control Module (IBU-BCM) |  | 7A0 | 7A8 | 22 B0 0B | B0 0B | 10
270193 | Rear Seat Remind Alarm | 后 座椅 Remind Alarm | 후방 동승자 감지 알람 | Body Control Module (IBU-BCM) |  | 7A0 | 7A8 | 22 B0 0B | B0 0B | 10
270194 | LIN Overload Wiper Motor Module Slave | LIN Overload 雨刷电机 模块 从控制器 | (LIN 통신) 슬레이브 와이퍼모터 과부하 감지 | Body Control Module (IBU-BCM) |  | 7A0 | 7A8 | 22 B0 0B | B0 0B | 10
270195 | LIN Overload Wiper Motor Module Slave Active | LIN Overload 雨刷电机 模块 从控制器 激活 | (LIN 통신) 슬레이브 와이퍼 모터 과부하 감지 활성화 | Body Control Module (IBU-BCM) |  | 7A0 | 7A8 | 22 B0 0B | B0 0B | 10
270196 | Siren Alarm Status | Siren Alarm 状态 | 사이렌 알람 상태 정보 (실내침입감지 시스템) | Body Control Module (IBU-BCM) |  | 7A0 | 7A8 | 22 B0 0B | B0 0B | 11
270197 | Siren Alarm Status | Siren Alarm 状态 | 사이렌 알람 상태 정보 (실내침입감지 시스템) | Body Control Module (IBU-BCM) |  | 7A0 | 7A8 | 22 B0 0B | B0 0B | 11
270198 | Siren Low Battery Status | Siren 低 蓄电池 状态 | 사이렌 차량 배터리 저전압 상태 정보 (실내침입감지 시스템) | Body Control Module (IBU-BCM) |  | 7A0 | 7A8 | 22 B0 0B | B0 0B | 11
270199 | UIP Arm Status | UIP Arm 状态 | UIP 경계모드 상태 정보 (실내침입감지 시스템) | Body Control Module (IBU-BCM) |  | 7A0 | 7A8 | 22 B0 0B | B0 0B | 11
270200 | UIP OFF Switch | UIP 关闭 开关 | UIP 해제 스위치 정보 (실내침입감지 시스템) | Body Control Module (IBU-BCM) |  | 7A0 | 7A8 | 22 B0 0B | B0 0B | 11
270201 | UIP Sensor Fault | UIP 传感器 故障 | UIP 센서 고장 정보 (실내침입감지 시스템) | Body Control Module (IBU-BCM) |  | 7A0 | 7A8 | 22 B0 0B | B0 0B | 11
270202 | UIP Tilt Fault | UIP 倾角 故障 | UIP 틸트 고장 | Body Control Module (IBU-BCM) |  | 7A0 | 7A8 | 22 B0 0B | B0 0B | 11
270203 | UIP Active Status | UIP 激活 状态 | UIP 활성화 상태 | Body Control Module (IBU-BCM) |  | 7A0 | 7A8 | 22 B0 0B | B0 0B | 11
270204 | NA DRL Active | NA DRL 激活 | 캐나다 DRL 동작 | Body Control Module (IBU-BCM) |  | 7A0 | 7A8 | 22 B0 0C | B0 0C | 8
270205 | Dedicated DRL Output | Dedicated DRL 输出 | 주간 주행등 전용 램프 출력 | Body Control Module (IBU-BCM) |  | 7A0 | 7A8 | 22 B0 0C | B0 0C | 8
270206 | Front Wiper Backup Switch | 前 雨刷 Backup 开关 | 전방 와이퍼 백업 스위치 | Body Control Module (IBU-BCM) |  | 7A0 | 7A8 | 22 B0 0C | B0 0C | 8
270207 | Heated Handle Switch | 加热 把手 开关 | 열선 핸들 스위치 | Body Control Module (IBU-BCM) |  | 7A0 | 7A8 | 22 B0 0C | B0 0C | 8
270208 | Heated Handle Output | 加热 把手 输出 | 열선 핸들 출력 | Body Control Module (IBU-BCM) |  | 7A0 | 7A8 | 22 B0 0C | B0 0C | 8
270209 | Heated Handle Indicator | 加热 把手 指示 | 열선 핸들 작동등 | Body Control Module (IBU-BCM) |  | 7A0 | 7A8 | 22 B0 0C | B0 0C | 8
270210 | Mirror Folding Relay Output | 后视镜折叠 继电器 输出 | 미러 폴딩 릴레이 출력 | Body Control Module (IBU-BCM) |  | 7A0 | 7A8 | 22 B0 0C | B0 0C | 8
270211 | Mirror Unfolding Relay Output | 后视镜 Unfolding 继电器 输出 | 미러 언폴딩 릴레이 출력 | Body Control Module (IBU-BCM) |  | 7A0 | 7A8 | 22 B0 0C | B0 0C | 8
270212 | Rear Sunroof Open Status | 后 天窗 开启/断路 状态 | 후방 썬루프 열림 상태 | Body Control Module (IBU-BCM) |  | 7A0 | 7A8 | 22 B0 0C | B0 0C | 9
270213 | Assist Seat Switch | 辅助 座椅 开关 | 동승석 시트 스위치 | Body Control Module (IBU-BCM) |  | 7A0 | 7A8 | 22 B0 0C | B0 0C | 9
270214 | 3rd Row Left Seat Belt Switch | 第3 排 左 安全带开关 | 3열 좌측 시트 벨트 스위치 | Body Control Module (IBU-BCM) |  | 7A0 | 7A8 | 22 B0 0C | B0 0C | 9
270215 | 3rd Row Right Seat Belt Switch | 第3 排 右 安全带开关 | 3열 우측 시트 벨트 스위치 | Body Control Module (IBU-BCM) |  | 7A0 | 7A8 | 22 B0 0C | B0 0C | 9
270216 | 3rd Row Left Seat Belt Reminder Indicator | 第3 排 左 安全带提醒 指示 | 3열 좌측 시트 벨트 경고등 | Body Control Module (IBU-BCM) |  | 7A0 | 7A8 | 22 B0 0C | B0 0C | 9
270217 | 3rd Row Right Seat Belt Indicator | 第3 排 右 安全带 指示 | 3열 우측 시트 벨트 경고등 | Body Control Module (IBU-BCM) |  | 7A0 | 7A8 | 22 B0 0C | B0 0C | 9
270218 | Front Washer Motor | 前 玻璃清洗电机 | 전방 와셔 모터 | Body Control Module (IBU-BCM) |  | 7A0 | 7A8 | 22 B0 0C | B0 0C | 9
270219 | Rear Washer Motor | 后 玻璃清洗电机 | 후방 와셔 모터 | Body Control Module (IBU-BCM) |  | 7A0 | 7A8 | 22 B0 0C | B0 0C | 9
270220 | Start Inhibitor Relay Output | 启动 Inhibitor 继电器 输出 | 시동 금지 출력 | Body Control Module (IBU-BCM) |  | 7A0 | 7A8 | 22 B0 0C | B0 0C | 10
270221 | Brake Fluid Switch | 制动液 开关 | 브레이크 액 | Body Control Module (IBU-BCM) |  | 7A0 | 7A8 | 22 B0 0C | B0 0C | 10
270222 | MAP Lamp Output | MAP 灯 输出 | MAP 램프 출력 | Body Control Module (IBU-BCM) |  | 7A0 | 7A8 | 22 B0 0C | B0 0C | 10
270223 | Alternator L Signal Output | Alternator L 信号 输出 | 알터네이터 신호 출력 | Body Control Module (IBU-BCM) |  | 7A0 | 7A8 | 22 B0 0C | B0 0C | 10
270224 | Mirror Unfolding Switch | 后视镜 Unfolding 开关 | 미러 언폴딩 스위치 | Body Control Module (IBU-BCM) |  | 7A0 | 7A8 | 22 B0 0C | B0 0C | 10
270225 | Mirror Folding Switch | 后视镜折叠 开关 | 미러 폴딩 스위치 | Body Control Module (IBU-BCM) |  | 7A0 | 7A8 | 22 B0 0C | B0 0C | 10
270226 | Fuel Door Open Switch | 燃油 车门 开启/断路 开关 | 연료 도어 열림 스위치 | Body Control Module (IBU-BCM) |  | 7A0 | 7A8 | 22 B0 0C | B0 0C | 10
270227 | Fuel Door Switch | 燃油 车门 开关 | 연료 도어 스위치 | Body Control Module (IBU-BCM) |  | 7A0 | 7A8 | 22 B0 0C | B0 0C | 10
270228 | EV Charge Door Switch | EV 充电/增压 车门 开关 | EV 충전 도어 스위치 | Body Control Module (IBU-BCM) |  | 7A0 | 7A8 | 22 B0 0C | B0 0C | 11
270229 | EV Charge Door Open Relay | EV 充电/增压 车门 开启/断路 继电器 | EV 충전 도어 열림 릴레이 | Body Control Module (IBU-BCM) |  | 7A0 | 7A8 | 22 B0 0C | B0 0C | 11
270230 | EV Charge Door Open Lamp Output | EV 充电/增压 车门 开启/断路 灯 输出 | EV 충전 도어 열림 램프 출력 | Body Control Module (IBU-BCM) |  | 7A0 | 7A8 | 22 B0 0C | B0 0C | 11
270231 | Mood Lamp 1 Output | 氛围灯 1 输出 | 무드램프 1 출력 | Body Control Module (IBU-BCM) |  | 7A0 | 7A8 | 22 B0 0C | B0 0C | 11
270232 | Mood Lamp 2 Output | 氛围灯 2 输出 | 무드램프 2 출력 | Body Control Module (IBU-BCM) |  | 7A0 | 7A8 | 22 B0 0C | B0 0C | 11
270233 | Mood Lamp 3 Output | 氛围灯 3 输出 | 무드램프 3 출력 | Body Control Module (IBU-BCM) |  | 7A0 | 7A8 | 22 B0 0C | B0 0C | 11
270234 | EMS Wake-Up Output Signal | EMS 唤醒 输出 信号 | EMS 웨이크업 출력 신호 | Body Control Module (IBU-BCM) |  | 7A0 | 7A8 | 22 B0 0C | B0 0C | 11
270235 | Fuel Door Open Solenoid Output | 燃油 车门 开启/断路 电磁阀 输出 | 연료 도어 열림 솔레노이드 출력 | Body Control Module (IBU-BCM) |  | 7A0 | 7A8 | 22 B0 0C | B0 0C | 11
270236 | Light Switch Status (Voltage Divided) | 灯光 开关状态 (电压 Divided) | 헤드램프 하향 스위치 상태 | Body Control Module (IBU-BCM) |  | 7A0 | 7A8 | 22 B0 0D | B0 0D | 8
270237 | Head Lamp High Switch Status (Voltage Divided) | 前照灯 高 开关状态 (电压 Divided) | 헤드램프 상향 스위치 상태 | Body Control Module (IBU-BCM) |  | 7A0 | 7A8 | 22 B0 0D | B0 0D | 8
270238 | Head Lamp Welcome Command | 前照灯 Welcome 指令 | 헤드램프 웰컴 커맨드 | Body Control Module (IBU-BCM) |  | 7A0 | 7A8 | 22 B0 0D | B0 0D | 8
270239 | Fog Lamp Switch Status (Voltage Divided) | 雾灯 开关状态 (电压 Divided) | 전방 안개등 스위치 상태 | Body Control Module (IBU-BCM) |  | 7A0 | 7A8 | 22 B0 0D | B0 0D | 9
270240 | Front Wiper Switch Status (Voltage Divided) | 前 雨刷 开关状态 (电压 Divided) | 전방 와이퍼 스위치 상태 | Body Control Module (IBU-BCM) |  | 7A0 | 7A8 | 22 B0 0D | B0 0D | 9
270241 | Front Wiper Low Back-Up (Voltage Divided) | 前 雨刷 低 靠背/后方-上升 (电压 Divided) | 전방 와이퍼 로우 백업 스위치 | Body Control Module (IBU-BCM) |  | 7A0 | 7A8 | 22 B0 0D | B0 0D | 9
270242 | Wiper INT Volume Status (Voltage Divided) | 雨刷 INT 体积 状态 (电压 Divided) | INT 와이퍼 볼륨 상태 | Body Control Module (IBU-BCM) |  | 7A0 | 7A8 | 22 B0 0D | B0 0D | 10
270243 | Rear Wiper Switch Status (Voltage Divided) | 后 雨刷 开关状态 (电压 Divided) | 후방 와이퍼 스위치 상태 | Body Control Module (IBU-BCM) |  | 7A0 | 7A8 | 22 B0 0D | B0 0D | 10
270244 | Front Turn Signal Fail (LED Type) | 前 转向灯 故障 ( LED 类型) | 전방 방향지시등 고장 (LED 타입) | Body Control Module (IBU-BCM) |  | 7A0 | 7A8 | 22 B0 0D | B0 0D | 10
270245 | Turn Signal Switch Status (Voltage Divided) | 转向灯 开关状态 (电压 Divided) | 방향지시등 스위치 상태 | Body Control Module (IBU-BCM) |  | 7A0 | 7A8 | 22 B0 0D | B0 0D | 11
270246 | Head Lamp Low Backup (Voltage Divided) | 前照灯 低 Backup (电压 Divided) | 헤드램프 하향 백업 상태 | Body Control Module (IBU-BCM) |  | 7A0 | 7A8 | 22 B0 0D | B0 0D | 11
270247 | Front Left Door Unlock Switch | 左前车门 解锁 开关 | 전방 좌측 도어 언록 스위치 | Body Control Module (IBU-BCM) |  | 7A0 | 7A8 | 22 B0 0D | B0 0D | 11
270248 | Front Right Door Unlock Switch | 右前车门 解锁 开关 | 전방 우측 도어 언록 스위치 | Body Control Module (IBU-BCM) |  | 7A0 | 7A8 | 22 B0 0D | B0 0D | 11
270249 | Rear Left Door Unlock Switch | 左后车门 解锁 开关 | 후방 좌측 도어 언록 스위치 | Body Control Module (IBU-BCM) |  | 7A0 | 7A8 | 22 B0 0D | B0 0D | 11
270250 | Rear Right Door Unlock Switch | 右后车门 解锁 开关 | 후방 우측 도어 언록 스위치 | Body Control Module (IBU-BCM) |  | 7A0 | 7A8 | 22 B0 0D | B0 0D | 11
270251 | Canada Option Line | Canada 选装 线路 | 캐나다 옵션 입력 | Body Control Module (IBU-BCM) |  | 7A0 | 7A8 | 22 B0 0E | B0 0E | 8
270252 | Heated Washer Nozzle Output | 加热 清洗器 Nozzle 输出 | 와셔 노즐 열선 출력 | Body Control Module (IBU-BCM) |  | 7A0 | 7A8 | 22 B0 0E | B0 0E | 8
270253 | Head Lamp Low Output | 前照灯 低 输出 | 헤드램프 출력 | Body Control Module (IBU-BCM) |  | 7A0 | 7A8 | 22 B0 0E | B0 0E | 8
270254 | Head Lamp High Output | 前照灯 高 输出 | 헤드램프 상향 출력 | Body Control Module (IBU-BCM) |  | 7A0 | 7A8 | 22 B0 0E | B0 0E | 8
270255 | EV Front Charge Door Open Switch | EV 前 充电/增压 车门 开启/断路 开关 | EV 전방 충전 도어 열림 스위치 | Body Control Module (IBU-BCM) |  | 7A0 | 7A8 | 22 B0 0E | B0 0E | 8
270256 | EV Rear Charge Door Open Switch | EV 后 充电/增压 车门 开启/断路 开关 | EV 후방 충전 도어 열림 스위치 | Body Control Module (IBU-BCM) |  | 7A0 | 7A8 | 22 B0 0E | B0 0E | 8
270257 | Power Window Lock Switch | 电动车窗 锁止 开关 | 파워 윈도우 록 스위치 | Body Control Module (IBU-BCM) |  | 7A0 | 7A8 | 22 B0 0E | B0 0E | 8
270258 | Rear Curtain Hall Sensor Input | 后 侧气帘 Hall 传感器 输入 | 리어 커튼 홀센서 입력 상태 | Body Control Module (IBU-BCM) |  | 7A0 | 7A8 | 22 B0 0E | B0 0E | 8
270259 | Rear Curtain Hall Sensor State | 后 侧气帘 Hall 传感器 状态 | 리어 커튼 홀센서 입력 이상 | Body Control Module (IBU-BCM) |  | 7A0 | 7A8 | 22 B0 0E | B0 0E | 9
270260 | Rear Curtain Stall Detection | 后 侧气帘 Stall 检测 | 리어 커튼 동작 상태 | Body Control Module (IBU-BCM) |  | 7A0 | 7A8 | 22 B0 0E | B0 0E | 9
270261 | Rear Curtain Hall Power Output | 后 侧气帘 Hall 电源/功率 输出 | 리어 커튼 홀센서 전원 출력 | Body Control Module (IBU-BCM) |  | 7A0 | 7A8 | 22 B0 0E | B0 0E | 9
270262 | Mirror Position Control Power | 后视镜 位置 控制 电源/功率 | 미러 포지션 조절 전원 출력 | Body Control Module (IBU-BCM) |  | 7A0 | 7A8 | 22 B0 0E | B0 0E | 9
270263 | Sunroof Option Line | 天窗 选装 线路 | 썬루프 옵션 | Body Control Module (IBU-BCM) |  | 7A0 | 7A8 | 22 B0 0E | B0 0E | 9
270264 | Door Unlock Signal | 车门解锁 信号 | 도어 언록 신호 | Body Control Module (IBU-BCM) |  | 7A0 | 7A8 | 22 B0 0E | B0 0E | 9
270265 | Haptic Steering Wheel Output | Haptic 方向盘 输出 | 스티어링 햅틱 출력 | Body Control Module (IBU-BCM) |  | 7A0 | 7A8 | 22 B0 0E | B0 0E | 9
270266 | Front Glass Heated Switch | 前挡风玻璃加热开关 | 앞유리 열선 동작 스위치 | Body Control Module (IBU-BCM) |  | 7A0 | 7A8 | 22 B0 0E | B0 0E | 10
270267 | Front Glass Heated Relay | 前挡风玻璃 加热 继电器 | 앞유리 열선 릴레이 출력 | Body Control Module (IBU-BCM) |  | 7A0 | 7A8 | 22 B0 0E | B0 0E | 10
270268 | Wiper Power Relay Output | 雨刷 电源/功率 继电器 输出 | 와이퍼 전원 릴레이 출력 | Body Control Module (IBU-BCM) |  | 7A0 | 7A8 | 22 B0 0E | B0 0E | 10
270269 | Mirror Fold Output | 后视镜 Fold 输出 | 미러 폴드 출력 | Body Control Module (IBU-BCM) |  | 7A0 | 7A8 | 22 B0 0E | B0 0E | 10
270270 | Mirror Unfold Output | 后视镜 Unfold 输出 | 미러 언폴드 출력 | Body Control Module (IBU-BCM) |  | 7A0 | 7A8 | 22 B0 0E | B0 0E | 10
270271 | Assist Mirror Position Horizontal Output | 辅助 后视镜 位置 Horizontal 输出 | 동승석 미러 좌우 위치 조절 출력 | Body Control Module (IBU-BCM) |  | 7A0 | 7A8 | 22 B0 0E | B0 0E | 11
270272 | Assist Mirror Position Vertical Output | 辅助 后视镜 位置 垂向 输出 | 동승석 미러 상하 위치 조절 출력 | Body Control Module (IBU-BCM) |  | 7A0 | 7A8 | 22 B0 0E | B0 0E | 11
270273 | RVM ON Switch | RVM 开启 开关 | 주행중 후방 영상 스위치 | Body Control Module (IBU-BCM) |  | 7A0 | 7A8 | 22 B0 0E | B0 0E | 11
270274 | RVM ON Indicator | RVM 开启 指示 | 주행중 후방 영상 스위치 지시등 | Body Control Module (IBU-BCM) |  | 7A0 | 7A8 | 22 B0 0E | B0 0E | 11
270275 | 3rd Row Center Seat Belt Switch | 第3 排 中央 安全带开关 | 3열 중앙 시트 벨트 스위치 | Body Control Module (IBU-BCM) |  | 7A0 | 7A8 | 22 B0 0E | B0 0E | 11
270276 | 3rd Row Center Seat Belt Reminder Indicator Output | 第3 排 中央 安全带提醒 指示 输出 | 3열 중앙 시트 벨트 경고등 | Body Control Module (IBU-BCM) |  | 7A0 | 7A8 | 22 B0 0E | B0 0E | 11
270277 | Safety Power Window Cancel Initialization (LIN)(Option) | Safety 电动车窗 Cancel Initialization ( LIN )(选装) | 세이프티 파워 윈도우 초기화 취소(LIN)(옵션) | Body Control Module (IBU-BCM) |  | 7A0 | 7A8 | 22 B0 0F | B0 0F | 8
270278 | Safety Power Window Enable (LIN)(Option) | Safety 电动车窗 启用 ( LIN )(选装) | 세이프티 파워 윈도우 활성화 (LIN)(옵션) | Body Control Module (IBU-BCM) |  | 7A0 | 7A8 | 22 B0 0F | B0 0F | 8
270279 | Safety Power Window Command Front Left (LIN)(Option) | Safety 电动车窗 指令 左前 ( LIN )(选装) | 세이프티 파워 윈도우 명령 전방 좌측 (LIN)(옵션) | Body Control Module (IBU-BCM) |  | 7A0 | 7A8 | 22 B0 0F | B0 0F | 8
270280 | Safety Power Window Command Front Right (LIN)(Option) | Safety 电动车窗 指令 右前 ( LIN )(选装) | 세이프티 파워 윈도우 명령 전방 우측 (LIN)(옵션) | Body Control Module (IBU-BCM) |  | 7A0 | 7A8 | 22 B0 0F | B0 0F | 8
270281 | Safety Power Window Lock Switch (LIN)(Option) | Safety 电动车窗 锁止 开关 ( LIN )(选装) | 세이프티 파워 윈도우 록 스위치 (LIN)(옵션) | Body Control Module (IBU-BCM) |  | 7A0 | 7A8 | 22 B0 0F | B0 0F | 9
270282 | Safety Power Window Command Rear Left (LIN)(Option) | Safety 电动车窗 指令 左后 ( LIN )(选装) | 세이프티 파워 윈도우 명령 후방 좌측 (LIN)(옵션) | Body Control Module (IBU-BCM) |  | 7A0 | 7A8 | 22 B0 0F | B0 0F | 9
270283 | Safety Power Window Command Rear Right (LIN)(Option) | Safety 电动车窗 指令 右后 ( LIN )(选装) | 세이프티 파워 윈도우 명령 후방 우측 (LIN)(옵션) | Body Control Module (IBU-BCM) |  | 7A0 | 7A8 | 22 B0 0F | B0 0F | 9
270284 | Safety Power Window Central Command (LIN)(Option) | Safety 电动车窗 中央 指令 ( LIN )(选装) | 세이프티 파워 윈도우 중앙 명령 (LIN)(옵션) | Body Control Module (IBU-BCM) |  | 7A0 | 7A8 | 22 B0 0F | B0 0F | 10
270285 | Driver Door Switch (LIN)(Option) | 驾驶员 车门 开关 ( LIN )(选装) | 운전석 도어 스위치 (LIN)(옵션) | Body Control Module (IBU-BCM) |  | 7A0 | 7A8 | 22 B0 0F | B0 0F | 10
270286 | Assist Door Switch (LIN)(Option) | 辅助 车门 开关 ( LIN )(选装) | 동승석 도어 스위치 (LIN)(옵션) | Body Control Module (IBU-BCM) |  | 7A0 | 7A8 | 22 B0 0F | B0 0F | 10
270287 | Rear Left Door Switch (LIN)(Option) | 左后车门 开关 ( LIN )(选装) | 후방 좌측 도어 스위치 (LIN)(옵션) | Body Control Module (IBU-BCM) |  | 7A0 | 7A8 | 22 B0 0F | B0 0F | 10
270288 | Rear Right Door Switch (LIN)(Option) | 右后车门 开关 ( LIN )(选装) | 후방 우측 도어 스위치 (LIN)(옵션) | Body Control Module (IBU-BCM) |  | 7A0 | 7A8 | 22 B0 0F | B0 0F | 10
270289 | Vehicle Speed (LIN)(Option) | 车速 ( LIN )(选装) | 차량 속도 (LIN)(옵션) | Body Control Module (IBU-BCM) | km/h | 7A0 | 7A8 | 22 B0 0F | B0 0F | 11
270290 | Front Left Window Position (LIN)(Option) | 左前 车窗位置 ( LIN )(选装) | 전방 좌측 윈도우 위치 (LIN)(옵션) | Body Control Module (IBU-BCM) |  | 7A0 | 7A8 | 22 B0 10 | B0 10 | 8
270291 | Front Left Window Reverse (LIN)(Option) | 左前 Window Reverse ( LIN )(选装) | 전방 좌측 윈도우 반전 (LIN)(옵션) | Body Control Module (IBU-BCM) |  | 7A0 | 7A8 | 22 B0 10 | B0 10 | 8
270292 | Front Left Local Switch Status (LIN)(Option) | 左前 Local 开关状态 ( LIN )(选装) | 전방 좌측 윈도우 스위치 (LIN)(옵션) | Body Control Module (IBU-BCM) |  | 7A0 | 7A8 | 22 B0 10 | B0 10 | 8
270293 | Front Left Window Error (LIN)(Option) | 左前 Window 错误 ( LIN )(选装) | 전방 좌측 윈도우 에러 (LIN)(옵션) | Body Control Module (IBU-BCM) |  | 7A0 | 7A8 | 22 B0 10 | B0 10 | 8
270294 | Front Right Window Master Switch (LIN)(Option) | 右前 Window 主控制器 开关 ( LIN )(选装) | 전방 우측 윈도우 마스터 스위치 (LIN)(옵션) | Body Control Module (IBU-BCM) |  | 7A0 | 7A8 | 22 B0 10 | B0 10 | 9
270295 | Front Right Window Position (LIN)(Option) | 右前 车窗位置 ( LIN )(选装) | 전방 우측 윈도우 위치 (LIN)(옵션) | Body Control Module (IBU-BCM) |  | 7A0 | 7A8 | 22 B0 10 | B0 10 | 10
270296 | Front Right Window Reverse (LIN)(Option) | 右前 Window Reverse ( LIN )(选装) | 전방 우측 윈도우 반전 (LIN)(옵션) | Body Control Module (IBU-BCM) |  | 7A0 | 7A8 | 22 B0 10 | B0 10 | 10
270297 | Front Right Window Local Switch Status (LIN)(Option) | 右前 Window Local 开关状态 ( LIN )(选装) | 전방 우측 윈도우 스위치 (LIN)(옵션) | Body Control Module (IBU-BCM) |  | 7A0 | 7A8 | 22 B0 10 | B0 10 | 10
270298 | Front Right Window Error (LIN)(Option) | 右前 Window 错误 ( LIN )(选装) | 전방 우측 윈도우 에러 (LIN)(옵션) | Body Control Module (IBU-BCM) |  | 7A0 | 7A8 | 22 B0 10 | B0 10 | 10
270299 | Front Left Window Master Switch (LIN)(Option) | 左前 Window 主控制器 开关 ( LIN )(选装) | 전방 좌측 윈도우 마스터 스위치 (LIN)(옵션) | Body Control Module (IBU-BCM) |  | 7A0 | 7A8 | 22 B0 10 | B0 10 | 11
270300 | Rear Left Window Position (LIN)(Option) | 左后 车窗位置 ( LIN )(选装) | 후방 좌측 윈도우 위치 (LIN)(옵션) | Body Control Module (IBU-BCM) |  | 7A0 | 7A8 | 22 B0 11 | B0 11 | 8
270301 | Rear Left Window Reverse (LIN)(Option) | 左后 Window Reverse ( LIN )(选装) | 후방 좌측 윈도우 반전 (LIN)(옵션) | Body Control Module (IBU-BCM) |  | 7A0 | 7A8 | 22 B0 11 | B0 11 | 8
270302 | Rear Left Local Switch Status (LIN)(Option) | 左后 Local 开关状态 ( LIN )(选装) | 후방 좌측 윈도우 스위치 (LIN)(옵션) | Body Control Module (IBU-BCM) |  | 7A0 | 7A8 | 22 B0 11 | B0 11 | 8
270303 | Rear Left Window Error (LIN)(Option) | 左后 Window 错误 ( LIN )(选装) | 후방 좌측 윈도우 오류 (LIN)(옵션) | Body Control Module (IBU-BCM) |  | 7A0 | 7A8 | 22 B0 11 | B0 11 | 8
270304 | Rear Right Window Position (LIN)(Option) | 右后 车窗位置 ( LIN )(选装) | 후방 우측 윈도우 위치 (LIN)(옵션) | Body Control Module (IBU-BCM) |  | 7A0 | 7A8 | 22 B0 11 | B0 11 | 10
270305 | Rear Right Window Reverse (LIN)(Option) | 右后 Window Reverse ( LIN )(选装) | 후방 우측 윈도우 반전 (LIN)(옵션) | Body Control Module (IBU-BCM) |  | 7A0 | 7A8 | 22 B0 11 | B0 11 | 10
270306 | Rear Right Local Switch Status (LIN)(Option) | 右后 Local 开关状态 ( LIN )(选装) | 후방 우측 윈도우 스위치 (LIN)(옵션) | Body Control Module (IBU-BCM) |  | 7A0 | 7A8 | 22 B0 11 | B0 11 | 10
270307 | Rear Right Window Error (LIN)(Option) | 右后 Window 错误 ( LIN )(选装) | 후방 우측 윈도우 오류 (LIN)(옵션) | Body Control Module (IBU-BCM) |  | 7A0 | 7A8 | 22 B0 11 | B0 11 | 10
270308 | Steering Warmer Fail Mode Status | 转向 加热 故障 模式 状态 | 핸들 열선 고장 모드 상태 | Body Control Module (IBU-BCM) |  | 7A0 | 7A8 | 22 B0 12 | B0 12 | 8
270309 | Turn Signal Sound Relay Output | 转向灯 Sound 继电器 输出 | 턴 시그널 사운드 릴레이 출력 | Body Control Module (IBU-BCM) |  | 7A0 | 7A8 | 22 B0 12 | B0 12 | 8
270310 | Turn Signal Front Left Output | 转向灯 左前 输出 | 전방 좌측 방향지시등 출력 | Body Control Module (IBU-BCM) |  | 7A0 | 7A8 | 22 B0 12 | B0 12 | 8
270311 | Turn Signal Rear Left Output | 转向灯 左后 输出 | 후방 좌측 방향지시등 출력 | Body Control Module (IBU-BCM) |  | 7A0 | 7A8 | 22 B0 12 | B0 12 | 8
270312 | Turn Signal Rear Right Output | 转向灯 右后 输出 | 후방 우측 방향지시등 출력 | Body Control Module (IBU-BCM) |  | 7A0 | 7A8 | 22 B0 12 | B0 12 | 8
270313 | Turn Signal Front Right Output | 转向灯 右前 输出 | 전방 우측 방향지시등 출력 | Body Control Module (IBU-BCM) |  | 7A0 | 7A8 | 22 B0 12 | B0 12 | 8
270314 | Rain Sensor LIN Signal Error (Humidity Sensor) | 雨量传感器 LIN 信号错误 (湿度 传感器) | 레인 센서 오류 (습도 센서) | Body Control Module (IBU-BCM) |  | 7A0 | 7A8 | 22 B0 12 | B0 12 | 9
270315 | Rain Sensor LIN Signal Error (OverTemperature) | 雨量传感器 LIN 信号错误 (过温) | 레인 센서 오류 (고온) | Body Control Module (IBU-BCM) |  | 7A0 | 7A8 | 22 B0 12 | B0 12 | 9
270316 | Rain Sensor LIN Signal Error (OverVoltage) | 雨量传感器 LIN 信号错误 (过电压) | 레인 센서 오류 (고전압) | Body Control Module (IBU-BCM) |  | 7A0 | 7A8 | 22 B0 12 | B0 12 | 9
270317 | Rain Sensor LIN Signal Error (Light Sensor) | 雨量传感器 LIN 信号错误 (光照传感器) | 레인 센서 오류 (라이트 센서) | Body Control Module (IBU-BCM) |  | 7A0 | 7A8 | 22 B0 12 | B0 12 | 9
270318 | Rain Sensor LIN Signal Error (Hardware) | 雨量传感器 LIN 信号错误 (Hardware) | 레인 센서 오류 (하드웨어) | Body Control Module (IBU-BCM) |  | 7A0 | 7A8 | 22 B0 12 | B0 12 | 9
270319 | Rain Sensor LIN Signal Error (Bracket) | 雨量传感器 LIN 信号错误 (Bracket) | 레인 센서 오류 (브라켓) | Body Control Module (IBU-BCM) |  | 7A0 | 7A8 | 22 B0 12 | B0 12 | 9
270320 | Rain Sensor LIN Signal Error (Coding) | 雨量传感器 LIN 信号错误 (Coding) | 레인 센서 오류 (학습) | Body Control Module (IBU-BCM) |  | 7A0 | 7A8 | 22 B0 12 | B0 12 | 9
270321 | Rain Sensor LIN Signal Error (Solar Sensor) | 雨量传感器 LIN 信号错误 (Solar 传感器) | 레인 센서 오류 (솔라 센서) | Body Control Module (IBU-BCM) |  | 7A0 | 7A8 | 22 B0 12 | B0 12 | 9
270322 | Rain Sensor LIN Signal Error (Communication) | 雨量传感器 LIN 信号错误 (通信) | 레인 센서 오류 (통신) | Body Control Module (IBU-BCM) |  | 7A0 | 7A8 | 22 B0 12 | B0 12 | 10
270323 | Rain Sensor LIN Signal Error (Non-Communication) | 雨量传感器 LIN 信号错误 (Non-通信) | 레인 센서 오류 (통신외) | Body Control Module (IBU-BCM) |  | 7A0 | 7A8 | 22 B0 12 | B0 12 | 10
270324 | Rear Left SBR (Seat Belt Reminder) Mat Switch | 左后 SBR (安全带提醒) 座垫 开关 | 후방 좌측 시트 SBR 매트 스위치 입력 | Body Control Module (IBU-BCM) |  | 7A0 | 7A8 | 22 B0 12 | B0 12 | 10
270325 | Rear Right SBR (Seat Belt Reminder) Mat Switch | 右后 SBR (安全带提醒) 座垫 开关 | 후방 우측 시트 SBR 매트 스위치 입력 | Body Control Module (IBU-BCM) |  | 7A0 | 7A8 | 22 B0 12 | B0 12 | 10
270326 | Sunroof Initial Status | 天窗 Initial 状态 | 썬루프 초기화 상태 | Body Control Module (IBU-BCM) |  | 7A0 | 7A8 | 22 B0 12 | B0 12 | 10
270327 | Rain Sensor Information | 雨量传感器 信息 | 레인 센서 정보 | Body Control Module (IBU-BCM) |  | 7A0 | 7A8 | 22 B0 13 | B0 13 | 8
272645 | Ignition 1 Signal | 点火 1 信号 | 이그니션 1 신호 | Smart Key Unit (IBU-SMK) |  | 7A0 | 7A8 | 22 D0 05 | D0 05 | 8
272646 | Ignition 2 Signal | 点火 2 信号 | 이그니션 2 신호 | Smart Key Unit (IBU-SMK) |  | 7A0 | 7A8 | 22 D0 05 | D0 05 | 8
272647 | Accessory Signal | Accessory 信号 | ACC(액세서리) 신호 | Smart Key Unit (IBU-SMK) |  | 7A0 | 7A8 | 22 D0 05 | D0 05 | 8
272648 | Start Stop Button Switch 1 | 启动 Stop 按钮 开关 1 | 시동 버튼 스위치 1 | Smart Key Unit (IBU-SMK) |  | 7A0 | 7A8 | 22 D0 05 | D0 05 | 8
272649 | Start Stop Button Switch 2 | 启动 Stop 按钮 开关 2 | 시동 버튼 스위치 2 | Smart Key Unit (IBU-SMK) |  | 7A0 | 7A8 | 22 D0 05 | D0 05 | 8
272650 | Clutch Ignition Lock Switch (MT) | 离合器 点火 锁止 开关 (MT) | 클러치 이그니션 록 스위치 입력 (MT) | Smart Key Unit (IBU-SMK) |  | 7A0 | 7A8 | 22 D0 05 | D0 05 | 9
272651 | Brake Pedal Pressing Signal | 刹车踏板 Pressing 信号 | 브레이크 페달 작동 신호 | Smart Key Unit (IBU-SMK) |  | 7A0 | 7A8 | 22 D0 05 | D0 05 | 9
272652 | ESCL Unlock Switch Signal | ESCL 解锁 开关 信号 | ESCL 언록 스위치 신호 | Smart Key Unit (IBU-SMK) |  | 7A0 | 7A8 | 22 D0 05 | D0 05 | 9
272653 | P/N Inhibit Start Switch Acquisition Input | P/N Inhibit 启动 开关 Acquisition 输入 | P/N 인히비트 시작 스위치 피드백 입력 | Smart Key Unit (IBU-SMK) |  | 7A0 | 7A8 | 22 D0 05 | D0 05 | 9
272654 | HEV/PHEV/EV/FCEV Ready CAN Signal Backup Local Input | HEV/PHEV/EV/FCEV 就绪 CAN 信号 Backup Local 输入 | HEV/PHEV/EV/FCEV Ready에 대한 CAN 백업 입력 | Smart Key Unit (IBU-SMK) |  | 7A0 | 7A8 | 22 D0 05 | D0 05 | 9
272655 | Driver Door Toogle Button Switch | 驾驶员 车门 Toogle 按钮 开关 | 운전석 도어 토글 버튼 스위치 | Smart Key Unit (IBU-SMK) |  | 7A0 | 7A8 | 22 D0 05 | D0 05 | 10
272656 | Assistant Door Toogle Button Switch | Assistant 车门 Toogle 按钮 开关 | 동승석 도어 토글 버튼 스위치 | Smart Key Unit (IBU-SMK) |  | 7A0 | 7A8 | 22 D0 05 | D0 05 | 10
272657 | Rear Driver Door Toogle Button Switch | 后 驾驶员 车门 Toogle 按钮 开关 | 운전석 후방 도어 토글 버튼 스위치 | Smart Key Unit (IBU-SMK) |  | 7A0 | 7A8 | 22 D0 05 | D0 05 | 10
272658 | Rear Assist Door Toogle Button Switch | 后 辅助 车门 Toogle 按钮 开关 | 동승석 후방 도어 토글 버튼 스위치 | Smart Key Unit (IBU-SMK) |  | 7A0 | 7A8 | 22 D0 05 | D0 05 | 10
272659 | Driver Door Lock Capacitive Sensor | 驾驶员 车门锁 电容式 传感器 | 운전석 도어 록 카파 센서 | Smart Key Unit (IBU-SMK) |  | 7A0 | 7A8 | 22 D0 05 | D0 05 | 10
272660 | Assistant Door Lock Capacitive Sensor | Assistant 车门锁 电容式 传感器 | 동승석 도어 록 카파 센서 | Smart Key Unit (IBU-SMK) |  | 7A0 | 7A8 | 22 D0 05 | D0 05 | 10
272661 | Rear Driver Door Lock Capacitive Sensor | 后 驾驶员 车门锁 电容式 传感器 | 운전석 후방 도어 록 카파 센서 | Smart Key Unit (IBU-SMK) |  | 7A0 | 7A8 | 22 D0 05 | D0 05 | 10
272662 | Rear Assist Door Lock Capacitive Sensor | 后 辅助 车门锁 电容式 传感器 | 동승석 후방 도어 록 카파 센서 | Smart Key Unit (IBU-SMK) |  | 7A0 | 7A8 | 22 D0 05 | D0 05 | 10
272663 | Driver Door Unlock Capacitive Sensor | 驾驶员 车门解锁 电容式 传感器 | 운전석 도어 언록 카파 센서 | Smart Key Unit (IBU-SMK) |  | 7A0 | 7A8 | 22 D0 05 | D0 05 | 11
272664 | Assistant Door Unlock Capacitive Sensor | Assistant 车门解锁 电容式 传感器 | 동승석 도어 언록 카파 센서 | Smart Key Unit (IBU-SMK) |  | 7A0 | 7A8 | 22 D0 05 | D0 05 | 11
272665 | Rear Driver Door Unlock Capacitive Sensor | 后 驾驶员 车门解锁 电容式 传感器 | 운전석 후방 도어 언록 카파 센서 | Smart Key Unit (IBU-SMK) |  | 7A0 | 7A8 | 22 D0 05 | D0 05 | 11
272666 | Rear Assist Door Unlock Capacitive Sensor | 后 辅助 车门解锁 电容式 传感器 | 동승석 후방 도어 언록 카파 센서 | Smart Key Unit (IBU-SMK) |  | 7A0 | 7A8 | 22 D0 05 | D0 05 | 11
272667 | P Position Signal (AT) | P 位置 信号 (AT) | 변속 레버 P단 입력 (AT) | Smart Key Unit (IBU-SMK) |  | 7A0 | 7A8 | 22 D0 05 | D0 05 | 16
272668 | Battery Voltage Monitoring (B+ Power/LOAD) | 蓄电池电压 监测 (B+ 电源/功率/负荷) | 배터리 전압 모니터링 (B+ Power/LOAD) | Smart Key Unit (IBU-SMK) | V | 7A0 | 7A8 | 22 D0 06 | D0 06 | 8
272669 | Battery Voltage Monitoring (B+ Signal/CPU) | 蓄电池电压 监测 (B+ 信号/CPU) | 배터리 전압 모니터링 (B+ Signal/CPU) | Smart Key Unit (IBU-SMK) | V | 7A0 | 7A8 | 22 D0 06 | D0 06 | 9
272670 | Ground Voltage Monitoring (GND_Power) | 搭铁 电压 监测 (GND_电源/功率) | 접지 전압 (GND_Power) | Smart Key Unit (IBU-SMK) | V | 7A0 | 7A8 | 22 D0 06 | D0 06 | 10
272671 | Ground Voltage Monitoring (GND_ECU) | 搭铁 电压 监测 (GND_ECU) | 접지 전압 (GND_ECU) | Smart Key Unit (IBU-SMK) | V | 7A0 | 7A8 | 22 D0 06 | D0 06 | 11
272672 | Ignition 1 Voltage Monitoring | 点火 1 电压 监测 | 이그니션 1 전압 | Smart Key Unit (IBU-SMK) | V | 7A0 | 7A8 | 22 D0 06 | D0 06 | 12
272673 | Ignition 2 Voltage Monitoring | 点火 2 电压 监测 | 이그니션 2 전압 | Smart Key Unit (IBU-SMK) | V | 7A0 | 7A8 | 22 D0 06 | D0 06 | 13
272674 | ACC Voltage Monitoring (ACC_IN) | ACC 电压 监测 (自适应巡航_IN) | ACC 전압 (ACC_IN) | Smart Key Unit (IBU-SMK) | V | 7A0 | 7A8 | 22 D0 06 | D0 06 | 14
272675 | P/N Inhibit Start Switch Acquisition Input | P/N Inhibit 启动 开关 Acquisition 输入 | P/N 인히비트 시작 스위치 피드백 입력 | Smart Key Unit (IBU-SMK) | V | 7A0 | 7A8 | 22 D0 06 | D0 06 | 15
272676 | Engine RPM | 发动机 RPM | 엔진 회전수 | Smart Key Unit (IBU-SMK) | rpm | 7A0 | 7A8 | 22 D0 06 | D0 06 | 16
272677 | Vehicle Speed Acquisition PWM Signal of Main MCU | 车速 Acquisition PWM 信号 主 MCU | 차량 속도 (메인 MCU) | Smart Key Unit (IBU-SMK) | km/h | 7A0 | 7A8 | 22 D0 06 | D0 06 | 17
272678 | Analog Acquisition of the IGN1 Relay Power Activation (Main MCU) | Analog Acquisition IGN1 继电器 电源/功率 激活 (主 MCU ) | 이그니션 1 릴레이 출력 구동 전압 (메인 MCU) | Smart Key Unit (IBU-SMK) | V | 7A0 | 7A8 | 22 D0 06 | D0 06 | 18
272679 | Analog Acquisition of the IGN2 Relay Power Activation (Main MCU) | Analog Acquisition IGN2 继电器 电源/功率 激活 (主 MCU ) | 이그니션 2 릴레이 출력 구동 전압 (메인 MCU) | Smart Key Unit (IBU-SMK) | V | 7A0 | 7A8 | 22 D0 06 | D0 06 | 19
272680 | Analog Acquisition of the ACC Relay Power Activation (Main MCU) | Analog Acquisition ACC 继电器 电源/功率 激活 (主 MCU ) | ACC 릴레이 출력 구동 전압 (메인 MCU) | Smart Key Unit (IBU-SMK) | V | 7A0 | 7A8 | 22 D0 06 | D0 06 | 20
272681 | Analog Acquisition of the Starter Relay Power Activation | Analog Acquisition 起动机 继电器 电源/功率 激活 | 스타터 릴레이 출력 구동 전압 | Smart Key Unit (IBU-SMK) | V | 7A0 | 7A8 | 22 D0 06 | D0 06 | 21
272682 | Analog Acquisition of the ESCL Power Activation | Analog Acquisition ESCL 电源/功率 激活 | ESCL 출력 구동 전압 | Smart Key Unit (IBU-SMK) | V | 7A0 | 7A8 | 22 D0 06 | D0 06 | 22
272683 | Analog Acquisition of the ESCL Ground Activation | Analog Acquisition ESCL 搭铁 激活 | ESCL 접지 구동 전압 | Smart Key Unit (IBU-SMK) | V | 7A0 | 7A8 | 22 D0 06 | D0 06 | 23
272684 | SSB "Start/Stop" Illumination Power | SSB "Start/Stop" Illumination 电源/功率 | 시동 버튼 글자 조명 전원 출력 | Smart Key Unit (IBU-SMK) |  | 7A0 | 7A8 | 22 D0 07 | D0 07 | 8
272685 | SSB "Start/Stop" Illumination Ground | SSB "Start/Stop" Illumination 搭铁 | 시동 버튼 글자 조명 접지 출력 | Smart Key Unit (IBU-SMK) |  | 7A0 | 7A8 | 22 D0 07 | D0 07 | 8
272686 | Clamp Status ACC(Amber) LED Color illumination | Clamp 状态 ACC (Amber) LED Color illumination | 시동 버튼 LED 인디케이터 - 황색 | Smart Key Unit (IBU-SMK) |  | 7A0 | 7A8 | 22 D0 07 | D0 07 | 8
272687 | Clamp Status IGN(Blue) LED Color illumination | Clamp 状态 IGN(Blue) LED Color illumination | 시동 버튼 LED 인디케이터 - 청색 | Smart Key Unit (IBU-SMK) |  | 7A0 | 7A8 | 22 D0 07 | D0 07 | 8
272688 | Clamp Status OFF(Red) LED Color illumination | Clamp 状态 关闭(Red) LED Color illumination | 시동 버튼 LED 인디케이터 - 적색 | Smart Key Unit (IBU-SMK) |  | 7A0 | 7A8 | 22 D0 07 | D0 07 | 8
272689 | Power Supply to the Ignition 1 Relay of Main MCU | 电源/功率 供电 至 点火 1 继电器 主 MCU | 이그니션 1 전원 릴레이 | Smart Key Unit (IBU-SMK) |  | 7A0 | 7A8 | 22 D0 07 | D0 07 | 9
272690 | Power Supply to the Ignition 2 Relay of Main MCU | 电源/功率 供电 至 点火 2 继电器 主 MCU | 이그니션 2 전원 릴레이 | Smart Key Unit (IBU-SMK) |  | 7A0 | 7A8 | 22 D0 07 | D0 07 | 9
272691 | Power Supply to the ACC Relay of Main MCU | 电源/功率 供电 至 ACC 继电器 主 MCU | ACC 전원 릴레이 | Smart Key Unit (IBU-SMK) |  | 7A0 | 7A8 | 22 D0 07 | D0 07 | 9
272692 | Power Supply to the Starter Relay of Main MCU | 电源/功率 供电 至 起动机 继电器 主 MCU | 스타터 전원 릴레이 | Smart Key Unit (IBU-SMK) |  | 7A0 | 7A8 | 22 D0 07 | D0 07 | 9
272693 | External Buzzer | 外部 Buzzer | 외장 부저 | Smart Key Unit (IBU-SMK) |  | 7A0 | 7A8 | 22 D0 07 | D0 07 | 10
272694 | FOB Searching Output to Wireless Power Charger | FOB Searching 输出 至 Wireless 电源/功率 Charger | FOB 서칭 출력 (무선 충전 사양) | Smart Key Unit (IBU-SMK) |  | 7A0 | 7A8 | 22 D0 07 | D0 07 | 10
272695 | ACC Output Circuit Short to Battery (Present) | ACC 输出 电路 短路/短时间 至 蓄电池 (存在) | ACC 출력 전원 단락 (현재) | Smart Key Unit (IBU-SMK) |  | 7A0 | 7A8 | 22 D0 07 | D0 07 | 16
272696 | ACC Output Circuit Short to Ground (Present) | ACC 输出 电路 短路/短时间 至 搭铁 (存在) | ACC 출력 접지 단락 (현재) | Smart Key Unit (IBU-SMK) |  | 7A0 | 7A8 | 22 D0 07 | D0 07 | 16
272697 | ACC Input Circuit Short to Battery (Present) | ACC 输入 电路 短路/短时间 至 蓄电池 (存在) | ACC 입력 단자 전원 단락 (현재) | Smart Key Unit (IBU-SMK) |  | 7A0 | 7A8 | 22 D0 07 | D0 07 | 16
272698 | ACC Input Open (Present) | ACC 输入 开启/断路 (存在) | ACC 입력 단자 단선 (현재) | Smart Key Unit (IBU-SMK) |  | 7A0 | 7A8 | 22 D0 07 | D0 07 | 16
272699 | Ignition 1 Output Circuit Short to Battery (Present) | 点火 1 输出 电路 短路/短时间 至 蓄电池 (存在) | 이그니션 1 출력 전원 단락 (현재) | Smart Key Unit (IBU-SMK) |  | 7A0 | 7A8 | 22 D0 07 | D0 07 | 16
272700 | Ignition 1 Output Circuit Short to Ground (Present) | 点火 1 输出 电路 短路/短时间 至 搭铁 (存在) | 이그니션 1 출력 접지 단락 (현재) | Smart Key Unit (IBU-SMK) |  | 7A0 | 7A8 | 22 D0 07 | D0 07 | 16
272701 | Ignition 1 Input Circuit Short to Battery (Present) | 点火 1 输入 电路 短路/短时间 至 蓄电池 (存在) | 이그니션 1 입력 단자 전원 단락 (현재) | Smart Key Unit (IBU-SMK) |  | 7A0 | 7A8 | 22 D0 07 | D0 07 | 16
272702 | Ignition 1 Input Open (Present) | 点火 1 输入 开启/断路 (存在) | 이그니션 1 입력 단자 단선 (현재) | Smart Key Unit (IBU-SMK) |  | 7A0 | 7A8 | 22 D0 07 | D0 07 | 16
272703 | Ignition 2 Output Circuit Short to Battery (Present) | 点火 2 输出 电路 短路/短时间 至 蓄电池 (存在) | 이그니션 2 출력 전원 단락 (현재) | Smart Key Unit (IBU-SMK) |  | 7A0 | 7A8 | 22 D0 07 | D0 07 | 17
272704 | Ignition 2 Output Circuit Short to Ground (Present) | 点火 2 输出 电路 短路/短时间 至 搭铁 (存在) | 이그니션 2 출력 접지 단락 (현재) | Smart Key Unit (IBU-SMK) |  | 7A0 | 7A8 | 22 D0 07 | D0 07 | 17
272705 | Ignition 2 Input Circuit Short to Battery (Present) | 点火 2 输入 电路 短路/短时间 至 蓄电池 (存在) | 이그니션 2 입력 단자 전원 단락 (현재) | Smart Key Unit (IBU-SMK) |  | 7A0 | 7A8 | 22 D0 07 | D0 07 | 17
272706 | Ignition 2 Input Open (Present) | 点火 2 输入 开启/断路 (存在) | 이그니션 2 입력 단자 단선 (현재) | Smart Key Unit (IBU-SMK) |  | 7A0 | 7A8 | 22 D0 07 | D0 07 | 17
272707 | Starter Output Circuit Short to Battery (Present) | 起动机 输出 电路 短路/短时间 至 蓄电池 (存在) | 스타터 출력 전원 단락 (현재) | Smart Key Unit (IBU-SMK) |  | 7A0 | 7A8 | 22 D0 07 | D0 07 | 17
272708 | Starter Output Circuit Short to Ground (Present) | 起动机 输出 电路 短路/短时间 至 搭铁 (存在) | 스타터 출력 접지 단락 (현재) | Smart Key Unit (IBU-SMK) |  | 7A0 | 7A8 | 22 D0 07 | D0 07 | 17
272709 | Starter P/N Switch Circuit Short to Battery (Present) | 起动机 P/N 开关 电路 短路/短时间 至 蓄电池 (存在) | 스타터 P/N 스위치 전원 단락 (현재) | Smart Key Unit (IBU-SMK) |  | 7A0 | 7A8 | 22 D0 07 | D0 07 | 17
272710 | Button Status | 按钮 状态 | 버튼 상태 | Smart Key Unit (IBU-SMK) |  | 7A0 | 7A8 | 22 D0 0A | D0 0A | 10
272711 | SMK Status | SMK 状态 | SMK 상태 | Smart Key Unit (IBU-SMK) |  | 7A0 | 7A8 | 22 D0 0A | D0 0A | 11
272712 | ESCL Unlocked | ESCL Unlocked | ESCL 언록 | Smart Key Unit (IBU-SMK) |  | 7A0 | 7A8 | 22 D0 0A | D0 0A | 16
272713 | ESCL Locked | ESCL Locked | ESCL 록 | Smart Key Unit (IBU-SMK) |  | 7A0 | 7A8 | 22 D0 0A | D0 0A | 16
272714 | ESCL Intermediate | ESCL Intermediate | ESCL 중간 단계 | Smart Key Unit (IBU-SMK) |  | 7A0 | 7A8 | 22 D0 0A | D0 0A | 16
272715 | SMK Response Status to ESCL | SMK 响应 状态 至 ESCL | ESCL에 대한 SMK 응답 상태 | Smart Key Unit (IBU-SMK) |  | 7A0 | 7A8 | 22 D0 0A | D0 0A | 17
272716 | Number of Learnt Keys | 编号 Learnt Keys | 키 등록 개수 | Smart Key Unit (IBU-SMK) |  | 7A0 | 7A8 | 22 D0 0B | D0 0B | 8
272717 | ESCL Failure Factor | ESCL 故障/失效 Factor | ESCL 실패 원인 | Smart Key Unit (IBU-SMK) |  | 7A0 | 7A8 | 22 D0 0B | D0 0B | 21
272718 | Transmission MT Option | 变速箱 MT 选装 | 변속기 옵션 (MT) | Smart Key Unit (IBU-SMK) |  | 7A0 | 7A8 | 22 D0 0C | D0 0C | 8
272719 | Transmission DCT Option | 变速箱 DCT 选装 | 변속기 옵션 (DCT) | Smart Key Unit (IBU-SMK) |  | 7A0 | 7A8 | 22 D0 0C | D0 0C | 8
272720 | Ignition 1 Input Circuit Short to Battery (History) | 点火 1 输入 电路 短路/短时间 至 蓄电池 (历史) | 이그니션 1 입력 단자 전원 단락 (과거) | Smart Key Unit (IBU-SMK) |  | 7A0 | 7A8 | 22 D0 09 | D0 09 | 11
272721 | Ignition 1 Output Circuit Short to Battery (History) | 点火 1 输出 电路 短路/短时间 至 蓄电池 (历史) | 이그니션 1 출력 전원 단락 (과거) | Smart Key Unit (IBU-SMK) |  | 7A0 | 7A8 | 22 D0 09 | D0 09 | 11
272722 | Ignition 1 Output Circuit Short to Ground (History) | 点火 1 输出 电路 短路/短时间 至 搭铁 (历史) | 이그니션 1 출력 접지 단락 (과거) | Smart Key Unit (IBU-SMK) |  | 7A0 | 7A8 | 22 D0 09 | D0 09 | 11
272723 | Ignition 1 Input Open (History) | 点火 1 输入 开启/断路 (历史) | 이그니션 1 입력 단자 단선 (과거) | Smart Key Unit (IBU-SMK) |  | 7A0 | 7A8 | 22 D0 09 | D0 09 | 11
272724 | Ignition 2 Output Circuit Short to Ground (History) | 点火 2 输出 电路 短路/短时间 至 搭铁 (历史) | 이그니션 2 출력 접지 단락 (과거) | Smart Key Unit (IBU-SMK) |  | 7A0 | 7A8 | 22 D0 09 | D0 09 | 11
272725 | Ignition 2 Input Open (History) | 点火 2 输入 开启/断路 (历史) | 이그니션 2 입력 단자 단선 (과거) | Smart Key Unit (IBU-SMK) |  | 7A0 | 7A8 | 22 D0 09 | D0 09 | 11
272726 | Ignition 2 Output Circuit Short to Battery (History) | 点火 2 输出 电路 短路/短时间 至 蓄电池 (历史) | 이그니션 2 출력 전원 단락 (과거) | Smart Key Unit (IBU-SMK) |  | 7A0 | 7A8 | 22 D0 09 | D0 09 | 18
272727 | Ignition 2 Input Circuit Short to Battery (History) | 点火 2 输入 电路 短路/短时间 至 蓄电池 (历史) | 이그니션 2 입력 단자 전원 단락 (과거) | Smart Key Unit (IBU-SMK) |  | 7A0 | 7A8 | 22 D0 09 | D0 09 | 18
272728 | ACC Output Circuit Short to Battery (History) | ACC 输出 电路 短路/短时间 至 蓄电池 (历史) | ACC 출력 전원 단락 (과거) | Smart Key Unit (IBU-SMK) |  | 7A0 | 7A8 | 22 D0 09 | D0 09 | 18
272729 | ACC Output Circuit Short to Ground (History) | ACC 输出 电路 短路/短时间 至 搭铁 (历史) | ACC 출력 접지 단락 (과거) | Smart Key Unit (IBU-SMK) |  | 7A0 | 7A8 | 22 D0 09 | D0 09 | 18
272730 | ACC Input Open (History) | ACC 输入 开启/断路 (历史) | ACC 입력 단자 단선 (과거) | Smart Key Unit (IBU-SMK) |  | 7A0 | 7A8 | 22 D0 09 | D0 09 | 18
272731 | ACC Input Circuit Short to Battery (History) | ACC 输入 电路 短路/短时间 至 蓄电池 (历史) | ACC 입력 단자 전원 단락 (과거) | Smart Key Unit (IBU-SMK) |  | 7A0 | 7A8 | 22 D0 09 | D0 09 | 18
272732 | Starter P/N Switch Circuit Short to Battery (History) | 起动机 P/N 开关 电路 短路/短时间 至 蓄电池 (历史) | 스타터 P/N 스위치 전원 단락 (과거) | Smart Key Unit (IBU-SMK) |  | 7A0 | 7A8 | 22 D0 09 | D0 09 | 18
272733 | Starter Output Circuit Short to Battery (History) | 起动机 输出 电路 短路/短时间 至 蓄电池 (历史) | 스타터 출력 전원 단락 (과거) | Smart Key Unit (IBU-SMK) |  | 7A0 | 7A8 | 22 D0 09 | D0 09 | 18
272734 | Starter Output Circuit Short to Ground (History) | 起动机 输出 电路 短路/短时间 至 搭铁 (历史) | 스타터 출력 접지 단락 (과거) | Smart Key Unit (IBU-SMK) |  | 7A0 | 7A8 | 22 D0 09 | D0 09 | 19
272735 | Sub MCU Comminication Time-Out (SMK ECU Broken) | 副 MCU Comminication 时间-Out (SMK ECU Broken) | Sub MCU 통신 실패 (과거) | Smart Key Unit (IBU-SMK) |  | 7A0 | 7A8 | 22 D0 09 | D0 09 | 19
271823 | Number of Learnt Keys | 编号 Learnt Keys | 키 등록 개수 | Immobilizer (IBU-IMMO) |  | 7A0 | 7A8 | 22 12 A7 | 12 A7 | 8
271824 | EMS Status | EMS 状态 | EMS 상태 | Immobilizer (IBU-IMMO) |  | 7A0 | 7A8 | 22 12 A7 | 12 A7 | 9
271825 | IBU(BCM) Immobilizer Status | IBU(BCM) Immobilizer 状态 | IBU(BCM) 이모빌라이저 상태 | Immobilizer (IBU-IMMO) |  | 7A0 | 7A8 | 22 12 A7 | 12 A7 | 10
271826 | Key (Transponder) Status | Key (Transponder) 状态 | 키 (트랜스폰더) 상태 | Immobilizer (IBU-IMMO) |  | 7A0 | 7A8 | 22 12 A7 | 12 A7 | 11
172904 | RK RX Status (+RK) | RK RX 状态 (+RK) | RK 수신 상태 (+RK) | Transmitter Code Saving |  | 7A0 | 7A8 | 22 B0 02 | B0 02 | 8
172905 | Number of RK(+RK) | 编号 RK(+RK) | RK 등록 개수 (+RK) | Transmitter Code Saving |  | 7A0 | 7A8 | 22 B0 02 | B0 02 | 9
276398 | Variant Setting Status | Variant 设定 状态 | 베리언트 코딩 상태 | Tire Pressure Monitoring (IBU-TPMS) |  | 7A0 | 7A8 | 22 C0 01 | C0 01 | 10
276399 | Recommended Cold Pressure (Front) | Recommended 冷 压力 (前) | 기준 공기압 (전방) | Tire Pressure Monitoring (IBU-TPMS) | kPa | 7A0 | 7A8 | 22 C0 01 | C0 01 | 14
276400 | Recommended Cold Pressure (Rear) | Recommended 冷 压力 (后) | 기준 공기압 (후방) | Tire Pressure Monitoring (IBU-TPMS) | kPa | 7A0 | 7A8 | 22 C0 01 | C0 01 | 15
276401 | Air Pressure Unit | 空气 压力 Unit | 공기압 단위 | Tire Pressure Monitoring (IBU-TPMS) |  | 7A0 | 7A8 | 22 C0 01 | C0 01 | 22
276402 | [Front Left] ID | [左前] ID | [전방 좌측] ID | Tire Pressure Monitoring (IBU-TPMS) |  | 7A0 | 7A8 | 22 C0 02 | C0 02 | 8
276403 | [Front Right] ID | [右前] ID | [전방 우측] ID | Tire Pressure Monitoring (IBU-TPMS) |  | 7A0 | 7A8 | 22 C0 02 | C0 02 | 12
276404 | [Rear Right] ID | [右后] ID | [후방 우측] ID | Tire Pressure Monitoring (IBU-TPMS) |  | 7A0 | 7A8 | 22 C0 02 | C0 02 | 16
276405 | [Rear Left] ID | [左后] ID | [후방 좌측] ID | Tire Pressure Monitoring (IBU-TPMS) |  | 7A0 | 7A8 | 22 C0 02 | C0 02 | 20
276406 | [Front Left] Pressure | [左前] 压力 | [전방 좌측] 압력 | Tire Pressure Monitoring (IBU-TPMS) | kPa | 7A0 | 7A8 | 22 C0 0B | C0 0B | 8
276407 | [Front Left] Temperature | [左前] 温度 | [전방 좌측] 온도 | Tire Pressure Monitoring (IBU-TPMS) | °C | 7A0 | 7A8 | 22 C0 0B | C0 0B | 9
276408 | [Front Left] Transmission Type | [左前] 变速箱 类型 | [전방 좌측] 전송 상태 | Tire Pressure Monitoring (IBU-TPMS) |  | 7A0 | 7A8 | 22 C0 0B | C0 0B | 10
276409 | [Front Left] Transmission Type | [左前] 变速箱 类型 | [전방 좌측] 전송 상태 | Tire Pressure Monitoring (IBU-TPMS) |  | 7A0 | 7A8 | 22 C0 0B | C0 0B | 11
276410 | [Front Left] Battery Level | [左前] 蓄电池 液位/等级 | [전방 좌측] 배터리 | Tire Pressure Monitoring (IBU-TPMS) |  | 7A0 | 7A8 | 22 C0 0B | C0 0B | 12
276411 | [Front Right] Pressure | [右前] 压力 | [전방 우측] 압력 | Tire Pressure Monitoring (IBU-TPMS) | kPa | 7A0 | 7A8 | 22 C0 0B | C0 0B | 13
276412 | [Front Right] Temperature | [右前] 温度 | [전방 우측] 온도 | Tire Pressure Monitoring (IBU-TPMS) | °C | 7A0 | 7A8 | 22 C0 0B | C0 0B | 14
276413 | [Front Right] Transmission Status | [右前] 变速箱 状态 | [전방 우측] 전송 상태 | Tire Pressure Monitoring (IBU-TPMS) |  | 7A0 | 7A8 | 22 C0 0B | C0 0B | 15
276414 | [Front Right] Transmission Status | [右前] 变速箱 状态 | [전방 우측] 전송 상태 | Tire Pressure Monitoring (IBU-TPMS) |  | 7A0 | 7A8 | 22 C0 0B | C0 0B | 16
276415 | [Front Right] Battery Level | [右前] 蓄电池 液位/等级 | [전방 우측] 배터리 | Tire Pressure Monitoring (IBU-TPMS) |  | 7A0 | 7A8 | 22 C0 0B | C0 0B | 17
276416 | [Rear Left] Pressure | [左后] 压力 | [후방 좌측] 압력 | Tire Pressure Monitoring (IBU-TPMS) | kPa | 7A0 | 7A8 | 22 C0 0B | C0 0B | 18
276417 | [Rear Left] Temperature | [左后] 温度 | [후방 좌측] 온도 | Tire Pressure Monitoring (IBU-TPMS) | °C | 7A0 | 7A8 | 22 C0 0B | C0 0B | 19
276418 | [Rear Left] Transmission Status | [左后] 变速箱 状态 | [후방 좌측] 전송 상태 | Tire Pressure Monitoring (IBU-TPMS) |  | 7A0 | 7A8 | 22 C0 0B | C0 0B | 20
276419 | [Rear Left] Transmission Status | [左后] 变速箱 状态 | [후방 좌측] 전송 상태 | Tire Pressure Monitoring (IBU-TPMS) |  | 7A0 | 7A8 | 22 C0 0B | C0 0B | 21
276420 | [Rear Left] Battery Level | [左后] 蓄电池 液位/等级 | [후방 좌측] 배터리 | Tire Pressure Monitoring (IBU-TPMS) |  | 7A0 | 7A8 | 22 C0 0B | C0 0B | 22
276421 | [Rear Right] Pressure | [右后] 压力 | [후방 우측] 압력 | Tire Pressure Monitoring (IBU-TPMS) | kPa | 7A0 | 7A8 | 22 C0 0B | C0 0B | 23
276422 | [Rear Right] Temperature | [右后] 温度 | [후방 우측] 온도 | Tire Pressure Monitoring (IBU-TPMS) | °C | 7A0 | 7A8 | 22 C0 0B | C0 0B | 24
276423 | [Rear Right] Transmission Status | [右后] 变速箱 状态 | [후방 우측] 전송 상태 | Tire Pressure Monitoring (IBU-TPMS) |  | 7A0 | 7A8 | 22 C0 0B | C0 0B | 25
276424 | [Rear Right] Transmission Status | [右后] 变速箱 状态 | [후방 우측] 전송 상태 | Tire Pressure Monitoring (IBU-TPMS) |  | 7A0 | 7A8 | 22 C0 0B | C0 0B | 26
276425 | [Rear Right] Battery Level | [右后] 蓄电池 液位/等级 | [후방 우측] 배터리 | Tire Pressure Monitoring (IBU-TPMS) |  | 7A0 | 7A8 | 22 C0 0B | C0 0B | 27
276426 | Reference Temperature | 参考值 温度 | 온도 보상 로직 참조 외기 온도 | Tire Pressure Monitoring (IBU-TPMS) | °C | 7A0 | 7A8 | 22 C0 0B | C0 0B | 28
276427 | [Front Left] Warning Set Threshold | [左前] 警告 设定 阈值 | [전방 좌측] 저압 경고 기준 공기 압력 | Tire Pressure Monitoring (IBU-TPMS) | kPa | 7A0 | 7A8 | 22 C0 0B | C0 0B | 29
276428 | [Front Left] Warning Clear Threshold | [左前] 警告 清除 阈值 | [전방 좌측] 저압 해제 기준 공기 압력 | Tire Pressure Monitoring (IBU-TPMS) | kPa | 7A0 | 7A8 | 22 C0 0B | C0 0B | 30
276429 | [Front Right] Warning Set Threshold | [右前] 警告 设定 阈值 | [전방 우측] 저압 경고 기준 공기 압력 | Tire Pressure Monitoring (IBU-TPMS) | kPa | 7A0 | 7A8 | 22 C0 0B | C0 0B | 31
276430 | [Front Right] Warning Clear Threshold | [右前] 警告 清除 阈值 | [전방 우측] 저압 해제 기준 공기 압력 | Tire Pressure Monitoring (IBU-TPMS) | kPa | 7A0 | 7A8 | 22 C0 0B | C0 0B | 32
276431 | [Rear Left] Low Pressure Warning Set Threshold | [左后] 低 压力 警告 设定 阈值 | [후방 좌측] 저압 경고 기준 공기 압력 | Tire Pressure Monitoring (IBU-TPMS) | kPa | 7A0 | 7A8 | 22 C0 0B | C0 0B | 33
276432 | [Rear Left] Low Pressure Warning Clear Threshold | [左后] 低 压力 警告 清除 阈值 | [후방 좌측] 저압 해제 기준 공기 압력 | Tire Pressure Monitoring (IBU-TPMS) | kPa | 7A0 | 7A8 | 22 C0 0B | C0 0B | 34
276433 | [Rear Right] Low Pressure Warning Set Threshold | [右后] 低 压力 警告 设定 阈值 | [후방 우측] 저압 경고 기준 공기 압력 | Tire Pressure Monitoring (IBU-TPMS) | kPa | 7A0 | 7A8 | 22 C0 0B | C0 0B | 35
276434 | [Rear Right] Low Pressure Warning Clear Threshold | [右后] 低 压力 警告 清除 阈值 | [후방 우측] 저압 해제 기준 공기 압력 | Tire Pressure Monitoring (IBU-TPMS) | kPa | 7A0 | 7A8 | 22 C0 0B | C0 0B | 36
276435 | [Front Left] Event # | [左前] 事件 # | [전방 좌측] 이벤트 # | Tire Pressure Monitoring (IBU-TPMS) |  | 7A0 | 7A8 | 22 C0 0C | C0 0C | 8
276436 | Sensor ID | 传感器 ID | 센서 ID | Tire Pressure Monitoring (IBU-TPMS) |  | 7A0 | 7A8 | 22 C0 0C | C0 0C | 9
276437 | Sensor Pressure | 传感器 压力 | 센서 압력 | Tire Pressure Monitoring (IBU-TPMS) | kPa | 7A0 | 7A8 | 22 C0 0C | C0 0C | 13
276438 | Sensor Temperature | 传感器 温度 | 센서 온도 | Tire Pressure Monitoring (IBU-TPMS) | °C | 7A0 | 7A8 | 22 C0 0C | C0 0C | 14
276439 | Sensor Ambient Temperature | 传感器 环境温度 | 센서 외기 온도 | Tire Pressure Monitoring (IBU-TPMS) | °C | 7A0 | 7A8 | 22 C0 0C | C0 0C | 15
276440 | Ignition Cycle Count | 点火 循环 计数 | 이그니션 사이클 횟수 | Tire Pressure Monitoring (IBU-TPMS) | Count | 7A0 | 7A8 | 22 C0 0C | C0 0C | 16
276441 | [Front Left] Event # | [左前] 事件 # | [전방 좌측] 이벤트 # | Tire Pressure Monitoring (IBU-TPMS) |  | 7A0 | 7A8 | 22 C0 0C | C0 0C | 18
276442 | Sensor ID | 传感器 ID | 센서 ID | Tire Pressure Monitoring (IBU-TPMS) |  | 7A0 | 7A8 | 22 C0 0C | C0 0C | 19
276443 | Sensor Pressure | 传感器 压力 | 센서 압력 | Tire Pressure Monitoring (IBU-TPMS) | kPa | 7A0 | 7A8 | 22 C0 0C | C0 0C | 23
276444 | Sensor Temperature | 传感器 温度 | 센서 온도 | Tire Pressure Monitoring (IBU-TPMS) | °C | 7A0 | 7A8 | 22 C0 0C | C0 0C | 24
276445 | Sensor Ambient Temperature | 传感器 环境温度 | 센서 외기 온도 | Tire Pressure Monitoring (IBU-TPMS) | °C | 7A0 | 7A8 | 22 C0 0C | C0 0C | 25
276446 | Ignition Cycle Count | 点火 循环 计数 | 이그니션 사이클 횟수 | Tire Pressure Monitoring (IBU-TPMS) | Count | 7A0 | 7A8 | 22 C0 0C | C0 0C | 26
276447 | [Front Left] Event # | [左前] 事件 # | [전방 좌측] 이벤트 # | Tire Pressure Monitoring (IBU-TPMS) |  | 7A0 | 7A8 | 22 C0 0C | C0 0C | 28
276448 | Sensor ID | 传感器 ID | 센서 ID | Tire Pressure Monitoring (IBU-TPMS) |  | 7A0 | 7A8 | 22 C0 0C | C0 0C | 29
276449 | Sensor Pressure | 传感器 压力 | 센서 압력 | Tire Pressure Monitoring (IBU-TPMS) | kPa | 7A0 | 7A8 | 22 C0 0C | C0 0C | 33
276450 | Sensor Temperature | 传感器 温度 | 센서 온도 | Tire Pressure Monitoring (IBU-TPMS) | °C | 7A0 | 7A8 | 22 C0 0C | C0 0C | 34
276451 | Sensor Ambient Temperature | 传感器 环境温度 | 센서 외기 온도 | Tire Pressure Monitoring (IBU-TPMS) | °C | 7A0 | 7A8 | 22 C0 0C | C0 0C | 35
276452 | Ignition Cycle Count | 点火 循环 计数 | 이그니션 사이클 횟수 | Tire Pressure Monitoring (IBU-TPMS) | Count | 7A0 | 7A8 | 22 C0 0C | C0 0C | 36
276453 | Odometer | 里程表 | 주행 거리 | Tire Pressure Monitoring (IBU-TPMS) | km | 7A0 | 7A8 | 22 C0 0C | C0 0C | 38
276454 | Odometer | 里程表 | 주행 거리 | Tire Pressure Monitoring (IBU-TPMS) | km | 7A0 | 7A8 | 22 C0 0C | C0 0C | 41
276455 | Odometer | 里程表 | 주행 거리 | Tire Pressure Monitoring (IBU-TPMS) | km | 7A0 | 7A8 | 22 C0 0C | C0 0C | 44
276456 | [Front Right] Event # | [右前] 事件 # | [전방 우측] 이벤트 # | Tire Pressure Monitoring (IBU-TPMS) |  | 7A0 | 7A8 | 22 C0 0D | C0 0D | 8
276457 | Sensor ID | 传感器 ID | 센서 ID | Tire Pressure Monitoring (IBU-TPMS) |  | 7A0 | 7A8 | 22 C0 0D | C0 0D | 9
276458 | Sensor Pressure | 传感器 压力 | 센서 압력 | Tire Pressure Monitoring (IBU-TPMS) | kPa | 7A0 | 7A8 | 22 C0 0D | C0 0D | 13
276459 | Sensor Temperature | 传感器 温度 | 센서 온도 | Tire Pressure Monitoring (IBU-TPMS) | °C | 7A0 | 7A8 | 22 C0 0D | C0 0D | 14
276460 | Sensor Ambient Temperature | 传感器 环境温度 | 센서 외기 온도 | Tire Pressure Monitoring (IBU-TPMS) | °C | 7A0 | 7A8 | 22 C0 0D | C0 0D | 15
276461 | Ignition Cycle Count | 点火 循环 计数 | 이그니션 사이클 횟수 | Tire Pressure Monitoring (IBU-TPMS) | Count | 7A0 | 7A8 | 22 C0 0D | C0 0D | 16
276462 | [Front Right] Event # | [右前] 事件 # | [전방 우측] 이벤트 # | Tire Pressure Monitoring (IBU-TPMS) |  | 7A0 | 7A8 | 22 C0 0D | C0 0D | 18
276463 | Sensor ID | 传感器 ID | 센서 ID | Tire Pressure Monitoring (IBU-TPMS) |  | 7A0 | 7A8 | 22 C0 0D | C0 0D | 19
276464 | Sensor Pressure | 传感器 压力 | 센서 압력 | Tire Pressure Monitoring (IBU-TPMS) | kPa | 7A0 | 7A8 | 22 C0 0D | C0 0D | 23
276465 | Sensor Temperature | 传感器 温度 | 센서 온도 | Tire Pressure Monitoring (IBU-TPMS) | °C | 7A0 | 7A8 | 22 C0 0D | C0 0D | 24
276466 | Sensor Ambient Temperature | 传感器 环境温度 | 센서 외기 온도 | Tire Pressure Monitoring (IBU-TPMS) | °C | 7A0 | 7A8 | 22 C0 0D | C0 0D | 25
276467 | Ignition Cycle Count | 点火 循环 计数 | 이그니션 사이클 횟수 | Tire Pressure Monitoring (IBU-TPMS) | Count | 7A0 | 7A8 | 22 C0 0D | C0 0D | 26
276468 | [Front Right] Event # | [右前] 事件 # | [전방 우측] 이벤트 # | Tire Pressure Monitoring (IBU-TPMS) |  | 7A0 | 7A8 | 22 C0 0D | C0 0D | 28
276469 | Sensor ID | 传感器 ID | 센서 ID | Tire Pressure Monitoring (IBU-TPMS) |  | 7A0 | 7A8 | 22 C0 0D | C0 0D | 29
276470 | Sensor Pressure | 传感器 压力 | 센서 압력 | Tire Pressure Monitoring (IBU-TPMS) | kPa | 7A0 | 7A8 | 22 C0 0D | C0 0D | 33
276471 | Sensor Temperature | 传感器 温度 | 센서 온도 | Tire Pressure Monitoring (IBU-TPMS) | °C | 7A0 | 7A8 | 22 C0 0D | C0 0D | 34
276472 | Sensor Ambient Temperature | 传感器 环境温度 | 센서 외기 온도 | Tire Pressure Monitoring (IBU-TPMS) | °C | 7A0 | 7A8 | 22 C0 0D | C0 0D | 35
276473 | Ignition Cycle Count | 点火 循环 计数 | 이그니션 사이클 횟수 | Tire Pressure Monitoring (IBU-TPMS) | Count | 7A0 | 7A8 | 22 C0 0D | C0 0D | 36
276474 | Odometer | 里程表 | 주행 거리 | Tire Pressure Monitoring (IBU-TPMS) | km | 7A0 | 7A8 | 22 C0 0D | C0 0D | 38
276475 | Odometer | 里程表 | 주행 거리 | Tire Pressure Monitoring (IBU-TPMS) | km | 7A0 | 7A8 | 22 C0 0D | C0 0D | 41
276476 | Odometer | 里程表 | 주행 거리 | Tire Pressure Monitoring (IBU-TPMS) | km | 7A0 | 7A8 | 22 C0 0D | C0 0D | 44
276477 | [Rear Right] Event # | [右后] 事件 # | [후방 우측] 이벤트 # | Tire Pressure Monitoring (IBU-TPMS) |  | 7A0 | 7A8 | 22 C0 0E | C0 0E | 8
276478 | Sensor ID | 传感器 ID | 센서 ID | Tire Pressure Monitoring (IBU-TPMS) |  | 7A0 | 7A8 | 22 C0 0E | C0 0E | 9
276479 | Sensor Pressure | 传感器 压力 | 센서 압력 | Tire Pressure Monitoring (IBU-TPMS) | kPa | 7A0 | 7A8 | 22 C0 0E | C0 0E | 13
276480 | Sensor Temperature | 传感器 温度 | 센서 온도 | Tire Pressure Monitoring (IBU-TPMS) | °C | 7A0 | 7A8 | 22 C0 0E | C0 0E | 14
276481 | Sensor Ambient Temperature | 传感器 环境温度 | 센서 외기 온도 | Tire Pressure Monitoring (IBU-TPMS) | °C | 7A0 | 7A8 | 22 C0 0E | C0 0E | 15
276482 | Ignition Cycle Count | 点火 循环 计数 | 이그니션 사이클 횟수 | Tire Pressure Monitoring (IBU-TPMS) | Count | 7A0 | 7A8 | 22 C0 0E | C0 0E | 16
276483 | [Rear Right] Event # | [右后] 事件 # | [후방 우측] 이벤트 # | Tire Pressure Monitoring (IBU-TPMS) |  | 7A0 | 7A8 | 22 C0 0E | C0 0E | 18
276484 | Sensor ID | 传感器 ID | 센서 ID | Tire Pressure Monitoring (IBU-TPMS) |  | 7A0 | 7A8 | 22 C0 0E | C0 0E | 19
276485 | Sensor Pressure | 传感器 压力 | 센서 압력 | Tire Pressure Monitoring (IBU-TPMS) | kPa | 7A0 | 7A8 | 22 C0 0E | C0 0E | 23
276486 | Sensor Temperature | 传感器 温度 | 센서 온도 | Tire Pressure Monitoring (IBU-TPMS) | °C | 7A0 | 7A8 | 22 C0 0E | C0 0E | 24
276487 | Sensor Ambient Temperature | 传感器 环境温度 | 센서 외기 온도 | Tire Pressure Monitoring (IBU-TPMS) | °C | 7A0 | 7A8 | 22 C0 0E | C0 0E | 25
276488 | Ignition Cycle Count | 点火 循环 计数 | 이그니션 사이클 횟수 | Tire Pressure Monitoring (IBU-TPMS) | Count | 7A0 | 7A8 | 22 C0 0E | C0 0E | 26
276489 | [Rear Right] Event # | [右后] 事件 # | [후방 우측] 이벤트 # | Tire Pressure Monitoring (IBU-TPMS) |  | 7A0 | 7A8 | 22 C0 0E | C0 0E | 28
276490 | Sensor ID | 传感器 ID | 센서 ID | Tire Pressure Monitoring (IBU-TPMS) |  | 7A0 | 7A8 | 22 C0 0E | C0 0E | 29
276491 | Sensor Pressure | 传感器 压力 | 센서 압력 | Tire Pressure Monitoring (IBU-TPMS) | kPa | 7A0 | 7A8 | 22 C0 0E | C0 0E | 33
276492 | Sensor Temperature | 传感器 温度 | 센서 온도 | Tire Pressure Monitoring (IBU-TPMS) | °C | 7A0 | 7A8 | 22 C0 0E | C0 0E | 34
276493 | Sensor Ambient Temperature | 传感器 环境温度 | 센서 외기 온도 | Tire Pressure Monitoring (IBU-TPMS) | °C | 7A0 | 7A8 | 22 C0 0E | C0 0E | 35
276494 | Ignition Cycle Count | 点火 循环 计数 | 이그니션 사이클 횟수 | Tire Pressure Monitoring (IBU-TPMS) | Count | 7A0 | 7A8 | 22 C0 0E | C0 0E | 36
276495 | Odometer | 里程表 | 주행 거리 | Tire Pressure Monitoring (IBU-TPMS) | km | 7A0 | 7A8 | 22 C0 0E | C0 0E | 38
276496 | Odometer | 里程表 | 주행 거리 | Tire Pressure Monitoring (IBU-TPMS) | km | 7A0 | 7A8 | 22 C0 0E | C0 0E | 41
276497 | Odometer | 里程表 | 주행 거리 | Tire Pressure Monitoring (IBU-TPMS) | km | 7A0 | 7A8 | 22 C0 0E | C0 0E | 44
276498 | [Rear Left] Event # | [左后] 事件 # | [후방 좌측] 이벤트 # | Tire Pressure Monitoring (IBU-TPMS) |  | 7A0 | 7A8 | 22 C0 0F | C0 0F | 8
276499 | Sensor ID | 传感器 ID | 센서 ID | Tire Pressure Monitoring (IBU-TPMS) |  | 7A0 | 7A8 | 22 C0 0F | C0 0F | 9
276500 | Sensor Pressure | 传感器 压力 | 센서 압력 | Tire Pressure Monitoring (IBU-TPMS) | kPa | 7A0 | 7A8 | 22 C0 0F | C0 0F | 13
276501 | Sensor Temperature | 传感器 温度 | 센서 온도 | Tire Pressure Monitoring (IBU-TPMS) | °C | 7A0 | 7A8 | 22 C0 0F | C0 0F | 14
276502 | Sensor Ambient Temperature | 传感器 环境温度 | 센서 외기 온도 | Tire Pressure Monitoring (IBU-TPMS) | °C | 7A0 | 7A8 | 22 C0 0F | C0 0F | 15
276503 | Ignition Cycle Count | 点火 循环 计数 | 이그니션 사이클 횟수 | Tire Pressure Monitoring (IBU-TPMS) | Count | 7A0 | 7A8 | 22 C0 0F | C0 0F | 16
276504 | [Rear Left] Event # | [左后] 事件 # | [후방 좌측] 이벤트 # | Tire Pressure Monitoring (IBU-TPMS) |  | 7A0 | 7A8 | 22 C0 0F | C0 0F | 18
276505 | Sensor ID | 传感器 ID | 센서 ID | Tire Pressure Monitoring (IBU-TPMS) |  | 7A0 | 7A8 | 22 C0 0F | C0 0F | 19
276506 | Sensor Pressure | 传感器 压力 | 센서 압력 | Tire Pressure Monitoring (IBU-TPMS) | kPa | 7A0 | 7A8 | 22 C0 0F | C0 0F | 23
276507 | Sensor Temperature | 传感器 温度 | 센서 온도 | Tire Pressure Monitoring (IBU-TPMS) | °C | 7A0 | 7A8 | 22 C0 0F | C0 0F | 24
276508 | Sensor Ambient Temperature | 传感器 环境温度 | 센서 외기 온도 | Tire Pressure Monitoring (IBU-TPMS) | °C | 7A0 | 7A8 | 22 C0 0F | C0 0F | 25
276509 | Ignition Cycle Count | 点火 循环 计数 | 이그니션 사이클 횟수 | Tire Pressure Monitoring (IBU-TPMS) | Count | 7A0 | 7A8 | 22 C0 0F | C0 0F | 26
276510 | [Rear Left] Event # | [左后] 事件 # | [후방 좌측] 이벤트 # | Tire Pressure Monitoring (IBU-TPMS) |  | 7A0 | 7A8 | 22 C0 0F | C0 0F | 28
276511 | Sensor ID | 传感器 ID | 센서 ID | Tire Pressure Monitoring (IBU-TPMS) |  | 7A0 | 7A8 | 22 C0 0F | C0 0F | 29
276512 | Sensor Pressure | 传感器 压力 | 센서 압력 | Tire Pressure Monitoring (IBU-TPMS) | kPa | 7A0 | 7A8 | 22 C0 0F | C0 0F | 33
276513 | Sensor Temperature | 传感器 温度 | 센서 온도 | Tire Pressure Monitoring (IBU-TPMS) | °C | 7A0 | 7A8 | 22 C0 0F | C0 0F | 34
276514 | Sensor Ambient Temperature | 传感器 环境温度 | 센서 외기 온도 | Tire Pressure Monitoring (IBU-TPMS) | °C | 7A0 | 7A8 | 22 C0 0F | C0 0F | 35
276515 | Ignition Cycle Count | 点火 循环 计数 | 이그니션 사이클 횟수 | Tire Pressure Monitoring (IBU-TPMS) | Count | 7A0 | 7A8 | 22 C0 0F | C0 0F | 36
276516 | Odometer | 里程表 | 주행 거리 | Tire Pressure Monitoring (IBU-TPMS) | km | 7A0 | 7A8 | 22 C0 0F | C0 0F | 38
276517 | Odometer | 里程表 | 주행 거리 | Tire Pressure Monitoring (IBU-TPMS) | km | 7A0 | 7A8 | 22 C0 0F | C0 0F | 41
276518 | Odometer | 里程表 | 주행 거리 | Tire Pressure Monitoring (IBU-TPMS) | km | 7A0 | 7A8 | 22 C0 0F | C0 0F | 44
276519 | TPMS Variant Code (NON-EOL) | TPMS Variant 代码 (NON-EOL) | TPMS 베리언트 코드 (NON-EOL) | Tire Pressure Monitoring (IBU-TPMS) |  | 7A0 | 7A8 | 22 C0 12 | C0 12 | 8
276520 | TPMS Variant Code (EOL) | TPMS Variant 代码 (EOL) | TPMS 베리언트 코드 (EOL) | Tire Pressure Monitoring (IBU-TPMS) |  | 7A0 | 7A8 | 22 C0 12 | C0 12 | 12
276521 | [Front Left] Sensor RSSI | [左前] 传感器 RSSI | [전방 좌측] 센서 수신 신호 강도 | Tire Pressure Monitoring (IBU-TPMS) |  | 7A0 | 7A8 | 22 C0 46 | C0 46 | 8
276522 | [Front Right] Sensor RSSI | [右前] 传感器 RSSI | [전방 우측] 센서 수신 신호 강도 | Tire Pressure Monitoring (IBU-TPMS) |  | 7A0 | 7A8 | 22 C0 46 | C0 46 | 9
276523 | [Rear Left] Sensor RSSI | [左后] 传感器 RSSI | [후방 좌측] 센서 수신 신호 강도 | Tire Pressure Monitoring (IBU-TPMS) |  | 7A0 | 7A8 | 22 C0 46 | C0 46 | 10
276524 | [Rear Right] Sensor RSSI | [右后] 传感器 RSSI | [후방 우측] 센서 수신 신호 강도 | Tire Pressure Monitoring (IBU-TPMS) |  | 7A0 | 7A8 | 22 C0 46 | C0 46 | 11
276525 | Noise RSSI | 噪声 RSSI | 노이즈 수신 신호 강도 | Tire Pressure Monitoring (IBU-TPMS) |  | 7A0 | 7A8 | 22 C0 46 | C0 46 | 12
276526 | [Front Left] Sensor Mute Timer | [左前] 传感器 Mute 计时器 | [전방 좌측] 센서 뮤트 타이머 | Tire Pressure Monitoring (IBU-TPMS) |  | 7A0 | 7A8 | 22 C0 46 | C0 46 | 13
276527 | [Front Right] Sensor Mute Timer | [右前] 传感器 Mute 计时器 | [전방 우측] 센서 뮤트 타이머 | Tire Pressure Monitoring (IBU-TPMS) |  | 7A0 | 7A8 | 22 C0 46 | C0 46 | 14
276528 | [Rear Left] Sensor Mute Timer | [左后] 传感器 Mute 计时器 | [후방 좌측] 센서 뮤트 타이머 | Tire Pressure Monitoring (IBU-TPMS) |  | 7A0 | 7A8 | 22 C0 46 | C0 46 | 15
276529 | [Rear Right] Sensor Mute Timer | [右后] 传感器 Mute 计时器 | [후방 우측] 센서 뮤트 타이머 | Tire Pressure Monitoring (IBU-TPMS) |  | 7A0 | 7A8 | 22 C0 46 | C0 46 | 16
276530 | Sensor RF Received Signal | 传感器 RF Received 信号 | 센서 RF 수신 신호 | Tire Pressure Monitoring (IBU-TPMS) |  | 7A0 | 7A8 | 22 C0 46 | C0 46 | 17
276531 | Ambient Temperature Reset Timer | 环境温度 复位 计时器 | 외기 온도 리셋 타이머 | Tire Pressure Monitoring (IBU-TPMS) | min | 7A0 | 7A8 | 22 C0 46 | C0 46 | 18
276532 | Ambient Temperature Calculation State | 环境温度 Calculation 状态 | 외기 온도 계산 상태 | Tire Pressure Monitoring (IBU-TPMS) |  | 7A0 | 7A8 | 22 C0 46 | C0 46 | 19
276533 | Recommended Cold Pressure (Front) | Recommended 冷 压力 (前) | 기준 공기압 (전방) | Tire Pressure Monitoring (IBU-TPMS) | kPa | 7A0 | 7A8 | 22 C0 46 | C0 46 | 20
276534 | Recommended Cold Pressure (Rear) | Recommended 冷 压力 (后) | 기준 공기압 (후방) | Tire Pressure Monitoring (IBU-TPMS) | kPa | 7A0 | 7A8 | 22 C0 46 | C0 46 | 22
276535 | [Front Left] Sensor Pressure | [左前] 传感器 压力 | [전방 좌측] 센서 압력 | Tire Pressure Monitoring (IBU-TPMS) | kPa | 7A0 | 7A8 | 22 C0 46 | C0 46 | 24
276536 | [Front Right] Sensor Pressure | [右前] 传感器 压力 | [전방 우측] 센서 압력 | Tire Pressure Monitoring (IBU-TPMS) | kPa | 7A0 | 7A8 | 22 C0 46 | C0 46 | 26
276537 | [Rear Left] Sensor Pressure | [左后] 传感器 压力 | [후방 좌측] 센서 압력 | Tire Pressure Monitoring (IBU-TPMS) | kPa | 7A0 | 7A8 | 22 C0 46 | C0 46 | 28
276538 | [Rear Right] Sensor Pressure | [右后] 传感器 压力 | [후방 우측] 센서 압력 | Tire Pressure Monitoring (IBU-TPMS) | kPa | 7A0 | 7A8 | 22 C0 46 | C0 46 | 30
276539 | [Front Left] Warm Pressure | [左前] 暖机 压力 | [전방 좌측] 온도 보상 기준 공기압 | Tire Pressure Monitoring (IBU-TPMS) | kPa | 7A0 | 7A8 | 22 C0 46 | C0 46 | 32
276540 | [Front Right] Warm Pressure | [右前] 暖机 压力 | [전방 우측] 온도 보상 기준 공기압 | Tire Pressure Monitoring (IBU-TPMS) | kPa | 7A0 | 7A8 | 22 C0 46 | C0 46 | 34
276541 | [Rear Left] Warm Pressure | [左后] 暖机 压力 | [후방 좌측] 온도 보상 기준 공기압 | Tire Pressure Monitoring (IBU-TPMS) | kPa | 7A0 | 7A8 | 22 C0 46 | C0 46 | 36
276542 | [Rear Right] Warm Pressure | [右后] 暖机 压力 | [후방 우측] 온도 보상 기준 공기압 | Tire Pressure Monitoring (IBU-TPMS) | kPa | 7A0 | 7A8 | 22 C0 46 | C0 46 | 38
276543 | [Front Left] Sensor Warning Set Threshold | [左前] 传感器 警告 设定 阈值 | [전방 좌측] 저압 경고등 점등 공기압 | Tire Pressure Monitoring (IBU-TPMS) | kPa | 7A0 | 7A8 | 22 C0 46 | C0 46 | 40
276544 | [Front Left] Sensor Warning Clear Threshold | [左前] 传感器 警告 清除 阈值 | [전방 좌측] 저압 경고등 소등 공기압 | Tire Pressure Monitoring (IBU-TPMS) | kPa | 7A0 | 7A8 | 22 C0 46 | C0 46 | 42
276545 | [Front Right] Sensor Warning Set Threshold (Interger) | [右前] 传感器 警告 设定 阈值 (Interger) | [전방 우측] 저압 경고등 점등 공기압 (정수) | Tire Pressure Monitoring (IBU-TPMS) | kPa | 7A0 | 7A8 | 22 C0 46 | C0 46 | 44
276546 | [Front Right] Sensor Warning Clear Threshold | [右前] 传感器 警告 清除 阈值 | [전방 우측] 저압 경고등 소등 공기압 | Tire Pressure Monitoring (IBU-TPMS) | kPa | 7A0 | 7A8 | 22 C0 46 | C0 46 | 46
276547 | [Rear Left] Sensor Warning Set Threshold | [左后] 传感器 警告 设定 阈值 | [후방 좌측] 저압 경고등 점등 공기압 | Tire Pressure Monitoring (IBU-TPMS) | kPa | 7A0 | 7A8 | 22 C0 46 | C0 46 | 48
276548 | [Rear Left] Sensor Warning Clear Threshold | [左后] 传感器 警告 清除 阈值 | [후방 좌측] 저압 경고등 소등 공기압 | Tire Pressure Monitoring (IBU-TPMS) | kPa | 7A0 | 7A8 | 22 C0 46 | C0 46 | 50
276549 | [Rear Right] Sensor Warning Set Threshold | [右后] 传感器 警告 设定 阈值 | [후방 우측] 저압 경고등 점등 공기압 | Tire Pressure Monitoring (IBU-TPMS) | kPa | 7A0 | 7A8 | 22 C0 46 | C0 46 | 52
276550 | [Rear Right] Sensor Warning Clear Threshold | [右后] 传感器 警告 清除 阈值 | [후방 우측] 저압 경고등 소등 공기압 | Tire Pressure Monitoring (IBU-TPMS) | kPa | 7A0 | 7A8 | 22 C0 46 | C0 46 | 54
276551 | Front Left TPS Pressure | 左前 TPS 压力 | 전방 좌측 타이어 공기압 | Tire Pressure Monitoring (IBU-TPMS) | kPa | 7A0 | 7A8 | 22 C0 47 | C0 47 | 8
276552 | Front Left TPS Temperature | 左前 TPS 温度 | 전방 좌측 타이어 온도 | Tire Pressure Monitoring (IBU-TPMS) | °C | 7A0 | 7A8 | 22 C0 47 | C0 47 | 10
276553 | Front Left TPS Mode (Continental) | 左前 TPS 模式 (Continental) | 전방 좌측 센서 모드 (콘티넨탈) | Tire Pressure Monitoring (IBU-TPMS) |  | 7A0 | 7A8 | 22 C0 47 | C0 47 | 11
276554 | Front Left TPS Mode (Sensata) | 左前 TPS 模式 (Sensata) | 전방 좌측 센서 모드 (센사타) | Tire Pressure Monitoring (IBU-TPMS) |  | 7A0 | 7A8 | 22 C0 47 | C0 47 | 12
276555 | Front Left TPS Mode (Baolong) | 左前 TPS 模式 (Baolong) | 전방 좌측 센서 모드 (바오롱) | Tire Pressure Monitoring (IBU-TPMS) |  | 7A0 | 7A8 | 22 C0 47 | C0 47 | 13
276556 | Front Left TPS Battery State | 左前 TPS 蓄电池 状态 | 전방 좌측 센서 배터리 상태 | Tire Pressure Monitoring (IBU-TPMS) |  | 7A0 | 7A8 | 22 C0 47 | C0 47 | 14
276557 | Front Right TPS Pressure | 右前 TPS 压力 | 전방 우측 센서 센싱 공기압 | Tire Pressure Monitoring (IBU-TPMS) | kPa | 7A0 | 7A8 | 22 C0 47 | C0 47 | 15
276558 | Front Right TPS Temperature | 右前 TPS 温度 | 전방 우측 센서 센싱 타이어 온도 | Tire Pressure Monitoring (IBU-TPMS) | °C | 7A0 | 7A8 | 22 C0 47 | C0 47 | 17
276559 | Front Right TPS Mode (Continental) | 右前 TPS 模式 (Continental) | 전방 우측 센서 모드 (콘티넨탈) | Tire Pressure Monitoring (IBU-TPMS) |  | 7A0 | 7A8 | 22 C0 47 | C0 47 | 18
276560 | Front Right TPS Mode (Sensata) | 右前 TPS 模式 (Sensata) | 전방 우측 센서 모드 (센사타) | Tire Pressure Monitoring (IBU-TPMS) |  | 7A0 | 7A8 | 22 C0 47 | C0 47 | 19
276561 | Front Right TPS Mode (Baolong) | 右前 TPS 模式 (Baolong) | 전방 우측 센서 모드 (바오롱) | Tire Pressure Monitoring (IBU-TPMS) |  | 7A0 | 7A8 | 22 C0 47 | C0 47 | 20
276562 | Front Right TPS Battery State | 右前 TPS 蓄电池 状态 | 전방 우측 센서 배터리 상태 | Tire Pressure Monitoring (IBU-TPMS) |  | 7A0 | 7A8 | 22 C0 47 | C0 47 | 21
276563 | Rear Left TPS Pressure | 左后 TPS 压力 | 후방 좌측 타이어 공기압 | Tire Pressure Monitoring (IBU-TPMS) | kPa | 7A0 | 7A8 | 22 C0 47 | C0 47 | 22
276564 | Rear Left TPS Temperature | 左后 TPS 温度 | 후방 좌측 타이어 온도 | Tire Pressure Monitoring (IBU-TPMS) | °C | 7A0 | 7A8 | 22 C0 47 | C0 47 | 24
276565 | Rear Left TPS Mode (Continental) | 左后 TPS 模式 (Continental) | 후방 좌측 센서 모드(콘티넨탈) | Tire Pressure Monitoring (IBU-TPMS) |  | 7A0 | 7A8 | 22 C0 47 | C0 47 | 25
276566 | Rear Left TPS Mode (Sensata) | 左后 TPS 模式 (Sensata) | 후방 좌측 센서 모드(센사타) | Tire Pressure Monitoring (IBU-TPMS) |  | 7A0 | 7A8 | 22 C0 47 | C0 47 | 26
276567 | Rear Left TPS Mode (Baolong) | 左后 TPS 模式 (Baolong) | 후방 좌측 센서 모드(바오롱) | Tire Pressure Monitoring (IBU-TPMS) |  | 7A0 | 7A8 | 22 C0 47 | C0 47 | 27
276568 | Rear Left TPS Battery State | 左后 TPS 蓄电池 状态 | 후방 좌측 센서 배터리 상태 | Tire Pressure Monitoring (IBU-TPMS) |  | 7A0 | 7A8 | 22 C0 47 | C0 47 | 28
276569 | Rear Right TPS Pressure | 右后 TPS 压力 | 후방 우측 타이어 공기압 | Tire Pressure Monitoring (IBU-TPMS) | kPa | 7A0 | 7A8 | 22 C0 47 | C0 47 | 29
276570 | Rear Right TPS Temperature | 右后 TPS 温度 | 후방 우측 타이어 온도 | Tire Pressure Monitoring (IBU-TPMS) | °C | 7A0 | 7A8 | 22 C0 47 | C0 47 | 31
276571 | Rear Right TPS Mode (Continental) | 右后 TPS 模式 (Continental) | 후방 우측 센서 모드 (콘티넨탈) | Tire Pressure Monitoring (IBU-TPMS) |  | 7A0 | 7A8 | 22 C0 47 | C0 47 | 32
276572 | Rear Right TPS Mode (Sensata) | 右后 TPS 模式 (Sensata) | 후방 우측 센서 모드 (센사타) | Tire Pressure Monitoring (IBU-TPMS) |  | 7A0 | 7A8 | 22 C0 47 | C0 47 | 33
276573 | Rear Right TPS Mode (Baolong) | 右后 TPS 模式 (Baolong) | 후방 우측 센서 모드 (바오롱) | Tire Pressure Monitoring (IBU-TPMS) |  | 7A0 | 7A8 | 22 C0 47 | C0 47 | 34
276574 | Rear Right TPS Battery State | 右后 TPS 蓄电池 状态 | 후방 우측 센서 배터리 상태 | Tire Pressure Monitoring (IBU-TPMS) |  | 7A0 | 7A8 | 22 C0 47 | C0 47 | 35
276575 | Reference Temperature | 参考值 温度 | 온도 보상 로직 참조 외기 온도 | Tire Pressure Monitoring (IBU-TPMS) | °C | 7A0 | 7A8 | 22 C0 47 | C0 47 | 36
276576 | Front Left 1 Event Number | 左前 1 事件 编号 | 전방 좌측 1번째 이벤트 번호 | Tire Pressure Monitoring (IBU-TPMS) | Count | 7A0 | 7A8 | 22 C0 48 | C0 48 | 8
276577 | Front Left 1 Ignition Cycle Count | 左前 1 点火 循环 计数 | 전방 좌측 1번째 이벤트 시동 횟수 | Tire Pressure Monitoring (IBU-TPMS) | Count | 7A0 | 7A8 | 22 C0 48 | C0 48 | 9
276578 | Front Left 1 Odometer | 左前 1 里程表 | 전방 좌측 1번째 이벤트 주행 거리 | Tire Pressure Monitoring (IBU-TPMS) | km | 7A0 | 7A8 | 22 C0 48 | C0 48 | 11
276579 | Front Left 1 TPS ID | 左前 1 TPS ID | 전방 좌측 1번째 이벤트 센서 ID | Tire Pressure Monitoring (IBU-TPMS) |  | 7A0 | 7A8 | 22 C0 48 | C0 48 | 14
276580 | Front Left 1 TPS Pressure | 左前 1 TPS 压力 | 전방 좌측 1번째 이벤트 센서 공기압 | Tire Pressure Monitoring (IBU-TPMS) | kPa | 7A0 | 7A8 | 22 C0 48 | C0 48 | 18
276581 | Front Left 1 TPS Temperature | 左前 1 TPS 温度 | 전방 좌측 1번째 이벤트 센서 타이어 온도 | Tire Pressure Monitoring (IBU-TPMS) | °C | 7A0 | 7A8 | 22 C0 48 | C0 48 | 20
276582 | Front Left 1 Ambient Temperature | 左前 1 环境温度 | 전방 좌측 1번째 이벤트 센서 외기 온도 | Tire Pressure Monitoring (IBU-TPMS) | °C | 7A0 | 7A8 | 22 C0 48 | C0 48 | 21
276583 | Front Left 1 Warm Pressure | 左前 1 暖机 压力 | 전방 좌측 1번째 이벤트 온도보상 로직 공기압 | Tire Pressure Monitoring (IBU-TPMS) | kPa | 7A0 | 7A8 | 22 C0 48 | C0 48 | 22
276584 | Front Left 1 Warning Set Threshold | 左前 1 警告 设定 阈值 | 전방 좌측 1번째 이벤트 저압경고 설정 공기압 | Tire Pressure Monitoring (IBU-TPMS) | kPa | 7A0 | 7A8 | 22 C0 48 | C0 48 | 24
276585 | Front Left 1 Warning Clear Threshold | 左前 1 警告 清除 阈值 | 전방 좌측 1번째 이벤트 저압경고 해제 공기압 | Tire Pressure Monitoring (IBU-TPMS) | kPa | 7A0 | 7A8 | 22 C0 48 | C0 48 | 26
276586 | Front Left 2 Event Number | 左前 2 事件 编号 | 전방 좌측 2번째 이벤트 번호 | Tire Pressure Monitoring (IBU-TPMS) |  | 7A0 | 7A8 | 22 C0 48 | C0 48 | 28
276587 | Front Left 2 Ignition Cycle Count | 左前 2 点火 循环 计数 | 전방 좌측 2번째 이벤트 시동 횟수 | Tire Pressure Monitoring (IBU-TPMS) | Count | 7A0 | 7A8 | 22 C0 48 | C0 48 | 29
276588 | Front Left 2 Odometer | 左前 2 里程表 | 전방 좌측 2번째 이벤트 주행 거리 | Tire Pressure Monitoring (IBU-TPMS) | km | 7A0 | 7A8 | 22 C0 48 | C0 48 | 31
276589 | Front Left 2 TPS ID | 左前 2 TPS ID | 전방 좌측 2번째 이벤트 센서 ID | Tire Pressure Monitoring (IBU-TPMS) |  | 7A0 | 7A8 | 22 C0 48 | C0 48 | 34
276590 | Front Left 2 TPS Pressure | 左前 2 TPS 压力 | 전방 좌측 2번째 이벤트 센서 공기압 | Tire Pressure Monitoring (IBU-TPMS) | kPa | 7A0 | 7A8 | 22 C0 48 | C0 48 | 38
276591 | Front Left 2 TPS Temperature | 左前 2 TPS 温度 | 전방 좌측 2번째 이벤트 센서 타이어 온도 | Tire Pressure Monitoring (IBU-TPMS) |  | 7A0 | 7A8 | 22 C0 48 | C0 48 | 40
276592 | Front Left 2 Ambient Temperature | 左前 2 环境温度 | 전방 좌측 2번째 이벤트 센서 외기 온도 | Tire Pressure Monitoring (IBU-TPMS) |  | 7A0 | 7A8 | 22 C0 48 | C0 48 | 41
276593 | Front Left 2 Warm Pressure | 左前 2 暖机 压力 | 전방 좌측 2번째 이벤트 온도보상 로직 공기압 | Tire Pressure Monitoring (IBU-TPMS) | kPa | 7A0 | 7A8 | 22 C0 48 | C0 48 | 42
276594 | Front Left 2 Warning Set Threshold | 左前 2 警告 设定 阈值 | 전방 좌측 2번째 이벤트 저압경고 설정 공기압 | Tire Pressure Monitoring (IBU-TPMS) | kPa | 7A0 | 7A8 | 22 C0 48 | C0 48 | 44
276595 | Front Left 2 Warning Clear Threshold | 左前 2 警告 清除 阈值 | 전방 좌측 2번째 이벤트 저압경고 해제 공기압 | Tire Pressure Monitoring (IBU-TPMS) | kPa | 7A0 | 7A8 | 22 C0 48 | C0 48 | 46
276596 | Front Left 3 Event Number | 左前 3 事件 编号 | 전방 좌측 3번째 이벤트 번호 | Tire Pressure Monitoring (IBU-TPMS) |  | 7A0 | 7A8 | 22 C0 48 | C0 48 | 48
276597 | Front Left 3 Ignition Cycle Count | 左前 3 点火 循环 计数 | 전방 좌측 3번째 이벤트 시동 횟수 | Tire Pressure Monitoring (IBU-TPMS) | Count | 7A0 | 7A8 | 22 C0 48 | C0 48 | 49
276598 | Front Left 3 Odometer | 左前 3 里程表 | 전방 좌측 3번째 이벤트 주행 거리 | Tire Pressure Monitoring (IBU-TPMS) | km | 7A0 | 7A8 | 22 C0 48 | C0 48 | 51
276599 | Front Left 3 TPS ID | 左前 3 TPS ID | 전방 좌측 3번째 이벤트 센서 ID | Tire Pressure Monitoring (IBU-TPMS) |  | 7A0 | 7A8 | 22 C0 48 | C0 48 | 54
276600 | Front Left 3 TPS Pressure | 左前 3 TPS 压力 | 전방 좌측 3번째 이벤트 센서 공기압 | Tire Pressure Monitoring (IBU-TPMS) | kPa | 7A0 | 7A8 | 22 C0 48 | C0 48 | 58
276601 | Front Left 3 TPS Temperature | 左前 3 TPS 温度 | 전방 좌측 3번째 이벤트 센서 타이어 온도 | Tire Pressure Monitoring (IBU-TPMS) |  | 7A0 | 7A8 | 22 C0 48 | C0 48 | 60
276602 | Front Left 3 Ambient Temperature | 左前 3 环境温度 | 전방 좌측 3번째 이벤트 센서 외기 온도 | Tire Pressure Monitoring (IBU-TPMS) |  | 7A0 | 7A8 | 22 C0 48 | C0 48 | 61
276603 | Front Left 3 Warm Pressure | 左前 3 暖机 压力 | 전방 좌측 3번째 이벤트 온도보상 로직 공기압 | Tire Pressure Monitoring (IBU-TPMS) | kPa | 7A0 | 7A8 | 22 C0 48 | C0 48 | 62
276604 | Front Left 3 Warning Set Threshold | 左前 3 警告 设定 阈值 | 전방 좌측 3번째 이벤트 저압경고 설정 공기압 | Tire Pressure Monitoring (IBU-TPMS) | kPa | 7A0 | 7A8 | 22 C0 48 | C0 48 | 64
276605 | Front Left 3 Warning Clear Threshold | 左前 3 警告 清除 阈值 | 전방 좌측 3번째 이벤트 저압경고 해제 공기압 | Tire Pressure Monitoring (IBU-TPMS) | kPa | 7A0 | 7A8 | 22 C0 48 | C0 48 | 66
276606 | Front Right 1 Event Number | 右前 1 事件 编号 | 전방 우측 1번째 이벤트 번호 | Tire Pressure Monitoring (IBU-TPMS) | Count | 7A0 | 7A8 | 22 C0 49 | C0 49 | 8
276607 | Front Right 1 Ignition Cycle Count | 右前 1 点火 循环 计数 | 전방 우측 1번째 이벤트 시동 횟수 | Tire Pressure Monitoring (IBU-TPMS) | Count | 7A0 | 7A8 | 22 C0 49 | C0 49 | 9
276608 | Front Right 1 Odometer | 右前 1 里程表 | 전방 우측 1번째 이벤트 주행 거리 | Tire Pressure Monitoring (IBU-TPMS) | km | 7A0 | 7A8 | 22 C0 49 | C0 49 | 11
276609 | Front Right 1 TPS ID | 右前 1 TPS ID | 전방 우측 1번째 이벤트 센서 ID | Tire Pressure Monitoring (IBU-TPMS) |  | 7A0 | 7A8 | 22 C0 49 | C0 49 | 14
276610 | Front Right 1 TPS Pressure | 右前 1 TPS 压力 | 전방 우측 1번째 이벤트 센서 공기압 | Tire Pressure Monitoring (IBU-TPMS) | kPa | 7A0 | 7A8 | 22 C0 49 | C0 49 | 18
276611 | Front Right 1 TPS Temperature | 右前 1 TPS 温度 | 전방 우측 1번째 이벤트 센서 타이어 온도 | Tire Pressure Monitoring (IBU-TPMS) | °C | 7A0 | 7A8 | 22 C0 49 | C0 49 | 20
276612 | Front Right 1 Ambient Temperature | 右前 1 环境温度 | 전방 우측 1번째 이벤트 센서 외기 온도 | Tire Pressure Monitoring (IBU-TPMS) | °C | 7A0 | 7A8 | 22 C0 49 | C0 49 | 21
276613 | Front Right 1 Warm Pressure | 右前 1 暖机 压力 | 전방 우측 1번째 이벤트 온도보상 로직 공기압 | Tire Pressure Monitoring (IBU-TPMS) | kPa | 7A0 | 7A8 | 22 C0 49 | C0 49 | 22
276614 | Front Right 1 Warning Set Threshold | 右前 1 警告 设定 阈值 | 전방 우측 1번째 이벤트 저압경고 설정 공기압 | Tire Pressure Monitoring (IBU-TPMS) | kPa | 7A0 | 7A8 | 22 C0 49 | C0 49 | 24
276615 | Front Right 1 Warning Clear Threshold | 右前 1 警告 清除 阈值 | 전방 우측 1번째 이벤트 저압경고 해제 공기압 | Tire Pressure Monitoring (IBU-TPMS) | kPa | 7A0 | 7A8 | 22 C0 49 | C0 49 | 26
276616 | Front Right 2 Event Number | 右前 2 事件 编号 | 전방 우측 2번째 이벤트 번호 | Tire Pressure Monitoring (IBU-TPMS) | Count | 7A0 | 7A8 | 22 C0 49 | C0 49 | 28
276617 | Front Right 2 Ignition Cycle Count | 右前 2 点火 循环 计数 | 전방 우측 2번째 이벤트 시동 횟수 | Tire Pressure Monitoring (IBU-TPMS) | Count | 7A0 | 7A8 | 22 C0 49 | C0 49 | 29
276618 | Front Right 2 Odometer | 右前 2 里程表 | 전방 우측 2번째 이벤트 주행 거리 | Tire Pressure Monitoring (IBU-TPMS) | km | 7A0 | 7A8 | 22 C0 49 | C0 49 | 31
276619 | Front Right 2 TPS ID | 右前 2 TPS ID | 전방 우측 2번째 이벤트 센서 ID | Tire Pressure Monitoring (IBU-TPMS) |  | 7A0 | 7A8 | 22 C0 49 | C0 49 | 34
276620 | Front Right 2 TPS Pressure | 右前 2 TPS 压力 | 전방 우측 2번째 이벤트 센서 공기압 | Tire Pressure Monitoring (IBU-TPMS) | kPa | 7A0 | 7A8 | 22 C0 49 | C0 49 | 38
276621 | Front Right 2 TPS Temperature | 右前 2 TPS 温度 | 전방 우측 2번째 이벤트 센서 타이어 온도 | Tire Pressure Monitoring (IBU-TPMS) | °C | 7A0 | 7A8 | 22 C0 49 | C0 49 | 40
276622 | Front Right 2 Ambient Temperature | 右前 2 环境温度 | 전방 우측 2번째 이벤트 센서 외기 온도 | Tire Pressure Monitoring (IBU-TPMS) | °C | 7A0 | 7A8 | 22 C0 49 | C0 49 | 41
276623 | Front Right 2 Warm Pressure | 右前 2 暖机 压力 | 전방 우측 2번째 이벤트 온도보상 로직 공기압 | Tire Pressure Monitoring (IBU-TPMS) | kPa | 7A0 | 7A8 | 22 C0 49 | C0 49 | 42
276624 | Front Right 2 Warning Set Threshold | 右前 2 警告 设定 阈值 | 전방 우측 2번째 이벤트 저압경고 설정 공기압 | Tire Pressure Monitoring (IBU-TPMS) | kPa | 7A0 | 7A8 | 22 C0 49 | C0 49 | 44
276625 | Front Right 2 Warning Clear Threshold | 右前 2 警告 清除 阈值 | 전방 우측 2번째 이벤트 저압경고 해제 공기압 | Tire Pressure Monitoring (IBU-TPMS) | kPa | 7A0 | 7A8 | 22 C0 49 | C0 49 | 46
276626 | Front Right 3 Event Number | 右前 3 事件 编号 | 전방 우측 3번째 이벤트 번호 | Tire Pressure Monitoring (IBU-TPMS) | Count | 7A0 | 7A8 | 22 C0 49 | C0 49 | 48
276627 | Front Right 3 Ignition Cycle Count | 右前 3 点火 循环 计数 | 전방 우측 3번째 이벤트 시동 횟수 | Tire Pressure Monitoring (IBU-TPMS) | Count | 7A0 | 7A8 | 22 C0 49 | C0 49 | 49
276628 | Front Right 3 Odometer | 右前 3 里程表 | 전방 우측 3번째 이벤트 주행 거리 | Tire Pressure Monitoring (IBU-TPMS) | km | 7A0 | 7A8 | 22 C0 49 | C0 49 | 51
276629 | Front Right 3 TPS ID | 右前 3 TPS ID | 전방 우측 3번째 이벤트 센서 ID | Tire Pressure Monitoring (IBU-TPMS) |  | 7A0 | 7A8 | 22 C0 49 | C0 49 | 54
276630 | Front Right 3 TPS Pressure | 右前 3 TPS 压力 | 전방 우측 3번째 이벤트 센서 공기압 | Tire Pressure Monitoring (IBU-TPMS) | kPa | 7A0 | 7A8 | 22 C0 49 | C0 49 | 58
276631 | Front Right 3 TPS Temperature | 右前 3 TPS 温度 | 전방 우측 3번째 이벤트 센서 타이어 온도 | Tire Pressure Monitoring (IBU-TPMS) | °C | 7A0 | 7A8 | 22 C0 49 | C0 49 | 60
276632 | Front Right 3 Ambient Temperature | 右前 3 环境温度 | 전방 우측 3번째 이벤트 센서 외기 온도 | Tire Pressure Monitoring (IBU-TPMS) | °C | 7A0 | 7A8 | 22 C0 49 | C0 49 | 61
276633 | Front Right 3 Warm Pressure | 右前 3 暖机 压力 | 전방 우측 3번째 이벤트 온도보상 로직 공기압 | Tire Pressure Monitoring (IBU-TPMS) | kPa | 7A0 | 7A8 | 22 C0 49 | C0 49 | 62
276634 | Front Right 3 Warning Set Threshold | 右前 3 警告 设定 阈值 | 전방 우측 3번째 이벤트 저압경고 설정 공기압 | Tire Pressure Monitoring (IBU-TPMS) | kPa | 7A0 | 7A8 | 22 C0 49 | C0 49 | 64
276635 | Front Right 3 Warning Clear Threshold | 右前 3 警告 清除 阈值 | 전방 우측 3번째 이벤트 저압경고 해제 공기압 | Tire Pressure Monitoring (IBU-TPMS) | kPa | 7A0 | 7A8 | 22 C0 49 | C0 49 | 66
276636 | Rear Left 1 Event Number | 左后 1 事件 编号 | 후방 좌측 1번째 이벤트 번호 | Tire Pressure Monitoring (IBU-TPMS) | Count | 7A0 | 7A8 | 22 C0 50 | C0 50 | 8
276637 | Rear Left 1 Ignition Cycle Count | 左后 1 点火 循环 计数 | 후방 좌측 1번째 이벤트 시동 횟수 | Tire Pressure Monitoring (IBU-TPMS) | Count | 7A0 | 7A8 | 22 C0 50 | C0 50 | 9
276638 | Rear Left 1 Odometer | 左后 1 里程表 | 후방 좌측 1번째 이벤트 주행 거리 | Tire Pressure Monitoring (IBU-TPMS) | km | 7A0 | 7A8 | 22 C0 50 | C0 50 | 11
276639 | Rear Left 1 TPS ID | 左后 1 TPS ID | 후방 좌측 1번째 이벤트 센서 ID | Tire Pressure Monitoring (IBU-TPMS) |  | 7A0 | 7A8 | 22 C0 50 | C0 50 | 14
276640 | Rear Left 1 TPS Pressure | 左后 1 TPS 压力 | 후방 좌측 1번째 이벤트 센서 공기압 | Tire Pressure Monitoring (IBU-TPMS) | kPa | 7A0 | 7A8 | 22 C0 50 | C0 50 | 18
276641 | Rear Left 1 TPS Temperature | 左后 1 TPS 温度 | 후방 좌측 1번째 이벤트 센서 타이어 온도 | Tire Pressure Monitoring (IBU-TPMS) | °C | 7A0 | 7A8 | 22 C0 50 | C0 50 | 20
276642 | Rear Left 1 Ambient Temperature | 左后 1 环境温度 | 후방 좌측 1번째 이벤트 센서 외기 온도 | Tire Pressure Monitoring (IBU-TPMS) | °C | 7A0 | 7A8 | 22 C0 50 | C0 50 | 21
276643 | Rear Left 1 Warm Pressure | 左后 1 暖机 压力 | 후방 좌측 1번째 이벤트 온도보상 로직 공기압 | Tire Pressure Monitoring (IBU-TPMS) | kPa | 7A0 | 7A8 | 22 C0 50 | C0 50 | 22
276644 | Rear Left 1 Warning Set Threshold | 左后 1 警告 设定 阈值 | 후방 좌측 1번째 이벤트 저압경고 설정 공기압 | Tire Pressure Monitoring (IBU-TPMS) | kPa | 7A0 | 7A8 | 22 C0 50 | C0 50 | 24
276645 | Rear Left 1 Warning Clear Threshold | 左后 1 警告 清除 阈值 | 후방 좌측 1번째 이벤트 저압경고 해제 공기압 | Tire Pressure Monitoring (IBU-TPMS) | kPa | 7A0 | 7A8 | 22 C0 50 | C0 50 | 26
276646 | Rear Left 2 Event Number | 左后 2 事件 编号 | 후방 좌측 2번째 이벤트 번호 | Tire Pressure Monitoring (IBU-TPMS) | Count | 7A0 | 7A8 | 22 C0 50 | C0 50 | 28
276647 | Rear Left 2 Ignition Cycle Count | 左后 2 点火 循环 计数 | 후방 좌측 2번째 이벤트 시동 횟수 | Tire Pressure Monitoring (IBU-TPMS) | Count | 7A0 | 7A8 | 22 C0 50 | C0 50 | 29
276648 | Rear Left 2 Odometer | 左后 2 里程表 | 후방 좌측 2번째 이벤트 주행 거리 | Tire Pressure Monitoring (IBU-TPMS) | km | 7A0 | 7A8 | 22 C0 50 | C0 50 | 31
276649 | Rear Left 2 TPS ID | 左后 2 TPS ID | 후방 좌측 2번째 이벤트 센서 ID | Tire Pressure Monitoring (IBU-TPMS) |  | 7A0 | 7A8 | 22 C0 50 | C0 50 | 34
276650 | Rear Left 2 TPS Pressure | 左后 2 TPS 压力 | 후방 좌측 2번째 이벤트 센서 공기압 | Tire Pressure Monitoring (IBU-TPMS) | kPa | 7A0 | 7A8 | 22 C0 50 | C0 50 | 38
276651 | Rear Left 2 TPS Temperature | 左后 2 TPS 温度 | 후방 좌측 2번째 이벤트 센서 타이어 온도 | Tire Pressure Monitoring (IBU-TPMS) | °C | 7A0 | 7A8 | 22 C0 50 | C0 50 | 40
276652 | Rear Left 2 Ambient Temperature | 左后 2 环境温度 | 후방 좌측 2번째 이벤트 센서 외기 온도 | Tire Pressure Monitoring (IBU-TPMS) | °C | 7A0 | 7A8 | 22 C0 50 | C0 50 | 41
276653 | Rear Left 2 Warm Pressure | 左后 2 暖机 压力 | 후방 좌측 2번째 이벤트 온도보상 로직 공기압 | Tire Pressure Monitoring (IBU-TPMS) | kPa | 7A0 | 7A8 | 22 C0 50 | C0 50 | 42
276654 | Rear Left 2 Warning Set Threshold | 左后 2 警告 设定 阈值 | 후방 좌측 2번째 이벤트 저압경고 설정 공기압 | Tire Pressure Monitoring (IBU-TPMS) | kPa | 7A0 | 7A8 | 22 C0 50 | C0 50 | 44
276655 | Rear Left 2 Warning Clear Threshold | 左后 2 警告 清除 阈值 | 후방 좌측 2번째 이벤트 저압경고 해제 공기압 | Tire Pressure Monitoring (IBU-TPMS) | kPa | 7A0 | 7A8 | 22 C0 50 | C0 50 | 46
276656 | Rear Left 3 Event Number | 左后 3 事件 编号 | 후방 좌측 3번째 이벤트 번호 | Tire Pressure Monitoring (IBU-TPMS) | Count | 7A0 | 7A8 | 22 C0 50 | C0 50 | 48
276657 | Rear Left 3 Ignition Cycle Count | 左后 3 点火 循环 计数 | 후방 좌측 3번째 이벤트 시동 횟수 | Tire Pressure Monitoring (IBU-TPMS) | Count | 7A0 | 7A8 | 22 C0 50 | C0 50 | 49
276658 | Rear Left 3 Odometer | 左后 3 里程表 | 후방 좌측 3번째 이벤트 주행 거리 | Tire Pressure Monitoring (IBU-TPMS) | km | 7A0 | 7A8 | 22 C0 50 | C0 50 | 51
276659 | Rear Left 3 TPS ID | 左后 3 TPS ID | 후방 좌측 3번째 이벤트 센서 ID | Tire Pressure Monitoring (IBU-TPMS) |  | 7A0 | 7A8 | 22 C0 50 | C0 50 | 54
276660 | Rear Left 3 TPS Pressure | 左后 3 TPS 压力 | 후방 좌측 3번째 이벤트 센서 공기압 | Tire Pressure Monitoring (IBU-TPMS) | kPa | 7A0 | 7A8 | 22 C0 50 | C0 50 | 58
276661 | Rear Left 3 TPS Temperature | 左后 3 TPS 温度 | 후방 좌측 3번째 이벤트 센서 타이어 온도 | Tire Pressure Monitoring (IBU-TPMS) | °C | 7A0 | 7A8 | 22 C0 50 | C0 50 | 60
276662 | Rear Left 3 Ambient Temperature | 左后 3 环境温度 | 후방 좌측 3번째 이벤트 센서 외기 온도 | Tire Pressure Monitoring (IBU-TPMS) | °C | 7A0 | 7A8 | 22 C0 50 | C0 50 | 61
276663 | Rear Left 3 Warm Pressure | 左后 3 暖机 压力 | 후방 좌측 3번째 이벤트 온도보상 로직 공기압 | Tire Pressure Monitoring (IBU-TPMS) | kPa | 7A0 | 7A8 | 22 C0 50 | C0 50 | 62
276664 | Rear Left 3 Warning Set Threshold | 左后 3 警告 设定 阈值 | 후방 좌측 3번째 이벤트 저압경고 설정 공기압 | Tire Pressure Monitoring (IBU-TPMS) | kPa | 7A0 | 7A8 | 22 C0 50 | C0 50 | 64
276665 | Rear Left 3 Warning Clear Threshold | 左后 3 警告 清除 阈值 | 후방 좌측 3번째 이벤트 저압경고 해제 공기압 | Tire Pressure Monitoring (IBU-TPMS) | kPa | 7A0 | 7A8 | 22 C0 50 | C0 50 | 66
276666 | Rear Right 1 Event Number | 右后 1 事件 编号 | 후방 우측 1번째 이벤트 번호 | Tire Pressure Monitoring (IBU-TPMS) | Count | 7A0 | 7A8 | 22 C0 51 | C0 51 | 8
276667 | Rear Right 1 Ignition Cycle Count | 右后 1 点火 循环 计数 | 후방 우측 1번째 이벤트 시동 횟수 | Tire Pressure Monitoring (IBU-TPMS) | Count | 7A0 | 7A8 | 22 C0 51 | C0 51 | 9
276668 | Rear Right 1 Odometer | 右后 1 里程表 | 후방 우측 1번째 이벤트 주행 거리 | Tire Pressure Monitoring (IBU-TPMS) | km | 7A0 | 7A8 | 22 C0 51 | C0 51 | 11
276669 | Rear Right 1 TPS ID | 右后 1 TPS ID | 후방 우측 1번째 이벤트 센서 ID | Tire Pressure Monitoring (IBU-TPMS) |  | 7A0 | 7A8 | 22 C0 51 | C0 51 | 14
276670 | Rear Right 1 TPS Pressure | 右后 1 TPS 压力 | 후방 우측 1번째 이벤트 센서 공기압 | Tire Pressure Monitoring (IBU-TPMS) | kPa | 7A0 | 7A8 | 22 C0 51 | C0 51 | 18
276671 | Rear Right 1 TPS Temperature | 右后 1 TPS 温度 | 후방 우측 1번째 이벤트 센서 타이어 온도 | Tire Pressure Monitoring (IBU-TPMS) | °C | 7A0 | 7A8 | 22 C0 51 | C0 51 | 20
276672 | Rear Right 1 Ambient Temperature | 右后 1 环境温度 | 후방 우측 1번째 이벤트 센서 외기 온도 | Tire Pressure Monitoring (IBU-TPMS) | °C | 7A0 | 7A8 | 22 C0 51 | C0 51 | 21
276673 | Rear Right 1 Warm Pressure | 右后 1 暖机 压力 | 후방 우측 1번째 이벤트 온도보상 로직 공기압 | Tire Pressure Monitoring (IBU-TPMS) | kPa | 7A0 | 7A8 | 22 C0 51 | C0 51 | 22
276674 | Rear Right 1 Warning Set Threshold | 右后 1 警告 设定 阈值 | 후방 우측 1번째 이벤트 저압경고 설정 공기압 | Tire Pressure Monitoring (IBU-TPMS) | kPa | 7A0 | 7A8 | 22 C0 51 | C0 51 | 24
276675 | Rear Right 1 Warning Clear Threshold | 右后 1 警告 清除 阈值 | 후방 우측 1번째 이벤트 저압경고 해제 공기압 | Tire Pressure Monitoring (IBU-TPMS) | kPa | 7A0 | 7A8 | 22 C0 51 | C0 51 | 26
276676 | Rear Right 2 Event Number | 右后 2 事件 编号 | 후방 우측 2번째 이벤트 번호 | Tire Pressure Monitoring (IBU-TPMS) | Count | 7A0 | 7A8 | 22 C0 51 | C0 51 | 28
276677 | Rear Right 2 Ignition Cycle Count | 右后 2 点火 循环 计数 | 후방 우측 2번째 이벤트 시동 횟수 | Tire Pressure Monitoring (IBU-TPMS) | Count | 7A0 | 7A8 | 22 C0 51 | C0 51 | 29
276678 | Rear Right 2 Odometer | 右后 2 里程表 | 후방 우측 2번째 이벤트 주행 거리 | Tire Pressure Monitoring (IBU-TPMS) | km | 7A0 | 7A8 | 22 C0 51 | C0 51 | 31
276679 | Rear Right 2 TPS ID | 右后 2 TPS ID | 후방 우측 2번째 이벤트 센서 ID | Tire Pressure Monitoring (IBU-TPMS) |  | 7A0 | 7A8 | 22 C0 51 | C0 51 | 34
276680 | Rear Right 2 TPS Pressure | 右后 2 TPS 压力 | 후방 우측 2번째 이벤트 센서 공기압 | Tire Pressure Monitoring (IBU-TPMS) | kPa | 7A0 | 7A8 | 22 C0 51 | C0 51 | 38
276681 | Rear Right 2 TPS Temperature | 右后 2 TPS 温度 | 후방 우측 2번째 이벤트 센서 타이어 온도 | Tire Pressure Monitoring (IBU-TPMS) | °C | 7A0 | 7A8 | 22 C0 51 | C0 51 | 40
276682 | Rear Right 2 Ambient Temperature | 右后 2 环境温度 | 후방 우측 2번째 이벤트 센서 외기 온도 | Tire Pressure Monitoring (IBU-TPMS) | °C | 7A0 | 7A8 | 22 C0 51 | C0 51 | 41
276683 | Rear Right 2 Warm Pressure | 右后 2 暖机 压力 | 후방 우측 2번째 이벤트 온도보상 로직 공기압 | Tire Pressure Monitoring (IBU-TPMS) | kPa | 7A0 | 7A8 | 22 C0 51 | C0 51 | 42
276684 | Rear Right 2 Warning Set Threshold | 右后 2 警告 设定 阈值 | 후방 우측 2번째 이벤트 저압경고 설정 공기압 | Tire Pressure Monitoring (IBU-TPMS) | kPa | 7A0 | 7A8 | 22 C0 51 | C0 51 | 44
276685 | Rear Right 2 Warning Clear Threshold | 右后 2 警告 清除 阈值 | 후방 우측 2번째 이벤트 저압경고 해제 공기압 | Tire Pressure Monitoring (IBU-TPMS) | kPa | 7A0 | 7A8 | 22 C0 51 | C0 51 | 46
276686 | Rear Right 3 Event Number | 右后 3 事件 编号 | 후방 우측 3번째 이벤트 번호 | Tire Pressure Monitoring (IBU-TPMS) | Count | 7A0 | 7A8 | 22 C0 51 | C0 51 | 48
276687 | Rear Right 3 Ignition Cycle Count | 右后 3 点火 循环 计数 | 후방 우측 3번째 이벤트 시동 횟수 | Tire Pressure Monitoring (IBU-TPMS) | Count | 7A0 | 7A8 | 22 C0 51 | C0 51 | 49
276688 | Rear Right 3 Odometer | 右后 3 里程表 | 후방 우측 3번째 이벤트 주행 거리 | Tire Pressure Monitoring (IBU-TPMS) | km | 7A0 | 7A8 | 22 C0 51 | C0 51 | 51
276689 | Rear Right 3 TPS ID | 右后 3 TPS ID | 후방 우측 3번째 이벤트 센서 ID | Tire Pressure Monitoring (IBU-TPMS) |  | 7A0 | 7A8 | 22 C0 51 | C0 51 | 54
276690 | Rear Right 3 TPS Pressure | 右后 3 TPS 压力 | 후방 우측 3번째 이벤트 센서 공기압 | Tire Pressure Monitoring (IBU-TPMS) | kPa | 7A0 | 7A8 | 22 C0 51 | C0 51 | 58
276691 | Rear Right 3 TPS Temperature | 右后 3 TPS 温度 | 후방 우측 3번째 이벤트 센서 타이어 온도 | Tire Pressure Monitoring (IBU-TPMS) | °C | 7A0 | 7A8 | 22 C0 51 | C0 51 | 60
276692 | Rear Right 3 Ambient Temperature | 右后 3 环境温度 | 후방 우측 3번째 이벤트 센서 외기 온도 | Tire Pressure Monitoring (IBU-TPMS) | °C | 7A0 | 7A8 | 22 C0 51 | C0 51 | 61
276693 | Rear Right 3 Warm Pressure | 右后 3 暖机 压力 | 후방 우측 3번째 이벤트 온도보상 로직 공기압 | Tire Pressure Monitoring (IBU-TPMS) | kPa | 7A0 | 7A8 | 22 C0 51 | C0 51 | 62
276694 | Rear Right 3 Warning Set Threshold | 右后 3 警告 设定 阈值 | 후방 우측 3번째 이벤트 저압경고 설정 공기압 | Tire Pressure Monitoring (IBU-TPMS) | kPa | 7A0 | 7A8 | 22 C0 51 | C0 51 | 64
276695 | Rear Right 3 Warning Clear Threshold | 右后 3 警告 清除 阈值 | 후방 우측 3번째 이벤트 저압경고 해제 공기압 | Tire Pressure Monitoring (IBU-TPMS) | kPa | 7A0 | 7A8 | 22 C0 51 | C0 51 | 66
155767 | Easy Access | Easy Access | 승하차 연동 | Power Seat Module |  | 7A3 | 7AB | 22 B4 01 | B4 01 | 8
155768 | Easy Access Setting | Easy Access 设定 | 승하차 연동 셋팅 | Power Seat Module |  | 7A3 | 7AB | 22 B4 01 | B4 01 | 9
155769 | Seat Heater Smart Control | 座椅加热 Smart 控制 | 시트 열선 스마트 컨트롤 | Power Seat Module |  | 7A3 | 7AB | 22 B4 01 | B4 01 | 10
155770 | Easy Access Height Setting | Easy Access 高度 设定 | 승하차 연동 높이 셋팅 | Power Seat Module |  | 7A3 | 7AB | 22 B4 01 | B4 01 | 11
155771 | Height Position Sensor | 高度 位置传感器 | 높이 위치 센서 | Power Seat Module | edge | 7A3 | 7AB | 22 B4 02 | B4 02 | 8
155772 | Tilt Position Sensor | 倾角 位置传感器 | 틸트 위치 센서 | Power Seat Module | edge | 7A3 | 7AB | 22 B4 02 | B4 02 | 9
155773 | Slide Position | 滑动 位置 | 슬라이드 포지션 | Power Seat Module | edge | 7A3 | 7AB | 22 B4 02 | B4 02 | 10
155774 | Recline Position | Recline 位置 | 리클라인 포지션 | Power Seat Module | edge | 7A3 | 7AB | 22 B4 02 | B4 02 | 11
155775 | Head Rest Position | 头部/缸盖 Rest 位置 | 헤드레스트 업다운 위치 | Power Seat Module | edge | 7A3 | 7AB | 22 B4 02 | B4 02 | 12
155776 | Cushion Extension Position | 座垫 Extension 位置 | 쿠션 익스텐션 위치 | Power Seat Module | edge | 7A3 | 7AB | 22 B4 02 | B4 02 | 13
155777 | Shoulder Position | 肩部 位置 | 숄더 위치 | Power Seat Module | edge | 7A3 | 7AB | 22 B4 02 | B4 02 | 14
155778 | Head Rest Slide Position | 头部/缸盖 Rest 滑动 位置 | 헤드레스트 슬라이드 위치 | Power Seat Module | edge | 7A3 | 7AB | 22 B4 02 | B4 02 | 15
155779 | Ignition 1 Switch | 点火 1 开关 | 이그니션 1 입력 | Power Seat Module |  | 7A3 | 7AB | 22 B4 03 | B4 03 | 8
155780 | Slide Rear Limit Switch | 滑动 后 限值 开关 | 슬라이드 후진 제한 스위치 | Power Seat Module |  | 7A3 | 7AB | 22 B4 03 | B4 03 | 8
155781 | Slide Forward Limit Switch | 滑动 前进 限值 开关 | 슬라이드 전진 제한 스위치 | Power Seat Module |  | 7A3 | 7AB | 22 B4 03 | B4 03 | 8
155782 | Slide Rear Manual Switch | 滑动 后 手动 开关 | 슬라이드 후진 스위치 | Power Seat Module |  | 7A3 | 7AB | 22 B4 03 | B4 03 | 8
155783 | Slide Forward Manual Switch | 滑动 前进 手动 开关 | 슬라이드 전진 스위치 | Power Seat Module |  | 7A3 | 7AB | 22 B4 03 | B4 03 | 8
155784 | Recline Backward Limit Switch | Recline 后退 限值 开关 | 리클라인 후진 제한 스위치 | Power Seat Module |  | 7A3 | 7AB | 22 B4 03 | B4 03 | 8
155785 | Recline Forward Limit Switch | Recline 前进 限值 开关 | 리클라인 전진 제한 스위치 | Power Seat Module |  | 7A3 | 7AB | 22 B4 03 | B4 03 | 8
155786 | Recline Rackward Manual Switch | Recline Rackward 手动 开关 | 리클라인 후진 스위치 | Power Seat Module |  | 7A3 | 7AB | 22 B4 03 | B4 03 | 8
155787 | Recline Front Manual Switch | Recline 前 手动 开关 | 리클라인 전진 스위치 | Power Seat Module |  | 7A3 | 7AB | 22 B4 03 | B4 03 | 9
155788 | Height DOWN Limit Switch | 高度 下降 限值 开关 | 높이 하향 제한 스위치 | Power Seat Module |  | 7A3 | 7AB | 22 B4 03 | B4 03 | 9
155789 | Height UP Limit Switch | 高度 上升 限值 开关 | 높이 상향 제한 스위치 | Power Seat Module |  | 7A3 | 7AB | 22 B4 03 | B4 03 | 9
155790 | Tilt DOWN Manual Switch | 倾角 下降 手动 开关 | 틸트 하향 매뉴얼 스위치 | Power Seat Module |  | 7A3 | 7AB | 22 B4 03 | B4 03 | 9
155791 | Tilt UP Manual Switch | 倾角 上升 手动 开关 | 틸트 상향 매뉴얼 스위치 | Power Seat Module |  | 7A3 | 7AB | 22 B4 03 | B4 03 | 9
155792 | Height DOWN Manual Switch | 高度 下降 手动 开关 | 높이 하향 매뉴얼 스위치 | Power Seat Module |  | 7A3 | 7AB | 22 B4 03 | B4 03 | 9
155793 | Height UP Manual Switch | 高度 上升 手动 开关 | 높이 상향 매뉴얼 스위치 | Power Seat Module |  | 7A3 | 7AB | 22 B4 03 | B4 03 | 9
155794 | Tilt DOWN Limit Switch | 倾角 下降 限值 开关 | 틸트 하향 제한 스위치 | Power Seat Module |  | 7A3 | 7AB | 22 B4 03 | B4 03 | 9
155795 | Tilt UP Limit Switch | 倾角 上升 限值 开关 | 틸트 상향 제한 스위치 | Power Seat Module |  | 7A3 | 7AB | 22 B4 03 | B4 03 | 10
155796 | Height Motor DOWN Output | 高度 电机 下降 输出 | 높이 하향 모터 출력 | Power Seat Module |  | 7A3 | 7AB | 22 B4 03 | B4 03 | 10
155797 | Height Motor UP Output | 高度 电机 上升 输出 | 높이 상향 모터 출력 | Power Seat Module |  | 7A3 | 7AB | 22 B4 03 | B4 03 | 10
155798 | Tilt Motor DOWN Output | 倾角 电机 下降 输出 | 틸트 모터 하향 출력 | Power Seat Module |  | 7A3 | 7AB | 22 B4 03 | B4 03 | 10
155799 | Tilt Motor UP Output | 倾角 电机 上升 输出 | 틸트 모터 상향 출력 | Power Seat Module |  | 7A3 | 7AB | 22 B4 03 | B4 03 | 10
155800 | Recline Backward Motor Output | Recline 后退 电机 输出 | 리클라인 후진 모터 출력 | Power Seat Module |  | 7A3 | 7AB | 22 B4 03 | B4 03 | 10
155801 | Recline Forward Motor Output | Recline 前进 电机 输出 | 리클라인 전진 모터 출력 | Power Seat Module |  | 7A3 | 7AB | 22 B4 03 | B4 03 | 10
155802 | Slide Backward Motor Output | 滑动 后退 电机 输出 | 슬라이드 후진 모터 출력 | Power Seat Module |  | 7A3 | 7AB | 22 B4 03 | B4 03 | 10
155803 | Slide Forward Motor Output | 滑动 前进 电机 输出 | 슬라이드 전진 모터 출력 | Power Seat Module |  | 7A3 | 7AB | 22 B4 03 | B4 03 | 11
155804 | Head Rest DOWN Limit Switch | 头部/缸盖 Rest 下降 限值 开关 | 헤드레스트 하향 제한 스위치 | Power Seat Module |  | 7A3 | 7AB | 22 B4 03 | B4 03 | 11
155805 | Head Rest UP Limit Switch | 头部/缸盖 Rest 上升 限值 开关 | 헤드레스트 상향 제한 스위치 | Power Seat Module |  | 7A3 | 7AB | 22 B4 03 | B4 03 | 11
155806 | Head Rest DOWN Manual Switch | 头部/缸盖 Rest 下降 手动 开关 | 헤드레스트 하향 스위치 | Power Seat Module |  | 7A3 | 7AB | 22 B4 03 | B4 03 | 11
155807 | Head Rest UP Manual Switch | 头部/缸盖 Rest 上升 手动 开关 | 헤드레스트 상향 스위치 | Power Seat Module |  | 7A3 | 7AB | 22 B4 03 | B4 03 | 11
155808 | Cushion Extension Rear Limit Switch | 座垫 Extension 后 限值 开关 | 쿠션 익스텐션 후진 제한 스위치 | Power Seat Module |  | 7A3 | 7AB | 22 B4 03 | B4 03 | 11
155809 | Cushion Extension Front Limit Switch | 座垫 Extension 前 限值 开关 | 쿠션 익스텐션 전진 제한 스위치 | Power Seat Module |  | 7A3 | 7AB | 22 B4 03 | B4 03 | 11
155810 | Cushion Extension Rear Manual Switch | 座垫 Extension 后 手动 开关 | 쿠션 익스텐션 후진 매뉴얼 스위치 | Power Seat Module |  | 7A3 | 7AB | 22 B4 03 | B4 03 | 11
155811 | Cushion Extension Front Manual Switch | 座垫 Extension 前 手动 开关 | 쿠션 익스텐션 전진 매뉴얼 스위치 | Power Seat Module |  | 7A3 | 7AB | 22 B4 04 | B4 04 | 8
155812 | Head Rest Motor Down | 头部/缸盖 Rest 电机 下降 | 헤드레스트 모터 하향 출력 | Power Seat Module |  | 7A3 | 7AB | 22 B4 04 | B4 04 | 8
155813 | Head Rest Motor Up | 头部/缸盖 Rest 电机 上升 | 헤드레스트 모터 상향 출력 | Power Seat Module |  | 7A3 | 7AB | 22 B4 04 | B4 04 | 8
155814 | Cushion Extension Backward Motor Output | 座垫 Extension 后退 电机 输出 | 쿠션 익스텐션 후진 모터 출력 | Power Seat Module |  | 7A3 | 7AB | 22 B4 04 | B4 04 | 8
155815 | Cushion Extension Forward Motor Output | 座垫 Extension 前进 电机 输出 | 쿠션 익스텐션 전진 모터 출력 | Power Seat Module |  | 7A3 | 7AB | 22 B4 04 | B4 04 | 8
155816 | Slide Motor Open Load Detection | 滑动 电机 开启/断路 负荷 检测 | 슬라이드 모터 단선 상태 | Power Seat Module |  | 7A3 | 7AB | 22 B4 04 | B4 04 | 8
155817 | Slide Motor Circuit Short to Ground Detection | 滑动 电机 电路 短路/短时间 至 搭铁 检测 | 슬라이드 모터 접지 단락 상태 | Power Seat Module |  | 7A3 | 7AB | 22 B4 04 | B4 04 | 8
155818 | Recline Motor Open Load Detection | Recline 电机 开启/断路 负荷 检测 | 리클라인 모터 단선 상태 | Power Seat Module |  | 7A3 | 7AB | 22 B4 04 | B4 04 | 8
155819 | Recline Motor Circuit Short to Ground Detection | Recline 电机 电路 短路/短时间 至 搭铁 检测 | 리클라인 모터 접지 단락 상태 | Power Seat Module |  | 7A3 | 7AB | 22 B4 04 | B4 04 | 9
155820 | Height Motor Open Load | 高度 电机 开启/断路 负荷 | 높이 모터 단선 상태 | Power Seat Module |  | 7A3 | 7AB | 22 B4 04 | B4 04 | 9
155821 | Height Motor Circuit Short to Ground State | 高度 电机 电路 短路/短时间 至 搭铁 状态 | 높이 모터 접지 단락 상태 | Power Seat Module |  | 7A3 | 7AB | 22 B4 04 | B4 04 | 9
155822 | Tilt Motor Open Load | 倾角 电机 开启/断路 负荷 | 틸트 모터 단선 상태 | Power Seat Module |  | 7A3 | 7AB | 22 B4 04 | B4 04 | 9
155823 | Tilt Motor Circuit Short to Ground State | 倾角 电机 电路 短路/短时间 至 搭铁 状态 | 틸트 모터 접지 단락 상태 | Power Seat Module |  | 7A3 | 7AB | 22 B4 04 | B4 04 | 9
155824 | Head Rest Motor Open Load Detection | 头部/缸盖 Rest 电机 开启/断路 负荷 检测 | 헤드레스트 업다운 모터 단선 상태 | Power Seat Module |  | 7A3 | 7AB | 22 B4 04 | B4 04 | 9
155825 | Head Rest Motor Circuit Short to Ground Detection | 头部/缸盖 Rest 电机 电路 短路/短时间 至 搭铁 检测 | 헤드레스트 업다운 모터 접지 단락 상태 | Power Seat Module |  | 7A3 | 7AB | 22 B4 04 | B4 04 | 9
155826 | Cushion Extension Motor Open Load Detection | 座垫 Extension 电机 开启/断路 负荷 检测 | 쿠션 익스텐션 모터 단선 상태 | Power Seat Module |  | 7A3 | 7AB | 22 B4 04 | B4 04 | 9
155827 | Cushion Extension Motor Circuit Short to Ground Detection | 座垫 Extension 电机 电路 短路/短时间 至 搭铁 检测 | 쿠션 익스텐션 모터 접지 단락 상태 | Power Seat Module |  | 7A3 | 7AB | 22 B4 04 | B4 04 | 10
155828 | "P" Position Switch | "P" 位置 开关 | "P" 포지션 스위치 | Power Seat Module |  | 7A3 | 7AB | 22 B4 04 | B4 04 | 10
155829 | Head Rest Slide Motor Open Load Detection | 头部/缸盖 Rest 滑动 电机 开启/断路 负荷 检测 | 헤드레스트 슬라이드 모터 단선 상태 | Power Seat Module |  | 7A3 | 7AB | 22 B4 04 | B4 04 | 10
155830 | Head Rest Slide Motor Circuit Short to Ground Detection | 头部/缸盖 Rest 滑动 电机 电路 短路/短时间 至 搭铁 检测 | 헤드레스트 슬라이드 모터 접지 단락 상태 | Power Seat Module |  | 7A3 | 7AB | 22 B4 04 | B4 04 | 10
155831 | Head Rest Slide Forward Manual Switch | 头部/缸盖 Rest 滑动 前进 手动 开关 | 헤드레스트 전진 스위치 | Power Seat Module |  | 7A3 | 7AB | 22 B4 04 | B4 04 | 10
155832 | Head Rest Slide Backward Manual Switch | 头部/缸盖 Rest 滑动 后退 手动 开关 | 헤드레스트 후진 스위치 | Power Seat Module |  | 7A3 | 7AB | 22 B4 04 | B4 04 | 10
155833 | Head Rest Slide Forward Limit Switch | 头部/缸盖 Rest 滑动 前进 限值 开关 | 헤드레스트 전진 제한 스위치 | Power Seat Module |  | 7A3 | 7AB | 22 B4 04 | B4 04 | 10
155834 | Head Rest Slide Backward Limit Switch | 头部/缸盖 Rest 滑动 后退 限值 开关 | 헤드레스트 후진 제한 스위치 | Power Seat Module |  | 7A3 | 7AB | 22 B4 04 | B4 04 | 10
155835 | Head Rest Slide Forward Motor Output | 头部/缸盖 Rest 滑动 前进 电机 输出 | 헤드레스트 전진 모터 출력 | Power Seat Module |  | 7A3 | 7AB | 22 B4 04 | B4 04 | 11
155836 | Head Rest Slide Backward Motor Output | 头部/缸盖 Rest 滑动 后退 电机 输出 | 헤드레스트 후진 모터 출력 | Power Seat Module |  | 7A3 | 7AB | 22 B4 04 | B4 04 | 11
155837 | Shoulder Motor Open Load Detection | 肩部 电机 开启/断路 负荷 检测 | 숄더 모터 단선 상태 | Power Seat Module |  | 7A3 | 7AB | 22 B4 04 | B4 04 | 11
155838 | Shoulder Motor Circuit Short to Ground Detection | 肩部 电机 电路 短路/短时间 至 搭铁 检测 | 숄더 모터 접지 단락 상태 | Power Seat Module |  | 7A3 | 7AB | 22 B4 04 | B4 04 | 11
155839 | Shoulder Forward Manual Switch | 肩部 前进 手动 开关 | 숄더 전진 스위치 | Power Seat Module |  | 7A3 | 7AB | 22 B4 04 | B4 04 | 11
155840 | Shoulder Backward Manual Switch | 肩部 后退 手动 开关 | 숄더 후진 스위치 | Power Seat Module |  | 7A3 | 7AB | 22 B4 04 | B4 04 | 11
155841 | Shoulder Forward Limit Switch | 肩部 前进 限值 开关 | 숄더 전진 제한 스위치 | Power Seat Module |  | 7A3 | 7AB | 22 B4 04 | B4 04 | 11
155842 | Shoulder Backward Limit Switch | 肩部 后退 限值 开关 | 숄더 후진 제한 스위치 | Power Seat Module |  | 7A3 | 7AB | 22 B4 04 | B4 04 | 11
155843 | Shoulder Forward Motor Output | 肩部 前进 电机 输出 | 숄더 전진 모터 출력 | Power Seat Module |  | 7A3 | 7AB | 22 B4 05 | B4 05 | 8
155844 | Shoulder Backward Motor Output | 肩部 后退 电机 输出 | 숄더 후진 모터 출력 | Power Seat Module |  | 7A3 | 7AB | 22 B4 05 | B4 05 | 8
155845 | IMS Set Switch | IMS 设定 开关 | IMS SET 스위치 | Power Seat Module |  | 7A3 | 7AB | 22 B4 05 | B4 05 | 8
155846 | IMS 1 Switch | IMS 1 开关 | IMS 1 스위치 | Power Seat Module |  | 7A3 | 7AB | 22 B4 05 | B4 05 | 8
155847 | IMS 2 Switch | IMS 2 开关 | IMS 2 스위치 | Power Seat Module |  | 7A3 | 7AB | 22 B4 05 | B4 05 | 8
155848 | Lumbar Support UP Manual Switch | Lumbar Support 上升 手动 开关 | 럼버 서포트 상승 스위치 | Power Seat Module |  | 7A3 | 7AB | 22 B4 05 | B4 05 | 8
155849 | Lumbar Support DOWN Manual Switch | Lumbar Support 下降 手动 开关 | 럼버 서포트 하강 스위치 | Power Seat Module |  | 7A3 | 7AB | 22 B4 05 | B4 05 | 8
155850 | Lumbar Support Forward Manual Switch | Lumbar Support 前进 手动 开关 | 럼버 서포트 전방 이동 스위치 | Power Seat Module |  | 7A3 | 7AB | 22 B4 05 | B4 05 | 8
155851 | Lumbar Support Backward Manual Switch | Lumbar Support 后退 手动 开关 | 럼버 서포트 후방 이동 스위치 | Power Seat Module |  | 7A3 | 7AB | 22 B4 05 | B4 05 | 9
293989 | Driver Seat - Heater Switch Input | 驾驶员座椅 - 加热器 开关 输入 | 운전석 시트 - 열선 스위치 입력 | Seat Heater Ventilation Control Unit - Front |  | 706 | 70E | 22 B4 01 | B4 01 | 8
293990 | Driver Seat - Vent Switch Input | 驾驶员座椅 - 出风口 开关 输入 | 운전석 시트 - 통풍 스위치 입력 | Seat Heater Ventilation Control Unit - Front |  | 706 | 70E | 22 B4 01 | B4 01 | 8
293991 | Driver Seat - Heater Mat+ Output | 驾驶员座椅 - 加热器 座垫+ 输出 | 운전석 시트 - 열선+ 출력 | Seat Heater Ventilation Control Unit - Front |  | 706 | 70E | 22 B4 01 | B4 01 | 8
293992 | Driver Seat - Heater Mat- Output | 驾驶员座椅 - 加热器 Mat- 输出 | 운전석 시트 - 열선- 출력 | Seat Heater Ventilation Control Unit - Front |  | 706 | 70E | 22 B4 01 | B4 01 | 8
293993 | Driver Seat - Vent Blower Power Output | 驾驶员座椅 - 出风口 鼓风机 电源/功率 输出 | 운전석 시트 - 통풍 블로워 전원 출력 | Seat Heater Ventilation Control Unit - Front |  | 706 | 70E | 22 B4 01 | B4 01 | 8
293994 | Driver Seat - Vent Blower Speed Control Output | 驾驶员座椅 - 出风口 鼓风机转速 控制 输出 | 운전석 시트 - 통풍 블로워 속도 제어 출력 | Seat Heater Ventilation Control Unit - Front |  | 706 | 70E | 22 B4 01 | B4 01 | 8
293995 | Driver Seat - B+ OverVoltage Detection | 驾驶员座椅 - B+ 过电压 检测 | 운전석 시트 - 열선/통풍 과전압 | Seat Heater Ventilation Control Unit - Front |  | 706 | 70E | 22 B4 01 | B4 01 | 8
293996 | Driver Seat - B+ Under Voltage Detection | 驾驶员座椅 - B+ Under 电压 检测 | 운전석 시트 - 열선/통풍 저전압 | Seat Heater Ventilation Control Unit - Front |  | 706 | 70E | 22 B4 01 | B4 01 | 8
293997 | Driver Seat - Target Heat Temperature Fail | 驾驶员座椅 - 目标 热量/加热 温度 故障 | 운전석 시트 - 단수 별 목표 온도 미도달 | Seat Heater Ventilation Control Unit - Front |  | 706 | 70E | 22 B4 01 | B4 01 | 9
293998 | Driver Seat - Ignition 2 Fuse Open Load Detection | 驾驶员座椅 - 点火 2 Fuse 开启/断路 负荷 检测 | 운전석 시트 - 이그니션 2 신호 단선 감지 | Seat Heater Ventilation Control Unit - Front |  | 706 | 70E | 22 B4 01 | B4 01 | 9
293999 | Driver Seat - Heater Mat (Cushion/Back) Open Load Detection | 驾驶员座椅 - 加热器 座垫 (座垫/靠背/后方) 开启/断路 负荷 检测 | 운전석 시트 - 열선 매트 (쿠션/BACK) 단선 감지 | Seat Heater Ventilation Control Unit - Front |  | 706 | 70E | 22 B4 01 | B4 01 | 9
294000 | Driver Seat - Heater+ Open Load Detection | 驾驶员座椅 - 加热器+ 开启/断路 负荷 检测 | 운전석 시트 - 열선+ 출력측 단선 감지 | Seat Heater Ventilation Control Unit - Front |  | 706 | 70E | 22 B4 01 | B4 01 | 9
294001 | Driver Seat - Heater- Open Load Detection | 驾驶员座椅 - 加热器- 开启/断路 负荷 检测 | 운전석 시트 - 열선- 출력측 단선 감지 | Seat Heater Ventilation Control Unit - Front |  | 706 | 70E | 22 B4 01 | B4 01 | 9
294002 | Driver Seat - Heater+/Heater- Short Detection | 驾驶员座椅 - 加热器+/加热器- 短路/短时间 检测 | 운전석 시트 - 열선+/열선- 출력간 단락 감지 | Seat Heater Ventilation Control Unit - Front |  | 706 | 70E | 22 B4 01 | B4 01 | 9
294003 | Driver Seat - Heater+/NTC- Short Detection | 驾驶员座椅 - 加热器+/ NTC - 短路/短时间 检测 | 운전석 시트 - 열선+/NTC- 출력간 단락 감지 | Seat Heater Ventilation Control Unit - Front |  | 706 | 70E | 22 B4 01 | B4 01 | 9
294004 | Driver Seat - NTC+ Open Load Detection | 驾驶员座椅 - NTC + 开启/断路 负荷 检测 | 운전석 시트 - NTC+ 측 단선 감지 | Seat Heater Ventilation Control Unit - Front |  | 706 | 70E | 22 B4 01 | B4 01 | 10
294005 | Driver Seat - NTC- Open Load Detection | 驾驶员座椅 - NTC - 开启/断路 负荷 检测 | 운전석 시트 - NTC- 측 단선 감지 | Seat Heater Ventilation Control Unit - Front |  | 706 | 70E | 22 B4 01 | B4 01 | 10
294006 | Driver Seat - NTC+/NTC- Short Detection | 驾驶员座椅 - NTC +/ NTC - 短路/短时间 检测 | 운전석 시트 - NTC+/NTC- 간 단락 감지 | Seat Heater Ventilation Control Unit - Front |  | 706 | 70E | 22 B4 01 | B4 01 | 10
294007 | Driver Seat - NTC+/Heater+ Short Detection | 驾驶员座椅 - NTC +/加热器+ 短路/短时间 检测 | 운전석 시트 - NTC+/열선+ 출력간 단락 감지 | Seat Heater Ventilation Control Unit - Front |  | 706 | 70E | 22 B4 01 | B4 01 | 10
294008 | Driver Seat - NTC+/Heater- Short Detection | 驾驶员座椅 - NTC +/加热器- 短路/短时间 检测 | 운전석 시트 - NTC+/열선- 출력간 단락 감지 | Seat Heater Ventilation Control Unit - Front |  | 706 | 70E | 22 B4 01 | B4 01 | 10
294009 | Driver Seat - Blower+/Blower- Short | 驾驶员座椅 - 鼓风机+/鼓风机- 短路/短时间 | 운전석 시트 - 통풍 블로워+/블로워- 출력간 단락 감지 | Seat Heater Ventilation Control Unit - Front |  | 706 | 70E | 22 B4 01 | B4 01 | 10
294010 | Driver Seat - Blower+/Blower Speed Signal Short | 驾驶员座椅 - 鼓风机+/鼓风机转速 信号 短路/短时间 | 운전석 시트 - 통풍 블로워+/블로워 속도 제어 신호간 단락 감지 | Seat Heater Ventilation Control Unit - Front |  | 706 | 70E | 22 B4 01 | B4 01 | 10
294011 | Driver Seat - Blower+/Blower RPM Signal Short | 驾驶员座椅 - 鼓风机+/鼓风机 RPM 信号 短路/短时间 | 운전석 시트 - 통풍 블로워+/블로워 RPM 출력 신호간 단락 감지 | Seat Heater Ventilation Control Unit - Front |  | 706 | 70E | 22 B4 01 | B4 01 | 10
294012 | Driver Seat - Blower-/Blower Speed Signal Short | 驾驶员座椅 - 鼓风机-/鼓风机转速 信号 短路/短时间 | 운전석 시트 - 통풍 블로워-/블로워 속도 제어 신호간 단락 감지 | Seat Heater Ventilation Control Unit - Front |  | 706 | 70E | 22 B4 01 | B4 01 | 11
294013 | Driver Seat - Blower-/Blower RPM Signal Short | 驾驶员座椅 - 鼓风机-/鼓风机 RPM 信号 短路/短时间 | 운전석 시트 - 통풍 블로워-/블로워 RPM 출력 신호간 단락 감지 | Seat Heater Ventilation Control Unit - Front |  | 706 | 70E | 22 B4 01 | B4 01 | 11
294014 | Driver Seat - Blower Speed/Blower RPM Signal Short | 驾驶员座椅 - 鼓风机转速/鼓风机 RPM 信号 短路/短时间 | 운전석 시트 - 통풍 블로워 속도 제어/블로워 RPM 신호간 단락 감지 | Seat Heater Ventilation Control Unit - Front |  | 706 | 70E | 22 B4 01 | B4 01 | 11
294015 | Driver Seat - Blower+ Open Load Detection | 驾驶员座椅 - 鼓风机+ 开启/断路 负荷 检测 | 운전석 시트 - 통풍 블로워+ 출력측 단선 감지 | Seat Heater Ventilation Control Unit - Front |  | 706 | 70E | 22 B4 01 | B4 01 | 11
294016 | Driver Seat - Blower- Open Load Detection | 驾驶员座椅 - 鼓风机- 开启/断路 负荷 检测 | 운전석 시트 - 통풍 블로워- 출력측 단선 감지 | Seat Heater Ventilation Control Unit - Front |  | 706 | 70E | 22 B4 01 | B4 01 | 11
294017 | Driver Seat - Blower Speed Signal Open Load Detection | 驾驶员座椅 - 鼓风机转速 信号 开启/断路 负荷 检测 | 운전석 시트 - 통풍 블로워 속도 제어 신호측 단선 감지 | Seat Heater Ventilation Control Unit - Front |  | 706 | 70E | 22 B4 01 | B4 01 | 11
294018 | Driver Seat - Blower RPM Signal Open Load Detection | 驾驶员座椅 - 鼓风机 RPM 信号 开启/断路 负荷 检测 | 운전석 시트 - 통풍 블로워 RPM 출력 신호측 단선 감지 | Seat Heater Ventilation Control Unit - Front |  | 706 | 70E | 22 B4 01 | B4 01 | 11
294019 | Passenger Seat - Heater Switch Input | 副驾驶座椅 - 加热器 开关 输入 | 동승석 - 열선 스위치 입력 | Seat Heater Ventilation Control Unit - Front |  | 706 | 70E | 22 B4 02 | B4 02 | 8
294020 | Passenger Seat - Vent Switch Input | 副驾驶座椅 - 出风口 开关 输入 | 동승석 - 통풍 스위치 입력 | Seat Heater Ventilation Control Unit - Front |  | 706 | 70E | 22 B4 02 | B4 02 | 8
294021 | Passenger Seat - Heat Mat+ Output | 副驾驶座椅 - 热量/加热 座垫+ 输出 | 동승석 - 열선+ 출력 | Seat Heater Ventilation Control Unit - Front |  | 706 | 70E | 22 B4 02 | B4 02 | 8
294022 | Passenger Seat - Heat Mat- Output | 副驾驶座椅 - 热量/加热 Mat- 输出 | 동승석 - 열선- 출력 | Seat Heater Ventilation Control Unit - Front |  | 706 | 70E | 22 B4 02 | B4 02 | 8
294023 | Passenger Seat - Vent Blower Power Output | 副驾驶座椅 - 出风口 鼓风机 电源/功率 输出 | 동승석 - 통풍 블로워 전원 출력 | Seat Heater Ventilation Control Unit - Front |  | 706 | 70E | 22 B4 02 | B4 02 | 8
294024 | Passenger Seat - Vent Blower Speed Control Output | 副驾驶座椅 - 出风口 鼓风机转速 控制 输出 | 동승석 - 통풍 블로워 속도 제어 출력 | Seat Heater Ventilation Control Unit - Front |  | 706 | 70E | 22 B4 02 | B4 02 | 8
294025 | Passenger Seat - B+ OverVoltage Detection | 副驾驶座椅 - B+ 过电压 检测 | 동승석 - 열선/통풍 과전압 | Seat Heater Ventilation Control Unit - Front |  | 706 | 70E | 22 B4 02 | B4 02 | 8
294026 | Passenger Seat - B+ Under Voltage Detection | 副驾驶座椅 - B+ Under 电压 检测 | 동승석 - 열선/통풍 저전압 | Seat Heater Ventilation Control Unit - Front |  | 706 | 70E | 22 B4 02 | B4 02 | 8
294027 | Passenger Seat - Target Heat Temperature Fail | 副驾驶座椅 - 目标 热量/加热 温度 故障 | 동승석 - 단수 별 목표 온도 미도달 | Seat Heater Ventilation Control Unit - Front |  | 706 | 70E | 22 B4 02 | B4 02 | 9
294028 | Passenger Seat - Ignition 2 Fuse Open Load Detection | 副驾驶座椅 - 点火 2 Fuse 开启/断路 负荷 检测 | 동승석 - 이그니션 2 신호 단선 감지 | Seat Heater Ventilation Control Unit - Front |  | 706 | 70E | 22 B4 02 | B4 02 | 9
294029 | Passenger Seat - Heater Mat (Cushion/BACK) Open Load Detection | 副驾驶座椅 - 加热器 座垫 (座垫/靠背/后方) 开启/断路 负荷 检测 | 동승석 - 열선 매트 (쿠션/BACK) 단선 감지 | Seat Heater Ventilation Control Unit - Front |  | 706 | 70E | 22 B4 02 | B4 02 | 9
294030 | Passenger Seat - Heater+ Open Load Detection | 副驾驶座椅 - 加热器+ 开启/断路 负荷 检测 | 동승석 - 열선+ 출력측 단선 감지 | Seat Heater Ventilation Control Unit - Front |  | 706 | 70E | 22 B4 02 | B4 02 | 9
294031 | Passenger Seat - Heater- Open Load Detection | 副驾驶座椅 - 加热器- 开启/断路 负荷 检测 | 동승석 - 열선- 출력측 단선 감지 | Seat Heater Ventilation Control Unit - Front |  | 706 | 70E | 22 B4 02 | B4 02 | 9
294032 | Passenger Seat - Heater+/Heater- Short Detection | 副驾驶座椅 - 加热器+/加热器- 短路/短时间 检测 | 동승석 - 열선+/열선- 출력간 단락 감지 | Seat Heater Ventilation Control Unit - Front |  | 706 | 70E | 22 B4 02 | B4 02 | 9
294033 | Passenger Seat - Heater+/NTC- Short Detection | 副驾驶座椅 - 加热器+/ NTC - 短路/短时间 检测 | 동승석 - 열선+/NTC- 출력간 단락 감지 | Seat Heater Ventilation Control Unit - Front |  | 706 | 70E | 22 B4 02 | B4 02 | 9
294034 | Passenger Seat - NTC+ Open Load Detection | 副驾驶座椅 - NTC + 开启/断路 负荷 检测 | 동승석 - NTC+ 측 단선 감지 | Seat Heater Ventilation Control Unit - Front |  | 706 | 70E | 22 B4 02 | B4 02 | 10
294035 | Passenger Seat - NTC- Open Load Detection | 副驾驶座椅 - NTC - 开启/断路 负荷 检测 | 동승석 - NTC- 측 단선 감지 | Seat Heater Ventilation Control Unit - Front |  | 706 | 70E | 22 B4 02 | B4 02 | 10
294036 | Passenger Seat - NTC+/NTC- Short Detection | 副驾驶座椅 - NTC +/ NTC - 短路/短时间 检测 | 동승석 - NTC+/NTC- 간 단락 감지 | Seat Heater Ventilation Control Unit - Front |  | 706 | 70E | 22 B4 02 | B4 02 | 10
294037 | Passenger Seat - NTC+/Heater+ Short Detection | 副驾驶座椅 - NTC +/加热器+ 短路/短时间 检测 | 동승석 - NTC+/열선+ 출력간 단락 감지 | Seat Heater Ventilation Control Unit - Front |  | 706 | 70E | 22 B4 02 | B4 02 | 10
294038 | Passenger Seat - NTC+/Heater- Short Detection | 副驾驶座椅 - NTC +/加热器- 短路/短时间 检测 | 동승석 - NTC+/열선- 출력간 단락 감지 | Seat Heater Ventilation Control Unit - Front |  | 706 | 70E | 22 B4 02 | B4 02 | 10
294039 | Passenger Seat - Blower+/Blower- Short | 副驾驶座椅 - 鼓风机+/鼓风机- 短路/短时间 | 동승석 - 통풍 블로워+/블로워- 출력간 단락 감지 | Seat Heater Ventilation Control Unit - Front |  | 706 | 70E | 22 B4 02 | B4 02 | 10
294040 | Passenger Seat - Blower+/Blower Speed Signal Short | 副驾驶座椅 - 鼓风机+/鼓风机转速 信号 短路/短时间 | 동승석 - 통풍 블로워+/블로워 속도 제어 신호간 단락 감지 | Seat Heater Ventilation Control Unit - Front |  | 706 | 70E | 22 B4 02 | B4 02 | 10
294041 | Passenger Seat - Blower+/Blower RPM Signal Short | 副驾驶座椅 - 鼓风机+/鼓风机 RPM 信号 短路/短时间 | 동승석 - 통풍 블로워+/블로워 RPM 출력 신호간 단락 감지 | Seat Heater Ventilation Control Unit - Front |  | 706 | 70E | 22 B4 02 | B4 02 | 10
294042 | Passenger Seat - Blower-/Blower Speed Signal Short | 副驾驶座椅 - 鼓风机-/鼓风机转速 信号 短路/短时间 | 동승석 - 통풍 블로워-/블로워 속도 제어 신호간 단락 감지 | Seat Heater Ventilation Control Unit - Front |  | 706 | 70E | 22 B4 02 | B4 02 | 11
294043 | Passenger Seat - Blower-/Blower RPM Signal Short | 副驾驶座椅 - 鼓风机-/鼓风机 RPM 信号 短路/短时间 | 동승석 - 통풍 블로워-/블로워 RPM 출력 신호간 단락 감지 | Seat Heater Ventilation Control Unit - Front |  | 706 | 70E | 22 B4 02 | B4 02 | 11
294044 | Passenger Seat - Blower Speed/Blower RPM Signal Short | 副驾驶座椅 - 鼓风机转速/鼓风机 RPM 信号 短路/短时间 | 동승석 - 통풍 블로워 속도 제어/블로워 RPM 신호간 단락 감지 | Seat Heater Ventilation Control Unit - Front |  | 706 | 70E | 22 B4 02 | B4 02 | 11
294045 | Passenger Seat - Blower+ Open Load Detection | 副驾驶座椅 - 鼓风机+ 开启/断路 负荷 检测 | 동승석 - 통풍 블로워+ 출력측 단선 감지 | Seat Heater Ventilation Control Unit - Front |  | 706 | 70E | 22 B4 02 | B4 02 | 11
294046 | Passenger Seat - Blower- Open Load Detection | 副驾驶座椅 - 鼓风机- 开启/断路 负荷 检测 | 동승석 - 통풍 블로워- 출력측 단선 감지 | Seat Heater Ventilation Control Unit - Front |  | 706 | 70E | 22 B4 02 | B4 02 | 11
294047 | Passenger Seat - Blower Speed Signal Open Load Detection | 副驾驶座椅 - 鼓风机转速 信号 开启/断路 负荷 检测 | 동승석 - 통풍 블로워 속도 제어 신호측 단선 감지 | Seat Heater Ventilation Control Unit - Front |  | 706 | 70E | 22 B4 02 | B4 02 | 11
294048 | Passenger Seat - Blower RPM Signal Open Load Detection | 副驾驶座椅 - 鼓风机 RPM 信号 开启/断路 负荷 检测 | 동승석 - 통풍 블로워 RPM 출력 신호측 단선 감지 | Seat Heater Ventilation Control Unit - Front |  | 706 | 70E | 22 B4 02 | B4 02 | 11
294049 | Driver Seat - Heater Operating State | 驾驶员座椅 - 加热器 工作状态 | 운전석 시트 - 열선 동작 단수 | Seat Heater Ventilation Control Unit - Front |  | 706 | 70E | 22 D1 00 | D1 00 | 8
294050 | Driver Seat - Heater Switch Input | 驾驶员座椅 - 加热器 开关 输入 | 운전석 시트 - 열선 스위치 입력 | Seat Heater Ventilation Control Unit - Front |  | 706 | 70E | 22 D1 00 | D1 00 | 8
294051 | Driver Seat - B+ OverVoltage Detection | 驾驶员座椅 - B+ 过电压 检测 | 운전석 시트 - 열선/통풍 과전압 | Seat Heater Ventilation Control Unit - Front |  | 706 | 70E | 22 D1 00 | D1 00 | 9
294052 | Driver Seat - B+ Under Voltage Detection | 驾驶员座椅 - B+ Under 电压 检测 | 운전석 시트 - 열선/통풍 저전압 | Seat Heater Ventilation Control Unit - Front |  | 706 | 70E | 22 D1 00 | D1 00 | 9
294053 | Driver Seat - Heater Mat+ Output | 驾驶员座椅 - 加热器 座垫+ 输出 | 운전석 시트 - 열선+ 출력 | Seat Heater Ventilation Control Unit - Front |  | 706 | 70E | 22 D1 00 | D1 00 | 9
294054 | Driver Seat - Heater Mat- Output | 驾驶员座椅 - 加热器 Mat- 输出 | 운전석 시트 - 열선- 출력 | Seat Heater Ventilation Control Unit - Front |  | 706 | 70E | 22 D1 00 | D1 00 | 9
294055 | Driver Seat - Heater Mat (Cushion/Back) Open Load Detection | 驾驶员座椅 - 加热器 座垫 (座垫/靠背/后方) 开启/断路 负荷 检测 | 운전석 시트 - 열선 매트 (쿠션/BACK) 단선 감지 | Seat Heater Ventilation Control Unit - Front |  | 706 | 70E | 22 D1 00 | D1 00 | 9
294056 | Driver Seat - Heater+ Open Load Detection | 驾驶员座椅 - 加热器+ 开启/断路 负荷 检测 | 운전석 시트 - 열선+ 출력측 단선 감지 | Seat Heater Ventilation Control Unit - Front |  | 706 | 70E | 22 D1 00 | D1 00 | 9
294057 | Driver Seat - Heater- Open Load Detection | 驾驶员座椅 - 加热器- 开启/断路 负荷 检测 | 운전석 시트 - 열선- 출력측 단선 감지 | Seat Heater Ventilation Control Unit - Front |  | 706 | 70E | 22 D1 00 | D1 00 | 9
294058 | Driver Seat - NTC+ Open Load Detection | 驾驶员座椅 - NTC + 开启/断路 负荷 检测 | 운전석 시트 - NTC+ 측 단선 감지 | Seat Heater Ventilation Control Unit - Front |  | 706 | 70E | 22 D1 00 | D1 00 | 10
294059 | Driver Seat - NTC- Open Load Detection | 驾驶员座椅 - NTC - 开启/断路 负荷 检测 | 운전석 시트 - NTC- 측 단선 감지 | Seat Heater Ventilation Control Unit - Front |  | 706 | 70E | 22 D1 00 | D1 00 | 10
294060 | Driver Seat - Heater+ Short Detection | 驾驶员座椅 - 加热器+ 短路/短时间 检测 | 운전석 시트 - 열선+ 출력측 단락 감지 | Seat Heater Ventilation Control Unit - Front |  | 706 | 70E | 22 D1 00 | D1 00 | 10
294061 | Driver Seat - Heater- Short Detection | 驾驶员座椅 - 加热器- 短路/短时间 检测 | 운전석 시트 - 열선- 출력측 단락 감지 | Seat Heater Ventilation Control Unit - Front |  | 706 | 70E | 22 D1 00 | D1 00 | 10
294062 | Driver Seat - NTC+ Short Detection | 驾驶员座椅 - NTC + 短路/短时间 检测 | 운전석 시트 - 열선 NTC+ 측 단락 감지 | Seat Heater Ventilation Control Unit - Front |  | 706 | 70E | 22 D1 00 | D1 00 | 10
294063 | Driver Seat - NTC- Short Detection | 驾驶员座椅 - NTC - 短路/短时间 检测 | 운전석 시트 - 열선 NTC- 측 단락 감지 | Seat Heater Ventilation Control Unit - Front |  | 706 | 70E | 22 D1 00 | D1 00 | 10
294064 | Driver Seat - Target Heat Temperature Fail | 驾驶员座椅 - 目标 热量/加热 温度 故障 | 운전석 시트 - 단수 별 목표 온도 미도달 | Seat Heater Ventilation Control Unit - Front |  | 706 | 70E | 22 D1 00 | D1 00 | 10
294065 | Driver Seat - Heater Operating State | 驾驶员座椅 - 加热器 工作状态 | 운전석 시트 - 열선 동작 단수 | Seat Heater Ventilation Control Unit - Front |  | 706 | 70E | 22 D1 01 | D1 01 | 8
294066 | Driver Seat - Heater Switch Input | 驾驶员座椅 - 加热器 开关 输入 | 운전석 시트 - 열선 스위치 입력 | Seat Heater Ventilation Control Unit - Front |  | 706 | 70E | 22 D1 01 | D1 01 | 8
294067 | Driver Seat - B+ OverVoltage Detection | 驾驶员座椅 - B+ 过电压 检测 | 운전석 시트 - 열선/통풍 과전압 | Seat Heater Ventilation Control Unit - Front |  | 706 | 70E | 22 D1 01 | D1 01 | 9
294068 | Driver Seat - B+ Under Voltage Detection | 驾驶员座椅 - B+ Under 电压 检测 | 운전석 시트 - 열선/통풍 저전압 | Seat Heater Ventilation Control Unit - Front |  | 706 | 70E | 22 D1 01 | D1 01 | 9
294069 | Driver Seat - (Cushion) Heater+ Output | 驾驶员座椅 - (座垫) 加热器+ 输出 | 운전석 시트 - (쿠션) 열선+ 출력 | Seat Heater Ventilation Control Unit - Front |  | 706 | 70E | 22 D1 01 | D1 01 | 9
294070 | Driver Seat - (Cushion) Heater- Output | 驾驶员座椅 - (座垫) 加热器- 输出 | 운전석 시트 - (쿠션) 열선- 출력 | Seat Heater Ventilation Control Unit - Front |  | 706 | 70E | 22 D1 01 | D1 01 | 9
294071 | Driver Seat - (BACK) Heater Mat+ Output | 驾驶员座椅 - (靠背/后方) 加热器 座垫+ 输出 | 운전석 시트 - (BACK) 열선+ 출력 | Seat Heater Ventilation Control Unit - Front |  | 706 | 70E | 22 D1 01 | D1 01 | 9
294072 | Driver Seat - (BACK) Heater Mat- Output | 驾驶员座椅 - (靠背/后方) 加热器 Mat- 输出 | 운전석 시트 - (BACK) 열선- 출력 | Seat Heater Ventilation Control Unit - Front |  | 706 | 70E | 22 D1 01 | D1 01 | 9
294073 | Driver Seat - (Cushion) Heater+ Open Load Detection | 驾驶员座椅 - (座垫) 加热器+ 开启/断路 负荷 检测 | 운전석 시트 - (쿠션) 열선+ 출력측 단선 감지 | Seat Heater Ventilation Control Unit - Front |  | 706 | 70E | 22 D1 01 | D1 01 | 9
294074 | Driver Seat - (Cushion) Heater- Open Load Detection | 驾驶员座椅 - (座垫) 加热器- 开启/断路 负荷 检测 | 운전석 시트 - (쿠션) 열선- 출력측 단선 감지 | Seat Heater Ventilation Control Unit - Front |  | 706 | 70E | 22 D1 01 | D1 01 | 9
294075 | Driver Seat - (Cushion) NTC+ Open Load Detection | 驾驶员座椅 - (座垫) NTC + 开启/断路 负荷 检测 | 운전석 시트 - (쿠션) 열선 NTC+ 측 단선 감지 | Seat Heater Ventilation Control Unit - Front |  | 706 | 70E | 22 D1 01 | D1 01 | 10
294076 | Driver Seat - (Cushion) NTC- Open Load Detection | 驾驶员座椅 - (座垫) NTC - 开启/断路 负荷 检测 | 운전석 시트 - (쿠션) 열선 NTC- 측 단선 감지 | Seat Heater Ventilation Control Unit - Front |  | 706 | 70E | 22 D1 01 | D1 01 | 10
294077 | Driver Seat - (Cushion) Heater+ Short Detection | 驾驶员座椅 - (座垫) 加热器+ 短路/短时间 检测 | 운전석 시트 - (쿠션) 열선+ 출력측 단락 감지 | Seat Heater Ventilation Control Unit - Front |  | 706 | 70E | 22 D1 01 | D1 01 | 10
294078 | Driver Seat - (Cushion) Heater- Short Detection | 驾驶员座椅 - (座垫) 加热器- 短路/短时间 检测 | 운전석 시트 - (쿠션) 열선- 출력측 단락 감지 | Seat Heater Ventilation Control Unit - Front |  | 706 | 70E | 22 D1 01 | D1 01 | 10
294079 | Driver Seat - (Cushion) NTC+ Short Detection | 驾驶员座椅 - (座垫) NTC + 短路/短时间 检测 | 운전석 시트 - (쿠션) 열선 NTC+ 측 단락 감지 | Seat Heater Ventilation Control Unit - Front |  | 706 | 70E | 22 D1 01 | D1 01 | 10
294080 | Driver Seat - (Cushion) NTC- Short Detection | 驾驶员座椅 - (座垫) NTC - 短路/短时间 检测 | 운전석 시트 - (쿠션) 열선 NTC- 측 단락 감지 | Seat Heater Ventilation Control Unit - Front |  | 706 | 70E | 22 D1 01 | D1 01 | 10
294081 | Driver Seat - (BACK) Heater+ Open Load Detection | 驾驶员座椅 - (靠背/后方) 加热器+ 开启/断路 负荷 检测 | 운전석 시트 - (BACK) 열선+ 출력측 단선 감지 | Seat Heater Ventilation Control Unit - Front |  | 706 | 70E | 22 D1 01 | D1 01 | 10
294082 | Driver Seat - (BACK) Heater- Open Load Detection | 驾驶员座椅 - (靠背/后方) 加热器- 开启/断路 负荷 检测 | 운전석 시트 - (BACK) 열선- 출력측 단선 감지 | Seat Heater Ventilation Control Unit - Front |  | 706 | 70E | 22 D1 01 | D1 01 | 10
294083 | Driver Seat - (BACK) NTC+ Open Load Detection | 驾驶员座椅 - (靠背/后方) NTC + 开启/断路 负荷 检测 | 운전석 시트 - (BACK) 열선 NTC+ 측 단선 감지 | Seat Heater Ventilation Control Unit - Front |  | 706 | 70E | 22 D1 01 | D1 01 | 11
294084 | Driver Seat - (BACK) NTC- Open Load Detection | 驾驶员座椅 - (靠背/后方) NTC - 开启/断路 负荷 检测 | 운전석 시트 - (BACK) 열선 NTC- 측 단선 감지 | Seat Heater Ventilation Control Unit - Front |  | 706 | 70E | 22 D1 01 | D1 01 | 11
294085 | Driver Seat - (BACK) Heater+ Short Detection | 驾驶员座椅 - (靠背/后方) 加热器+ 短路/短时间 检测 | 운전석 시트 - (BACK) 열선+ 출력측 단락 감지 | Seat Heater Ventilation Control Unit - Front |  | 706 | 70E | 22 D1 01 | D1 01 | 11
294086 | Driver Seat - (BACK) Heater- Short Detection | 驾驶员座椅 - (靠背/后方) 加热器- 短路/短时间 检测 | 운전석 시트 - (BACK) 열선- 출력측 단락 감지 | Seat Heater Ventilation Control Unit - Front |  | 706 | 70E | 22 D1 01 | D1 01 | 11
294087 | Driver Seat - (BACK) NTC+ Short Detection | 驾驶员座椅 - (靠背/后方) NTC + 短路/短时间 检测 | 운전석 시트 - (BACK) 열선 NTC+ 측 단락 감지 | Seat Heater Ventilation Control Unit - Front |  | 706 | 70E | 22 D1 01 | D1 01 | 11
294088 | Driver Seat - (BACK) NTC- Short Detection | 驾驶员座椅 - (靠背/后方) NTC - 短路/短时间 检测 | 운전석 시트 - (BACK) 열선 NTC- 측 단락 감지 | Seat Heater Ventilation Control Unit - Front |  | 706 | 70E | 22 D1 01 | D1 01 | 11
294089 | Driver Seat - (Cushion) Target Heat Temperature Fail | 驾驶员座椅 - (座垫) 目标 热量/加热 温度 故障 | 운전석 시트 - (쿠션) 열선 목표 온도 미도달 | Seat Heater Ventilation Control Unit - Front |  | 706 | 70E | 22 D1 01 | D1 01 | 16
294090 | Driver Seat - (BACK) Target Heater Temperature Failure | 驾驶员座椅 - (靠背/后方) 目标 加热器 温度 故障/失效 | 운전석 시트 - (BACK) 열선 목표 온도 미도달 | Seat Heater Ventilation Control Unit - Front |  | 706 | 70E | 22 D1 01 | D1 01 | 16
294091 | Passenger Seat - Seat Heat Operating State | 副驾驶座椅 - 座椅 热量/加热 工作状态 | 동승석 - 시트 열선 동작 단수 | Seat Heater Ventilation Control Unit - Front |  | 706 | 70E | 22 D1 05 | D1 05 | 8
294092 | Passenger Seat - Heater Switch Input | 副驾驶座椅 - 加热器 开关 输入 | 동승석 - 열선 스위치 입력 | Seat Heater Ventilation Control Unit - Front |  | 706 | 70E | 22 D1 05 | D1 05 | 8
294093 | Passenger Seat - B+ OverVoltage Detection | 副驾驶座椅 - B+ 过电压 检测 | 동승석 - 열선/통풍 과전압 | Seat Heater Ventilation Control Unit - Front |  | 706 | 70E | 22 D1 05 | D1 05 | 9
294094 | Passenger Seat - B+ Under Voltage Detection | 副驾驶座椅 - B+ Under 电压 检测 | 동승석 - 열선/통풍 저전압 | Seat Heater Ventilation Control Unit - Front |  | 706 | 70E | 22 D1 05 | D1 05 | 9
294095 | Passenger Seat - Heat Mat+ Output | 副驾驶座椅 - 热量/加热 座垫+ 输出 | 동승석 - 열선+ 출력 | Seat Heater Ventilation Control Unit - Front |  | 706 | 70E | 22 D1 05 | D1 05 | 9
294096 | Passenger Seat - Heat Mat- Output | 副驾驶座椅 - 热量/加热 Mat- 输出 | 동승석 - 열선- 출력 | Seat Heater Ventilation Control Unit - Front |  | 706 | 70E | 22 D1 05 | D1 05 | 9
294097 | Passenger Seat - Heater Mat (Cushion/BACK) Open Load Detection | 副驾驶座椅 - 加热器 座垫 (座垫/靠背/后方) 开启/断路 负荷 检测 | 동승석 - 열선 매트 (쿠션/BACK) 단선 감지 | Seat Heater Ventilation Control Unit - Front |  | 706 | 70E | 22 D1 05 | D1 05 | 9
294098 | Passenger Seat - Heater+ Open Load Detection | 副驾驶座椅 - 加热器+ 开启/断路 负荷 检测 | 동승석 - 열선+ 출력측 단선 감지 | Seat Heater Ventilation Control Unit - Front |  | 706 | 70E | 22 D1 05 | D1 05 | 9
294099 | Passenger Seat - Heater- Open Load Detection | 副驾驶座椅 - 加热器- 开启/断路 负荷 检测 | 동승석 - 열선- 출력측 단선 감지 | Seat Heater Ventilation Control Unit - Front |  | 706 | 70E | 22 D1 05 | D1 05 | 9
294100 | Passenger Seat - NTC+ Open Load Detection | 副驾驶座椅 - NTC + 开启/断路 负荷 检测 | 동승석 - NTC+ 측 단선 감지 | Seat Heater Ventilation Control Unit - Front |  | 706 | 70E | 22 D1 05 | D1 05 | 10
294101 | Passenger Seat - NTC- Open Load Detection | 副驾驶座椅 - NTC - 开启/断路 负荷 检测 | 동승석 - NTC- 측 단선 감지 | Seat Heater Ventilation Control Unit - Front |  | 706 | 70E | 22 D1 05 | D1 05 | 10
294102 | Passenger Seat - Heater+ Short Detection | 副驾驶座椅 - 加热器+ 短路/短时间 检测 | 동승석 - 열선+ 출력측 단락 감지 | Seat Heater Ventilation Control Unit - Front |  | 706 | 70E | 22 D1 05 | D1 05 | 10
294103 | Passenger Seat - Heater- Short Detection | 副驾驶座椅 - 加热器- 短路/短时间 检测 | 동승석 - 열선- 출력측 단락 감지 | Seat Heater Ventilation Control Unit - Front |  | 706 | 70E | 22 D1 05 | D1 05 | 10
294104 | Passenger Seat - NTC+ Short Detection | 副驾驶座椅 - NTC + 短路/短时间 检测 | 동승석 - NTC+ 측 단락 감지 | Seat Heater Ventilation Control Unit - Front |  | 706 | 70E | 22 D1 05 | D1 05 | 10
294105 | Passenger Seat - NTC- Short Detection | 副驾驶座椅 - NTC - 短路/短时间 检测 | 동승석 - NTC- 측 단락 감지 | Seat Heater Ventilation Control Unit - Front |  | 706 | 70E | 22 D1 05 | D1 05 | 10
294106 | Passenger Seat - Target Heat Temperature Fail | 副驾驶座椅 - 目标 热量/加热 温度 故障 | 동승석 - 단수 별 목표 온도 미도달 | Seat Heater Ventilation Control Unit - Front |  | 706 | 70E | 22 D1 05 | D1 05 | 10
294107 | Passenger Seat - Seat Heat Operating State | 副驾驶座椅 - 座椅 热量/加热 工作状态 | 동승석 - 시트 열선 동작 단수 | Seat Heater Ventilation Control Unit - Front |  | 706 | 70E | 22 D1 06 | D1 06 | 8
294108 | Passenger Seat - Heater Switch Input | 副驾驶座椅 - 加热器 开关 输入 | 동승석 - 열선 스위치 입력 | Seat Heater Ventilation Control Unit - Front |  | 706 | 70E | 22 D1 06 | D1 06 | 8
294109 | Passenger Seat - B+ OverVoltage Detection | 副驾驶座椅 - B+ 过电压 检测 | 동승석 - 열선/통풍 과전압 | Seat Heater Ventilation Control Unit - Front |  | 706 | 70E | 22 D1 06 | D1 06 | 9
294110 | Passenger Seat - B+ Under Voltage Detection | 副驾驶座椅 - B+ Under 电压 检测 | 동승석 - 열선/통풍 저전압 | Seat Heater Ventilation Control Unit - Front |  | 706 | 70E | 22 D1 06 | D1 06 | 9
294111 | Passenger Seat - (Cushion) Heat Mat+ Output | 副驾驶座椅 - (座垫) 热量/加热 座垫+ 输出 | 동승석 - (쿠션) 열선+ 출력 | Seat Heater Ventilation Control Unit - Front |  | 706 | 70E | 22 D1 06 | D1 06 | 9
294112 | Passenger Seat - (Cushion) Heat Mat- Output | 副驾驶座椅 - (座垫) 热量/加热 Mat- 输出 | 동승석 - (쿠션) 열선- 출력 | Seat Heater Ventilation Control Unit - Front |  | 706 | 70E | 22 D1 06 | D1 06 | 9
294113 | Passenger Seat - (BACK) Heat Mat+ Output | 副驾驶座椅 - (靠背/后方) 热量/加热 座垫+ 输出 | 동승석 - (BACK) 열선+ 출력 | Seat Heater Ventilation Control Unit - Front |  | 706 | 70E | 22 D1 06 | D1 06 | 9
294114 | Passenger Seat - (BACK) Heat Mat- Output | 副驾驶座椅 - (靠背/后方) 热量/加热 Mat- 输出 | 동승석 - (BACK) 열선- 출력 | Seat Heater Ventilation Control Unit - Front |  | 706 | 70E | 22 D1 06 | D1 06 | 9
294115 | Passenger Seat - (Cushion) Heater+ Open Load Detection | 副驾驶座椅 - (座垫) 加热器+ 开启/断路 负荷 检测 | 동승석 - (쿠션) 열선+ 출력측 단선 감지 | Seat Heater Ventilation Control Unit - Front |  | 706 | 70E | 22 D1 06 | D1 06 | 9
294116 | Passenger Seat - (Cushion) Heater- Open Load Detection | 副驾驶座椅 - (座垫) 加热器- 开启/断路 负荷 检测 | 동승석 - (쿠션) 열선- 출력측 단선 감지 | Seat Heater Ventilation Control Unit - Front |  | 706 | 70E | 22 D1 06 | D1 06 | 9
294117 | Passenger Seat - (Cushion) NTC+ Open Load Detection | 副驾驶座椅 - (座垫) NTC + 开启/断路 负荷 检测 | 동승석 - (쿠션) 열선 NTC+ 측 단선 감지 | Seat Heater Ventilation Control Unit - Front |  | 706 | 70E | 22 D1 06 | D1 06 | 10
294118 | Passenger Seat - (Cushion) NTC- Open Load Detection | 副驾驶座椅 - (座垫) NTC - 开启/断路 负荷 检测 | 동승석 - (쿠션) 열선 NTC- 측 단선 감지 | Seat Heater Ventilation Control Unit - Front |  | 706 | 70E | 22 D1 06 | D1 06 | 10
294119 | Passenger Seat - (Cushion) Heater+ Short Detection | 副驾驶座椅 - (座垫) 加热器+ 短路/短时间 检测 | 동승석 - (쿠션) 열선+ 출력측 단락 감지 | Seat Heater Ventilation Control Unit - Front |  | 706 | 70E | 22 D1 06 | D1 06 | 10
294120 | Passenger Seat - (Cushion) Heater- Short Detection | 副驾驶座椅 - (座垫) 加热器- 短路/短时间 检测 | 동승석 - (쿠션) 열선- 출력측 단락 감지 | Seat Heater Ventilation Control Unit - Front |  | 706 | 70E | 22 D1 06 | D1 06 | 10
294121 | Passenger Seat - (Cushion) NTC+ Short Detection | 副驾驶座椅 - (座垫) NTC + 短路/短时间 检测 | 동승석 - (쿠션) 열선 NTC+ 측 단락 감지 | Seat Heater Ventilation Control Unit - Front |  | 706 | 70E | 22 D1 06 | D1 06 | 10
294122 | Passenger Seat - (Cushion) NTC- Short Detection | 副驾驶座椅 - (座垫) NTC - 短路/短时间 检测 | 동승석 - (쿠션) 열선 NTC- 측 단락 감지 | Seat Heater Ventilation Control Unit - Front |  | 706 | 70E | 22 D1 06 | D1 06 | 10
294123 | Passenger Seat - (BACK) Heater+ Open Load Detection | 副驾驶座椅 - (靠背/后方) 加热器+ 开启/断路 负荷 检测 | 동승석 - (BACK) 열선+ 출력측 단선 감지 | Seat Heater Ventilation Control Unit - Front |  | 706 | 70E | 22 D1 06 | D1 06 | 10
294124 | Passenger Seat - (BACK) Heater- Open Load Detection | 副驾驶座椅 - (靠背/后方) 加热器- 开启/断路 负荷 检测 | 동승석 - (BACK) 열선- 출력측 단선 감지 | Seat Heater Ventilation Control Unit - Front |  | 706 | 70E | 22 D1 06 | D1 06 | 10
294125 | Passenger Seat - (BACK) NTC+ Open Load Detection | 副驾驶座椅 - (靠背/后方) NTC + 开启/断路 负荷 检测 | 동승석 - (BACK) 열선 NTC+ 측 단선 감지 | Seat Heater Ventilation Control Unit - Front |  | 706 | 70E | 22 D1 06 | D1 06 | 11
294126 | Passenger Seat - (BACK) NTC- Open Load Detection | 副驾驶座椅 - (靠背/后方) NTC - 开启/断路 负荷 检测 | 동승석 - (BACK) 열선 NTC- 측 단선 감지 | Seat Heater Ventilation Control Unit - Front |  | 706 | 70E | 22 D1 06 | D1 06 | 11
294127 | Passenger Seat - (BACK) Heater+ Short Detection | 副驾驶座椅 - (靠背/后方) 加热器+ 短路/短时间 检测 | 동승석 - (BACK) 열선+ 출력측 단락 감지 | Seat Heater Ventilation Control Unit - Front |  | 706 | 70E | 22 D1 06 | D1 06 | 11
294128 | Passenger Seat - (BACK) Heater- Short Detection | 副驾驶座椅 - (靠背/后方) 加热器- 短路/短时间 检测 | 동승석 - (BACK) 열선- 출력측 단락 감지 | Seat Heater Ventilation Control Unit - Front |  | 706 | 70E | 22 D1 06 | D1 06 | 11
294129 | Passenger Seat - (BACK) NTC+ Short Detection | 副驾驶座椅 - (靠背/后方) NTC + 短路/短时间 检测 | 동승석 - (BACK) 열선 NTC+ 측 단락 감지 | Seat Heater Ventilation Control Unit - Front |  | 706 | 70E | 22 D1 06 | D1 06 | 11
294130 | Passenger Seat - (BACK) NTC- Short Detection | 副驾驶座椅 - (靠背/后方) NTC - 短路/短时间 检测 | 동승석 - (BACK) 열선 NTC- 측 단락 감지 | Seat Heater Ventilation Control Unit - Front |  | 706 | 70E | 22 D1 06 | D1 06 | 11
294131 | Passenger Seat - (Cushion) Target Heat Temperature Fail | 副驾驶座椅 - (座垫) 目标 热量/加热 温度 故障 | 동승석 - (쿠션) 열선 목표 온도 미도달 | Seat Heater Ventilation Control Unit - Front |  | 706 | 70E | 22 D1 06 | D1 06 | 16
294132 | Passenger Seat - (BACK) Target Heat Temperature Fail | 副驾驶座椅 - (靠背/后方) 目标 热量/加热 温度 故障 | 동승석 - (BACK) 열선 목표 온도 미도달 | Seat Heater Ventilation Control Unit - Front |  | 706 | 70E | 22 D1 06 | D1 06 | 16
294133 | Driver Seat - Ventilation Operating State | 驾驶员座椅 - 通风 工作状态 | 운전석 시트 - 통풍 동작 단수 | Seat Heater Ventilation Control Unit - Front |  | 706 | 70E | 22 E1 00 | E1 00 | 8
294134 | Driver Seat - Vent Switch Input | 驾驶员座椅 - 出风口 开关 输入 | 운전석 시트 - 통풍 스위치 입력 | Seat Heater Ventilation Control Unit - Front |  | 706 | 70E | 22 E1 00 | E1 00 | 8
294135 | Driver Seat - B+ OverVoltage Detection | 驾驶员座椅 - B+ 过电压 检测 | 운전석 시트 - 열선/통풍 과전압 | Seat Heater Ventilation Control Unit - Front |  | 706 | 70E | 22 E1 00 | E1 00 | 9
294136 | Driver Seat - B+ Under Voltage Detection | 驾驶员座椅 - B+ Under 电压 检测 | 운전석 시트 - 열선/통풍 저전압 | Seat Heater Ventilation Control Unit - Front |  | 706 | 70E | 22 E1 00 | E1 00 | 9
294137 | Driver Seat - Vent Blower Power Output | 驾驶员座椅 - 出风口 鼓风机 电源/功率 输出 | 운전석 시트 - 통풍 블로워 전원 출력 | Seat Heater Ventilation Control Unit - Front |  | 706 | 70E | 22 E1 00 | E1 00 | 9
294138 | Driver Seat - Vent Blower Speed Control Output | 驾驶员座椅 - 出风口 鼓风机转速 控制 输出 | 운전석 시트 - 통풍 블로워 속도 제어 출력 | Seat Heater Ventilation Control Unit - Front |  | 706 | 70E | 22 E1 00 | E1 00 | 9
294139 | Driver Seat - Blower+ Open Load Detection | 驾驶员座椅 - 鼓风机+ 开启/断路 负荷 检测 | 운전석 시트 - 통풍 블로워+ 출력측 단선 감지 | Seat Heater Ventilation Control Unit - Front |  | 706 | 70E | 22 E1 00 | E1 00 | 9
294140 | Driver Seat - Blower- Open Load Detection | 驾驶员座椅 - 鼓风机- 开启/断路 负荷 检测 | 운전석 시트 - 통풍 블로워- 출력측 단선 감지 | Seat Heater Ventilation Control Unit - Front |  | 706 | 70E | 22 E1 00 | E1 00 | 9
294141 | Driver Seat - Blower Speed Signal Open Load Detection | 驾驶员座椅 - 鼓风机转速 信号 开启/断路 负荷 检测 | 운전석 시트 - 통풍 블로워 속도 제어 신호측 단선 감지 | Seat Heater Ventilation Control Unit - Front |  | 706 | 70E | 22 E1 00 | E1 00 | 9
294142 | Driver Seat - Blower RPM Signal Open Load Detection | 驾驶员座椅 - 鼓风机 RPM 信号 开启/断路 负荷 检测 | 운전석 시트 - 통풍 블로워 RPM 출력 신호측 단선 감지 | Seat Heater Ventilation Control Unit - Front |  | 706 | 70E | 22 E1 00 | E1 00 | 9
294143 | Driver Seat - Blower+ Short Detection | 驾驶员座椅 - 鼓风机+ 短路/短时间 检测 | 운전석 시트 - 통풍 블로워+ 출력측 단락 감지 | Seat Heater Ventilation Control Unit - Front |  | 706 | 70E | 22 E1 00 | E1 00 | 10
294144 | Driver Seat - Blower- Short Detection | 驾驶员座椅 - 鼓风机- 短路/短时间 检测 | 운전석 시트 - 통풍 블로워 - 출력 측 단락 감지 | Seat Heater Ventilation Control Unit - Front |  | 706 | 70E | 22 E1 00 | E1 00 | 10
294145 | Driver Seat - Blower Speed Signal Short Detection | 驾驶员座椅 - 鼓风机转速 信号 短路/短时间 检测 | 운전석 시트 - 통풍 블로워 속도 제어 신호측 단락 감지 | Seat Heater Ventilation Control Unit - Front |  | 706 | 70E | 22 E1 00 | E1 00 | 10
294146 | Driver Seat - Blower RPM Signal Short Detection | 驾驶员座椅 - 鼓风机 RPM 信号 短路/短时间 检测 | 운전석 시트 - 통풍 블로워 RPM 출력 신호측 단락 감지 | Seat Heater Ventilation Control Unit - Front |  | 706 | 70E | 22 E1 00 | E1 00 | 10
294147 | Driver Seat - Ventilation Operating State | 驾驶员座椅 - 通风 工作状态 | 운전석 시트 - 통풍 동작 단수 | Seat Heater Ventilation Control Unit - Front |  | 706 | 70E | 22 E1 01 | E1 01 | 8
294148 | Driver Seat - Vent Switch Input | 驾驶员座椅 - 出风口 开关 输入 | 운전석 시트 - 통풍 스위치 입력 | Seat Heater Ventilation Control Unit - Front |  | 706 | 70E | 22 E1 01 | E1 01 | 8
294149 | Driver Seat - B+ OverVoltage Detection | 驾驶员座椅 - B+ 过电压 检测 | 운전석 시트 - 열선/통풍 과전압 | Seat Heater Ventilation Control Unit - Front |  | 706 | 70E | 22 E1 01 | E1 01 | 9
294150 | Driver Seat - B+ Under Voltage Detection | 驾驶员座椅 - B+ Under 电压 检测 | 운전석 시트 - 열선/통풍 저전압 | Seat Heater Ventilation Control Unit - Front |  | 706 | 70E | 22 E1 01 | E1 01 | 9
294151 | Driver Seat - (Cushion) Vent Blower Power Output | 驾驶员座椅 - (座垫) 出风口 鼓风机 电源/功率 输出 | 운전석 시트 - (쿠션) 통풍 블로워 전원 출력 | Seat Heater Ventilation Control Unit - Front |  | 706 | 70E | 22 E1 01 | E1 01 | 9
294152 | Driver Seat - (Cushion) Vent Blower Speed Control Output | 驾驶员座椅 - (座垫) 出风口 鼓风机转速 控制 输出 | 운전석 시트 - (쿠션) 통풍 블로워 속도 제어 출력 | Seat Heater Ventilation Control Unit - Front |  | 706 | 70E | 22 E1 01 | E1 01 | 9
294153 | Driver Seat - (BACK) Vent Blower Power Output | 驾驶员座椅 - (靠背/后方) 出风口 鼓风机 电源/功率 输出 | 운전석 시트 - (BACK) 통풍 블로워 전원 출력 | Seat Heater Ventilation Control Unit - Front |  | 706 | 70E | 22 E1 01 | E1 01 | 9
294154 | Driver Seat - (BACK) Vent Blower Speed Control Output | 驾驶员座椅 - (靠背/后方) 出风口 鼓风机转速 控制 输出 | 운전석 시트 - (BACK) 통풍 블로워 속도 제어 출력 | Seat Heater Ventilation Control Unit - Front |  | 706 | 70E | 22 E1 01 | E1 01 | 9
294155 | Driver Seat - (Cushion) Blower+ Open Load Detection | 驾驶员座椅 - (座垫) 鼓风机+ 开启/断路 负荷 检测 | 운전석 시트 - (쿠션) 통풍 블로워+ 출력측 단선 감지 | Seat Heater Ventilation Control Unit - Front |  | 706 | 70E | 22 E1 01 | E1 01 | 9
294156 | Driver Seat - (Cushion) Blower- Open Load Detection | 驾驶员座椅 - (座垫) 鼓风机- 开启/断路 负荷 检测 | 운전석 시트 - (쿠션) 통풍 블로워- 출력측 단선 감지 | Seat Heater Ventilation Control Unit - Front |  | 706 | 70E | 22 E1 01 | E1 01 | 9
294157 | Driver Seat - (Cushion) Blower Speed Signal Open Load Detection | 驾驶员座椅 - (座垫) 鼓风机转速 信号 开启/断路 负荷 检测 | 운전석 시트 - (쿠션) 통풍 블로워 속도 제어 신호측 단선 감지 | Seat Heater Ventilation Control Unit - Front |  | 706 | 70E | 22 E1 01 | E1 01 | 10
294158 | Driver Seat - (Cushion) Blower RPM Signal Open Load Detection | 驾驶员座椅 - (座垫) 鼓风机 RPM 信号 开启/断路 负荷 检测 | 운전석 시트 - (쿠션) 통풍 블로워 RPM 출력 신호측 단선 감지 | Seat Heater Ventilation Control Unit - Front |  | 706 | 70E | 22 E1 01 | E1 01 | 10
294159 | Driver Seat - (Cushion) Blower+ Short Detection | 驾驶员座椅 - (座垫) 鼓风机+ 短路/短时间 检测 | 운전석 시트 - (쿠션) 통풍 블로워+ 출력측 단락 감지 | Seat Heater Ventilation Control Unit - Front |  | 706 | 70E | 22 E1 01 | E1 01 | 10
294160 | Driver Seat - (Cushion) Blower- Short Detection | 驾驶员座椅 - (座垫) 鼓风机- 短路/短时间 检测 | 운전석 시트 - (쿠션) 통풍 블로워- 출력측 단락 감지 | Seat Heater Ventilation Control Unit - Front |  | 706 | 70E | 22 E1 01 | E1 01 | 10
294161 | Driver Seat - (Cushion) Blower Speed Signal Short Detection | 驾驶员座椅 - (座垫) 鼓风机转速 信号 短路/短时间 检测 | 운전석 시트 - (쿠션) 통풍 블로워 속도 제어 신호측 단락 감지 | Seat Heater Ventilation Control Unit - Front |  | 706 | 70E | 22 E1 01 | E1 01 | 10
294162 | Driver Seat - (Cushion) Blower RPM Signal Short Detection | 驾驶员座椅 - (座垫) 鼓风机 RPM 信号 短路/短时间 检测 | 운전석 시트 - (쿠션) 통풍 블로워 RPM 출력 신호측 단락 감지 | Seat Heater Ventilation Control Unit - Front |  | 706 | 70E | 22 E1 01 | E1 01 | 10
294163 | Driver Seat - (BACK) Blower+ Open Load Detection | 驾驶员座椅 - (靠背/后方) 鼓风机+ 开启/断路 负荷 检测 | 운전석 시트 - (BACK) 통풍 블로워+ 출력측 단선 감지 | Seat Heater Ventilation Control Unit - Front |  | 706 | 70E | 22 E1 01 | E1 01 | 10
294164 | Driver Seat - (BACK) Blower- Open Load Detection | 驾驶员座椅 - (靠背/后方) 鼓风机- 开启/断路 负荷 检测 | 운전석 시트 - (BACK) 통풍 블로워- 출력측 단선 감지 | Seat Heater Ventilation Control Unit - Front |  | 706 | 70E | 22 E1 01 | E1 01 | 10
294165 | Driver Seat - (BACK) Blower Speed Signal Open Load Detection | 驾驶员座椅 - (靠背/后方) 鼓风机转速 信号 开启/断路 负荷 检测 | 운전석 시트 - (BACK) 통풍 블로워 속도 제어 신호측 단선 감지 | Seat Heater Ventilation Control Unit - Front |  | 706 | 70E | 22 E1 01 | E1 01 | 11
294166 | Driver Seat - (BACK) Blower RPM Signal Open Load Detection | 驾驶员座椅 - (靠背/后方) 鼓风机 RPM 信号 开启/断路 负荷 检测 | 운전석 시트 - (BACK) 통풍 블로워 RPM 출력 신호측 단선 감지 | Seat Heater Ventilation Control Unit - Front |  | 706 | 70E | 22 E1 01 | E1 01 | 11
294167 | Driver Seat - (BACK) Blower+ Short Detection | 驾驶员座椅 - (靠背/后方) 鼓风机+ 短路/短时间 检测 | 운전석 시트 - (BACK) 통풍 블로워+ 출력측 단락 감지 | Seat Heater Ventilation Control Unit - Front |  | 706 | 70E | 22 E1 01 | E1 01 | 11
294168 | Driver Seat - (BACK) Blower- Short Detection | 驾驶员座椅 - (靠背/后方) 鼓风机- 短路/短时间 检测 | 운전석 시트 - (BACK) 통풍 블로워- 출력측 단락 감지 | Seat Heater Ventilation Control Unit - Front |  | 706 | 70E | 22 E1 01 | E1 01 | 11
294169 | Driver Seat - (BACK) Blower Speed Signal Short Detection | 驾驶员座椅 - (靠背/后方) 鼓风机转速 信号 短路/短时间 检测 | 운전석 시트 - (BACK) 통풍 블로워 속도 제어 신호측 단락 감지 | Seat Heater Ventilation Control Unit - Front |  | 706 | 70E | 22 E1 01 | E1 01 | 11
294170 | Driver Seat - (BACK) Blower RPM Signal Short Detection | 驾驶员座椅 - (靠背/后方) 鼓风机 RPM 信号 短路/短时间 检测 | 운전석 시트 - (BACK) 통풍 블로워 RPM 출력 신호측 단락 감지 | Seat Heater Ventilation Control Unit - Front |  | 706 | 70E | 22 E1 01 | E1 01 | 11
294171 | Passenger Seat - Seat Ventilation Operating State | 副驾驶座椅 - 座椅通风 工作状态 | 동승석 - 시트 통풍 동작 단수 | Seat Heater Ventilation Control Unit - Front |  | 706 | 70E | 22 E1 05 | E1 05 | 8
294172 | Passenger Seat - Vent Switch Input | 副驾驶座椅 - 出风口 开关 输入 | 동승석 - 통풍 스위치 입력 | Seat Heater Ventilation Control Unit - Front |  | 706 | 70E | 22 E1 05 | E1 05 | 8
294173 | Passenger Seat - B+ OverVoltage Detection | 副驾驶座椅 - B+ 过电压 检测 | 동승석 - 열선/통풍 과전압 | Seat Heater Ventilation Control Unit - Front |  | 706 | 70E | 22 E1 05 | E1 05 | 9
294174 | Passenger Seat - B+ Under Voltage Detection | 副驾驶座椅 - B+ Under 电压 检测 | 동승석 - 열선/통풍 저전압 | Seat Heater Ventilation Control Unit - Front |  | 706 | 70E | 22 E1 05 | E1 05 | 9
294175 | Passenger Seat - Vent Blower Power Output | 副驾驶座椅 - 出风口 鼓风机 电源/功率 输出 | 동승석 - 통풍 블로워 전원 출력 | Seat Heater Ventilation Control Unit - Front |  | 706 | 70E | 22 E1 05 | E1 05 | 9
294176 | Passenger Seat - Vent Blower Speed Control Output | 副驾驶座椅 - 出风口 鼓风机转速 控制 输出 | 동승석 - 통풍 블로워 속도 제어 출력 | Seat Heater Ventilation Control Unit - Front |  | 706 | 70E | 22 E1 05 | E1 05 | 9
294177 | Passenger Seat - Blower+ Open Load Detection | 副驾驶座椅 - 鼓风机+ 开启/断路 负荷 检测 | 동승석 - 통풍 블로워+ 출력측 단선 감지 | Seat Heater Ventilation Control Unit - Front |  | 706 | 70E | 22 E1 05 | E1 05 | 9
294178 | Passenger Seat - Blower- Open Load Detection | 副驾驶座椅 - 鼓风机- 开启/断路 负荷 检测 | 동승석 - 통풍 블로워- 출력측 단선 감지 | Seat Heater Ventilation Control Unit - Front |  | 706 | 70E | 22 E1 05 | E1 05 | 9
294179 | Passenger Seat - Blower Speed Signal Open Load Detection | 副驾驶座椅 - 鼓风机转速 信号 开启/断路 负荷 检测 | 동승석 - 통풍 블로워 속도 제어 신호측 단선 감지 | Seat Heater Ventilation Control Unit - Front |  | 706 | 70E | 22 E1 05 | E1 05 | 9
294180 | Passenger Seat - Blower RPM Signal Open Load Detection | 副驾驶座椅 - 鼓风机 RPM 信号 开启/断路 负荷 检测 | 동승석 - 통풍 블로워 RPM 출력 신호측 단선 감지 | Seat Heater Ventilation Control Unit - Front |  | 706 | 70E | 22 E1 05 | E1 05 | 9
294181 | Passenger Seat - Blower+ Open Short Detection | 副驾驶座椅 - 鼓风机+ 开启/断路 短路/短时间 检测 | 동승석 - 통풍 블로워+ 출력측 단락 감지 | Seat Heater Ventilation Control Unit - Front |  | 706 | 70E | 22 E1 05 | E1 05 | 10
294182 | Passenger Seat - Blower- Open Short Detection | 副驾驶座椅 - 鼓风机- 开启/断路 短路/短时间 检测 | 동승석 - 통풍 블로워- 출력측 단락 감지 | Seat Heater Ventilation Control Unit - Front |  | 706 | 70E | 22 E1 05 | E1 05 | 10
294183 | Passenger Seat - Blower Speed Signal Short Detection | 副驾驶座椅 - 鼓风机转速 信号 短路/短时间 检测 | 동승석 - 통풍 블로워 속도 제어 신호측 단락 감지 | Seat Heater Ventilation Control Unit - Front |  | 706 | 70E | 22 E1 05 | E1 05 | 10
294184 | Passenger Seat - Blower RPM Signal Short Detection | 副驾驶座椅 - 鼓风机 RPM 信号 短路/短时间 检测 | 동승석 - 통풍 블로워 RPM 출력 신호측 단락 감지 | Seat Heater Ventilation Control Unit - Front |  | 706 | 70E | 22 E1 05 | E1 05 | 10
294185 | Passenger Seat - Seat Ventilation Operating State | 副驾驶座椅 - 座椅通风 工作状态 | 동승석 - 시트 통풍 동작 단수 | Seat Heater Ventilation Control Unit - Front |  | 706 | 70E | 22 E1 06 | E1 06 | 8
294186 | Passenger Seat - Vent Switch Input | 副驾驶座椅 - 出风口 开关 输入 | 동승석 - 통풍 스위치 입력 | Seat Heater Ventilation Control Unit - Front |  | 706 | 70E | 22 E1 06 | E1 06 | 8
294187 | Passenger Seat - B+ OverVoltage Detection | 副驾驶座椅 - B+ 过电压 检测 | 동승석 - 열선/통풍 과전압 | Seat Heater Ventilation Control Unit - Front |  | 706 | 70E | 22 E1 06 | E1 06 | 9
294188 | Passenger Seat - B+ Under Voltage Detection | 副驾驶座椅 - B+ Under 电压 检测 | 동승석 - 열선/통풍 저전압 | Seat Heater Ventilation Control Unit - Front |  | 706 | 70E | 22 E1 06 | E1 06 | 9
294189 | Passenger Seat - (Cushion) Vent Blower Power Output | 副驾驶座椅 - (座垫) 出风口 鼓风机 电源/功率 输出 | 동승석 - (쿠션) 통풍 블로워 전원 출력 | Seat Heater Ventilation Control Unit - Front |  | 706 | 70E | 22 E1 06 | E1 06 | 9
294190 | Passenger Seat - (Cushion) Vent Blower Speed Control Output | 副驾驶座椅 - (座垫) 出风口 鼓风机转速 控制 输出 | 동승석 - (쿠션) 통풍 블로워 속도 제어 출력 | Seat Heater Ventilation Control Unit - Front |  | 706 | 70E | 22 E1 06 | E1 06 | 9
294191 | Passenger Seat - (BACK) Vent Blower Power Output | 副驾驶座椅 - (靠背/后方) 出风口 鼓风机 电源/功率 输出 | 동승석 - (BACK) 통풍 블로워 전원 출력 | Seat Heater Ventilation Control Unit - Front |  | 706 | 70E | 22 E1 06 | E1 06 | 9
294192 | Passenger Seat - (BACK) Vent Blower Speed Control Output | 副驾驶座椅 - (靠背/后方) 出风口 鼓风机转速 控制 输出 | 동승석 - (BACK) 통풍 블로워 속도 제어 출력 | Seat Heater Ventilation Control Unit - Front |  | 706 | 70E | 22 E1 06 | E1 06 | 9
294193 | Passenger Seat - (Cushion) Blower+ Open Load Detection | 副驾驶座椅 - (座垫) 鼓风机+ 开启/断路 负荷 检测 | 동승석 - (쿠션) 통풍 블로워+ 출력측 단선 감지 | Seat Heater Ventilation Control Unit - Front |  | 706 | 70E | 22 E1 06 | E1 06 | 9
294194 | Passenger Seat - (Cushion) Blower- Open Load Detection | 副驾驶座椅 - (座垫) 鼓风机- 开启/断路 负荷 检测 | 동승석 - (쿠션) 통풍 블로워- 출력측 단선 감지 | Seat Heater Ventilation Control Unit - Front |  | 706 | 70E | 22 E1 06 | E1 06 | 9
294195 | Passenger Seat - (Cushion) Blower Speed Signal Open Load Detection | 副驾驶座椅 - (座垫) 鼓风机转速 信号 开启/断路 负荷 检测 | 동승석 - (쿠션) 통풍 블로워 속도 제어 신호측 단선 감지 | Seat Heater Ventilation Control Unit - Front |  | 706 | 70E | 22 E1 06 | E1 06 | 10
294196 | Passenger Seat - (Cushion) Blower RPM Signal Open Load Detection | 副驾驶座椅 - (座垫) 鼓风机 RPM 信号 开启/断路 负荷 检测 | 동승석 - (쿠션) 통풍 블로워 RPM 출력 신호측 단선 감지 | Seat Heater Ventilation Control Unit - Front |  | 706 | 70E | 22 E1 06 | E1 06 | 10
294197 | Passenger Seat - (Cushion) Blower+ Short Detection | 副驾驶座椅 - (座垫) 鼓风机+ 短路/短时间 检测 | 동승석 - (쿠션) 통풍 블로워+ 출력측 단락 감지 | Seat Heater Ventilation Control Unit - Front |  | 706 | 70E | 22 E1 06 | E1 06 | 10
294198 | Passenger Seat - (Cushion) Blower- Short Detection | 副驾驶座椅 - (座垫) 鼓风机- 短路/短时间 检测 | 동승석 - (쿠션) 통풍 블로워- 출력측 단락 감지 | Seat Heater Ventilation Control Unit - Front |  | 706 | 70E | 22 E1 06 | E1 06 | 10
294199 | Passenger Seat - (Cushion) Blower Speed Signal Short Detection | 副驾驶座椅 - (座垫) 鼓风机转速 信号 短路/短时间 检测 | 동승석 - (쿠션) 통풍 블로워 속도 제어 신호측 단락 감지 | Seat Heater Ventilation Control Unit - Front |  | 706 | 70E | 22 E1 06 | E1 06 | 10
294200 | Passenger Seat - (Cushion) Blower RPM Signal Short Detection | 副驾驶座椅 - (座垫) 鼓风机 RPM 信号 短路/短时间 检测 | 동승석 - (쿠션) 통풍 블로워 RPM 출력 신호측 단락 감지 | Seat Heater Ventilation Control Unit - Front |  | 706 | 70E | 22 E1 06 | E1 06 | 10
294201 | Passenger Seat - (BACK) Blower+ Open Load Detection | 副驾驶座椅 - (靠背/后方) 鼓风机+ 开启/断路 负荷 检测 | 동승석 - (BACK) 통풍 블로워+ 출력측 단선 감지 | Seat Heater Ventilation Control Unit - Front |  | 706 | 70E | 22 E1 06 | E1 06 | 10
294202 | Passenger Seat - (BACK) Blower- Open Load Detection | 副驾驶座椅 - (靠背/后方) 鼓风机- 开启/断路 负荷 检测 | 동승석 - (BACK) 통풍 블로워- 출력측 단선 감지 | Seat Heater Ventilation Control Unit - Front |  | 706 | 70E | 22 E1 06 | E1 06 | 10
294203 | Passenger Seat - (BACK) Blower Speed Signal Open Load Detection | 副驾驶座椅 - (靠背/后方) 鼓风机转速 信号 开启/断路 负荷 检测 | 동승석 - (BACK) 통풍 블로워 속도 제어 신호측 단선 감지 | Seat Heater Ventilation Control Unit - Front |  | 706 | 70E | 22 E1 06 | E1 06 | 11
294204 | Passenger Seat - (BACK) Blower RPM Signal Open Load Detection | 副驾驶座椅 - (靠背/后方) 鼓风机 RPM 信号 开启/断路 负荷 检测 | 동승석 - (BACK) 통풍 블로워 RPM 출력 신호측 단선 감지 | Seat Heater Ventilation Control Unit - Front |  | 706 | 70E | 22 E1 06 | E1 06 | 11
294205 | Passenger Seat - (BACK) Blower+ Short Detection | 副驾驶座椅 - (靠背/后方) 鼓风机+ 短路/短时间 检测 | 동승석 - (BACK) 통풍 블로워+ 출력측 단락 감지 | Seat Heater Ventilation Control Unit - Front |  | 706 | 70E | 22 E1 06 | E1 06 | 11
294206 | Passenger Seat - (BACK) Blower- Short Detection | 副驾驶座椅 - (靠背/后方) 鼓风机- 短路/短时间 检测 | 동승석 - (BACK) 통풍 블로워- 출력측 단락 감지 | Seat Heater Ventilation Control Unit - Front |  | 706 | 70E | 22 E1 06 | E1 06 | 11
294207 | Passenger Seat - (BACK) Blower Speed Signal Short Detection | 副驾驶座椅 - (靠背/后方) 鼓风机转速 信号 短路/短时间 检测 | 동승석 - (BACK) 통풍 블로워 속도 제어 신호측 단락 감지 | Seat Heater Ventilation Control Unit - Front |  | 706 | 70E | 22 E1 06 | E1 06 | 11
294208 | Passenger Seat - (BACK) Blower RPM Signal Short Detection | 副驾驶座椅 - (靠背/后方) 鼓风机 RPM 信号 短路/短时间 检测 | 동승석 - (BACK) 통풍 블로워 RPM 출력 신호측 단락 감지 | Seat Heater Ventilation Control Unit - Front |  | 706 | 70E | 22 E1 06 | E1 06 | 11
295284 | Rear Left Seat - Heater Switch Input | 左后座椅 - 加热器 开关 输入 | 후방 좌측 시트 - 열선 스위치 입력 | Seat Heater Ventilation Control Unit - Rear |  | 707 | 70F | 22 B4 03 | B4 03 | 8
295285 | Rear Left Seat - Vent Switch Input | 左后座椅 - 出风口 开关 输入 | 후방 좌측 시트 - 통풍 스위치 입력 | Seat Heater Ventilation Control Unit - Rear |  | 707 | 70F | 22 B4 03 | B4 03 | 8
295286 | Rear Left Seat - Heater Mat+ Output | 左后座椅 - 加热器 座垫+ 输出 | 후방 좌측 시트 - 열선+ 출력 | Seat Heater Ventilation Control Unit - Rear |  | 707 | 70F | 22 B4 03 | B4 03 | 8
295287 | Rear Left Seat - Heater Mat- Output | 左后座椅 - 加热器 Mat- 输出 | 후방 좌측 시트 - 열선- 출력 | Seat Heater Ventilation Control Unit - Rear |  | 707 | 70F | 22 B4 03 | B4 03 | 8
295288 | Rear Left Seat - Vent Blower Power Output | 左后座椅 - 出风口 鼓风机 电源/功率 输出 | 후방 좌측 시트 - 통풍 블로워 전원 출력 | Seat Heater Ventilation Control Unit - Rear |  | 707 | 70F | 22 B4 03 | B4 03 | 8
295289 | Rear Left Seat - Vent Blower Speed Control Output | 左后座椅 - 出风口 鼓风机转速 控制 输出 | 후방 좌측 시트 - 통풍 블로워 속도 제어 출력 | Seat Heater Ventilation Control Unit - Rear |  | 707 | 70F | 22 B4 03 | B4 03 | 8
295290 | Rear Left Seat - B+ OverVoltage Detection | 左后座椅 - B+ 过电压 检测 | 후방 좌측 시트 - 열선/통풍 과전압 | Seat Heater Ventilation Control Unit - Rear |  | 707 | 70F | 22 B4 03 | B4 03 | 8
295291 | Rear Left Seat - B+ Under Voltage Detection | 左后座椅 - B+ Under 电压 检测 | 후방 좌측 시트 - 열선/통풍 저전압 | Seat Heater Ventilation Control Unit - Rear |  | 707 | 70F | 22 B4 03 | B4 03 | 8
295292 | Rear Left Seat - Target Heat Temperature Fail | 左后座椅 - 目标 热量/加热 温度 故障 | 후방 좌측 시트 - 목표 온도 미도달 | Seat Heater Ventilation Control Unit - Rear |  | 707 | 70F | 22 B4 03 | B4 03 | 9
295293 | Rear Left Seat - Ignition 2 Fuse Open Load Detection | 左后座椅 - 点火 2 Fuse 开启/断路 负荷 检测 | 후방 좌측 시트 - 이그니션 2 신호 단선 감지 | Seat Heater Ventilation Control Unit - Rear |  | 707 | 70F | 22 B4 03 | B4 03 | 9
295294 | Rear Left Seat - Heater Mat (Cushion/Back) Open Load Detection | 左后座椅 - 加热器 座垫 (座垫/靠背/后方) 开启/断路 负荷 检测 | 후방 좌측 시트 - 열선 매트 (쿠션/백) 단선 감지 | Seat Heater Ventilation Control Unit - Rear |  | 707 | 70F | 22 B4 03 | B4 03 | 9
295295 | Rear Left Seat - Heater+ Open Load Detection | 左后座椅 - 加热器+ 开启/断路 负荷 检测 | 후방 좌측 시트 - 열선+ 출력측 단선 감지 | Seat Heater Ventilation Control Unit - Rear |  | 707 | 70F | 22 B4 03 | B4 03 | 9
295296 | Rear Left Seat - Heater- Open Load Detection | 左后座椅 - 加热器- 开启/断路 负荷 检测 | 후방 좌측 시트 - 열선- 출력측 단선 감지 | Seat Heater Ventilation Control Unit - Rear |  | 707 | 70F | 22 B4 03 | B4 03 | 9
295297 | Rear Left Seat - Heater+/Heater- Short Detection | 左后座椅 - 加热器+/加热器- 短路/短时间 检测 | 후방 좌측 시트 - 열선+/열선- 출력간 단락 감지 | Seat Heater Ventilation Control Unit - Rear |  | 707 | 70F | 22 B4 03 | B4 03 | 9
295298 | Rear Left Seat - Heater+/NTC- Short Detection | 左后座椅 - 加热器+/ NTC - 短路/短时间 检测 | 후방 좌측 시트 - 열선+/NTC- 출력간 단락 감지 | Seat Heater Ventilation Control Unit - Rear |  | 707 | 70F | 22 B4 03 | B4 03 | 9
295299 | Rear Left Seat - Heater Connector Disconnect | 左后座椅 - 加热器 Connector Disconnect | 후방 좌측 시트 - 열선 쿠션/백 연결 커넥터 미체결 | Seat Heater Ventilation Control Unit - Rear |  | 707 | 70F | 22 B4 03 | B4 03 | 9
295300 | Rear Left Seat - NTC+ Open Load Detection | 左后座椅 - NTC + 开启/断路 负荷 检测 | 후방 좌측 시트 - NTC+ 측 단선 감지 | Seat Heater Ventilation Control Unit - Rear |  | 707 | 70F | 22 B4 03 | B4 03 | 10
295301 | Rear Left Seat - NTC- Open Load Detection | 左后座椅 - NTC - 开启/断路 负荷 检测 | 후방 좌측 시트 - NTC- 측 단선 감지 | Seat Heater Ventilation Control Unit - Rear |  | 707 | 70F | 22 B4 03 | B4 03 | 10
295302 | Rear Left Seat - NTC+/NTC- Short Detection | 左后座椅 - NTC +/ NTC - 短路/短时间 检测 | 후방 좌측 시트 - NTC+/NTC- 간 단락 감지 | Seat Heater Ventilation Control Unit - Rear |  | 707 | 70F | 22 B4 03 | B4 03 | 10
295303 | Rear Left Seat - NTC+/Heater+ Short Detection | 左后座椅 - NTC +/加热器+ 短路/短时间 检测 | 후방 좌측 시트 - NTC+/열선+ 출력간 단락 감지 | Seat Heater Ventilation Control Unit - Rear |  | 707 | 70F | 22 B4 03 | B4 03 | 10
295304 | Rear Left Seat - NTC+/Heater- Short Detection | 左后座椅 - NTC +/加热器- 短路/短时间 检测 | 후방 좌측 시트 - NTC+/열선- 출력간 단락 감지 | Seat Heater Ventilation Control Unit - Rear |  | 707 | 70F | 22 B4 03 | B4 03 | 10
295305 | Rear Left Seat - Blower+/Blower- Short | 左后座椅 - 鼓风机+/鼓风机- 短路/短时间 | 후방 좌측 시트 - 통풍 블로워+/블로워- 출력간 단락 감지 | Seat Heater Ventilation Control Unit - Rear |  | 707 | 70F | 22 B4 03 | B4 03 | 10
295306 | Rear Left Seat - Blower+/Blower Speed Signal Short | 左后座椅 - 鼓风机+/鼓风机转速 信号 短路/短时间 | 후방 좌측 시트 - 통풍 블로워+/블로워 속도 제어 신호간 단락 감지 | Seat Heater Ventilation Control Unit - Rear |  | 707 | 70F | 22 B4 03 | B4 03 | 10
295307 | Rear Left Seat - Blower+/Blower RPM Signal Short | 左后座椅 - 鼓风机+/鼓风机 RPM 信号 短路/短时间 | 후방 좌측 시트 - 통풍 블로워+/블로워 RPM 출력 신호간 단락 감지 | Seat Heater Ventilation Control Unit - Rear |  | 707 | 70F | 22 B4 03 | B4 03 | 10
295308 | Rear Left Seat - Blower-/Blower Speed Signal Short | 左后座椅 - 鼓风机-/鼓风机转速 信号 短路/短时间 | 후방 좌측 시트 - 통풍 블로워-/블로워 속도 제어 신호간 단락 감지 | Seat Heater Ventilation Control Unit - Rear |  | 707 | 70F | 22 B4 03 | B4 03 | 11
295309 | Rear Left Seat - Blower-/Blower RPM Signal Short | 左后座椅 - 鼓风机-/鼓风机 RPM 信号 短路/短时间 | 후방 좌측 시트 - 통풍 블로워-/블로워 RPM 출력 신호간 단락 감지 | Seat Heater Ventilation Control Unit - Rear |  | 707 | 70F | 22 B4 03 | B4 03 | 11
295310 | Rear Left Seat - Blower Speed/Blower RPM Signal Short | 左后座椅 - 鼓风机转速/鼓风机 RPM 信号 短路/短时间 | 후방 좌측 시트 - 통풍 블로워 속도 제어/블로워 RPM 신호간 단락 감지 | Seat Heater Ventilation Control Unit - Rear |  | 707 | 70F | 22 B4 03 | B4 03 | 11
295311 | Rear Left Seat - Blower+ Open Load Detection | 左后座椅 - 鼓风机+ 开启/断路 负荷 检测 | 후방 좌측 시트 - 통풍 블로워+ 출력측 단선 감지 | Seat Heater Ventilation Control Unit - Rear |  | 707 | 70F | 22 B4 03 | B4 03 | 11
295312 | Rear Left Seat - Blower- Open Load Detection | 左后座椅 - 鼓风机- 开启/断路 负荷 检测 | 후방 좌측 시트 - 통풍 블로워- 출력측 단선 감지 | Seat Heater Ventilation Control Unit - Rear |  | 707 | 70F | 22 B4 03 | B4 03 | 11
295313 | Rear Left Seat - Blower Speed Signal Open Load Detection | 左后座椅 - 鼓风机转速 信号 开启/断路 负荷 检测 | 후방 좌측 시트 - 통풍 블로워 속도 제어 신호측 단선 감지 | Seat Heater Ventilation Control Unit - Rear |  | 707 | 70F | 22 B4 03 | B4 03 | 11
295314 | Rear Left Seat - Blower RPM Signal Open Load Detection | 左后座椅 - 鼓风机 RPM 信号 开启/断路 负荷 检测 | 후방 좌측 시트 - 통풍 블로워 RPM 출력 신호측 단선 감지 | Seat Heater Ventilation Control Unit - Rear |  | 707 | 70F | 22 B4 03 | B4 03 | 11
295315 | Rear Right Seat - Heater Switch Input | 右后座椅 - 加热器 开关 输入 | 후방 우측 시트 - 열선 스위치 입력 | Seat Heater Ventilation Control Unit - Rear |  | 707 | 70F | 22 B4 04 | B4 04 | 8
295316 | Rear Right Seat - Vent Switch Input | 右后座椅 - 出风口 开关 输入 | 후방 우측 시트 - 통풍 스위치 압력 | Seat Heater Ventilation Control Unit - Rear |  | 707 | 70F | 22 B4 04 | B4 04 | 8
295317 | Rear Right Seat - Heater Mat+ Output | 右后座椅 - 加热器 座垫+ 输出 | 후방 우측 시트 - 열선+ 출력 | Seat Heater Ventilation Control Unit - Rear |  | 707 | 70F | 22 B4 04 | B4 04 | 8
295318 | Rear Right Seat - Heater Mat- Output | 右后座椅 - 加热器 Mat- 输出 | 후방 우측 시트 - 열선- 출력 | Seat Heater Ventilation Control Unit - Rear |  | 707 | 70F | 22 B4 04 | B4 04 | 8
295319 | Rear Right Seat - Vent Blower Power Output | 右后座椅 - 出风口 鼓风机 电源/功率 输出 | 후방 우측 시트 - 통풍 블로워 전원 출력 | Seat Heater Ventilation Control Unit - Rear |  | 707 | 70F | 22 B4 04 | B4 04 | 8
295320 | Rear Right Seat - Vent Blower Speed Control Output | 右后座椅 - 出风口 鼓风机转速 控制 输出 | 후방 우측 시트 - 통풍 블로워 속도 제어 출력 | Seat Heater Ventilation Control Unit - Rear |  | 707 | 70F | 22 B4 04 | B4 04 | 8
295321 | Rear Right Seat - B+ OverVoltage Detection | 右后座椅 - B+ 过电压 检测 | 후방 우측 시트 - 열선/통풍 과전압 | Seat Heater Ventilation Control Unit - Rear |  | 707 | 70F | 22 B4 04 | B4 04 | 8
295322 | Rear Right Seat - B+ Under Voltage Detection | 右后座椅 - B+ Under 电压 检测 | 후방 우측 시트 - 열선/통풍 저전압 | Seat Heater Ventilation Control Unit - Rear |  | 707 | 70F | 22 B4 04 | B4 04 | 8
295323 | Rear Right Seat - Target Heat Temperature Fail | 右后座椅 - 目标 热量/加热 温度 故障 | 후방 우측 시트 - 목표 온도 미도달 | Seat Heater Ventilation Control Unit - Rear |  | 707 | 70F | 22 B4 04 | B4 04 | 9
295324 | Rear Right Seat - Ignition 2 Fuse Open Load Detection | 右后座椅 - 点火 2 Fuse 开启/断路 负荷 检测 | 후방 우측 시트 - 이그니션 2 신호 단선 감지 | Seat Heater Ventilation Control Unit - Rear |  | 707 | 70F | 22 B4 04 | B4 04 | 9
295325 | Rear Right Seat - Heater Mat (Cushion/Back) Open Load Detection | 右后座椅 - 加热器 座垫 (座垫/靠背/后方) 开启/断路 负荷 检测 | 후방 우측 시트 - 열선 (쿠션/백) 단선 감지 | Seat Heater Ventilation Control Unit - Rear |  | 707 | 70F | 22 B4 04 | B4 04 | 9
295326 | Rear Right Seat - Heater+ Open Load Detection | 右后座椅 - 加热器+ 开启/断路 负荷 检测 | 후방 우측 시트 - 열선+ 출력측 단선 감지 | Seat Heater Ventilation Control Unit - Rear |  | 707 | 70F | 22 B4 04 | B4 04 | 9
295327 | Rear Right Seat - Heater- Open Load Detection | 右后座椅 - 加热器- 开启/断路 负荷 检测 | 후방 우측 시트 - 열선- 출력측 단선 감지 | Seat Heater Ventilation Control Unit - Rear |  | 707 | 70F | 22 B4 04 | B4 04 | 9
295328 | Rear Right Seat - Heater+/Heater- Short Detection | 右后座椅 - 加热器+/加热器- 短路/短时间 检测 | 후방 우측 시트 - 열선+/열선- 출력간 단락 감지 | Seat Heater Ventilation Control Unit - Rear |  | 707 | 70F | 22 B4 04 | B4 04 | 9
295329 | Rear Right Seat - Heater+/NTC- Short Detection | 右后座椅 - 加热器+/ NTC - 短路/短时间 检测 | 후방 우측 시트 - 열선+/NTC- 출력간 단락 감지 | Seat Heater Ventilation Control Unit - Rear |  | 707 | 70F | 22 B4 04 | B4 04 | 9
295330 | Rear Right Seat - Heater Connector Disconnect | 右后座椅 - 加热器 Connector Disconnect | 후방 우측 시트 - 열선 쿠션/백 연결 커넥터 미체결 | Seat Heater Ventilation Control Unit - Rear |  | 707 | 70F | 22 B4 04 | B4 04 | 9
295331 | Rear Right Seat - NTC+ Open Load Detection | 右后座椅 - NTC + 开启/断路 负荷 检测 | 후방 우측 시트 - NTC+측 단선 감지 | Seat Heater Ventilation Control Unit - Rear |  | 707 | 70F | 22 B4 04 | B4 04 | 10
295332 | Rear Right Seat - NTC- Open Load Detection | 右后座椅 - NTC - 开启/断路 负荷 检测 | 후방 우측 시트 - NTC-측 단선 감지 | Seat Heater Ventilation Control Unit - Rear |  | 707 | 70F | 22 B4 04 | B4 04 | 10
295333 | Rear Right Seat - NTC+/NTC- Short Detection | 右后座椅 - NTC +/ NTC - 短路/短时间 检测 | 후방 우측 시트 - NTC+/NTC-간 단락 감지 | Seat Heater Ventilation Control Unit - Rear |  | 707 | 70F | 22 B4 04 | B4 04 | 10
295334 | Rear Right Seat - NTC+/Heater+ Short Detection | 右后座椅 - NTC +/加热器+ 短路/短时间 检测 | 후방 우측 시트 - NTC+/열선+ 출력간 단락 감지 | Seat Heater Ventilation Control Unit - Rear |  | 707 | 70F | 22 B4 04 | B4 04 | 10
295335 | Rear Right Seat - NTC+/Heater- Short Detection | 右后座椅 - NTC +/加热器- 短路/短时间 检测 | 후방 우측 시트 - NTC+/열선- 출력간 단락 감지 | Seat Heater Ventilation Control Unit - Rear |  | 707 | 70F | 22 B4 04 | B4 04 | 10
295336 | Rear Right Seat - Blower+/Blower- Short | 右后座椅 - 鼓风机+/鼓风机- 短路/短时间 | 후방 우측 시트 - 통풍 블로워+/ 블로워- 출력간 단락 감지 | Seat Heater Ventilation Control Unit - Rear |  | 707 | 70F | 22 B4 04 | B4 04 | 10
295337 | Rear Right Seat - Blower+/Blower Speed Signal Short | 右后座椅 - 鼓风机+/鼓风机转速 信号 短路/短时间 | 후방 우측 시트 - 통풍 블로워+/ 블로워 속도 제어 신호간 단락 감지 | Seat Heater Ventilation Control Unit - Rear |  | 707 | 70F | 22 B4 04 | B4 04 | 10
295338 | Rear Right Seat - Blower+/Blower RPM Signal Short | 右后座椅 - 鼓风机+/鼓风机 RPM 信号 短路/短时间 | 후방 우측 시트 - 통풍 블로워+/ 블로워 RPM 출력 신호간 단락 감지 | Seat Heater Ventilation Control Unit - Rear |  | 707 | 70F | 22 B4 04 | B4 04 | 10
295339 | Rear Right Seat - Blower-/Blower Speed Signal Short | 右后座椅 - 鼓风机-/鼓风机转速 信号 短路/短时间 | 후방 우측 시트 - 통풍 블로워-/ 블로워 속도 제어 신호간 단락 감지 | Seat Heater Ventilation Control Unit - Rear |  | 707 | 70F | 22 B4 04 | B4 04 | 11
295340 | Rear Right Seat - Blower-/Blower RPM Signal Short | 右后座椅 - 鼓风机-/鼓风机 RPM 信号 短路/短时间 | 후방 우측 시트 - 통풍 블로워-/ 블로워 RPM 신호간 단락 감지 | Seat Heater Ventilation Control Unit - Rear |  | 707 | 70F | 22 B4 04 | B4 04 | 11
295341 | Rear Right Seat - Blower Speed/Blower RPM Signal Short | 右后座椅 - 鼓风机转速/鼓风机 RPM 信号 短路/短时间 | 후방 우측 시트 - 통풍 블로워 속도 제어 / 블로워 RPM 신호간 단락 감지 | Seat Heater Ventilation Control Unit - Rear |  | 707 | 70F | 22 B4 04 | B4 04 | 11
295342 | Rear Right Seat - Blower+ Open Load Detection | 右后座椅 - 鼓风机+ 开启/断路 负荷 检测 | 후방 우측 시트 - 통풍 블로워+ 출력측 단선 감지 | Seat Heater Ventilation Control Unit - Rear |  | 707 | 70F | 22 B4 04 | B4 04 | 11
295343 | Rear Right Seat - Blower- Open Load Detection | 右后座椅 - 鼓风机- 开启/断路 负荷 检测 | 후방 우측 시트 - 통풍 블로워- 출력측 단선 감지 | Seat Heater Ventilation Control Unit - Rear |  | 707 | 70F | 22 B4 04 | B4 04 | 11
295344 | Rear Right Seat - Blower Speed Signal Open Load Detection | 右后座椅 - 鼓风机转速 信号 开启/断路 负荷 检测 | 후방 우측 시트 - 통풍 블로워 속도 제어 신호측 단선 감지 | Seat Heater Ventilation Control Unit - Rear |  | 707 | 70F | 22 B4 04 | B4 04 | 11
295345 | Rear Right Seat - Blower RPM Signal Open Load Detection | 右后座椅 - 鼓风机 RPM 信号 开启/断路 负荷 检测 | 후방 우측 시트 - 통풍 블로워 RPM 출력 신호측 단선 감지 | Seat Heater Ventilation Control Unit - Rear |  | 707 | 70F | 22 B4 04 | B4 04 | 11
295346 | Rear Left Seat - Seat Heater Operating State | 左后座椅 - 座椅加热 工作状态 | 후방 좌측 시트 - 열선 동작 단수 | Seat Heater Ventilation Control Unit - Rear |  | 707 | 70F | 22 D2 00 | D2 00 | 8
295347 | Rear Left Seat - Heater Switch Input | 左后座椅 - 加热器 开关 输入 | 후방 좌측 시트 - 열선 스위치 입력 | Seat Heater Ventilation Control Unit - Rear |  | 707 | 70F | 22 D2 00 | D2 00 | 8
295348 | Rear Left Seat - B+ OverVoltage Detection | 左后座椅 - B+ 过电压 检测 | 후방 좌측 시트 - 열선/통풍 과전압 | Seat Heater Ventilation Control Unit - Rear |  | 707 | 70F | 22 D2 00 | D2 00 | 9
295349 | Rear Left Seat - B+ Under Voltage Detection | 左后座椅 - B+ Under 电压 检测 | 후방 좌측 시트 - 열선/통풍 저전압 | Seat Heater Ventilation Control Unit - Rear |  | 707 | 70F | 22 D2 00 | D2 00 | 9
295350 | Rear Left Seat - Heater Mat+ Output | 左后座椅 - 加热器 座垫+ 输出 | 후방 좌측 시트 - 열선+ 출력 | Seat Heater Ventilation Control Unit - Rear |  | 707 | 70F | 22 D2 00 | D2 00 | 9
295351 | Rear Left Seat - Heater Mat- Output | 左后座椅 - 加热器 Mat- 输出 | 후방 좌측 시트 - 열선- 출력 | Seat Heater Ventilation Control Unit - Rear |  | 707 | 70F | 22 D2 00 | D2 00 | 9
295352 | Rear Left Seat - Heater Mat (Cushion/Back) Open Load Detection | 左后座椅 - 加热器 座垫 (座垫/靠背/后方) 开启/断路 负荷 检测 | 후방 좌측 시트 - 열선 매트 (쿠션/백) 단선 감지 | Seat Heater Ventilation Control Unit - Rear |  | 707 | 70F | 22 D2 00 | D2 00 | 9
295353 | Rear Left Seat - Heater+ Open Load Detection | 左后座椅 - 加热器+ 开启/断路 负荷 检测 | 후방 좌측 시트 - 열선+ 출력측 단선 감지 | Seat Heater Ventilation Control Unit - Rear |  | 707 | 70F | 22 D2 00 | D2 00 | 9
295354 | Rear Left Seat - Heater- Open Load Detection | 左后座椅 - 加热器- 开启/断路 负荷 检测 | 후방 좌측 시트 - 열선- 출력측 단선 감지 | Seat Heater Ventilation Control Unit - Rear |  | 707 | 70F | 22 D2 00 | D2 00 | 9
295355 | Rear Left Seat - NTC+ Open Load Detection | 左后座椅 - NTC + 开启/断路 负荷 检测 | 후방 좌측 시트 - NTC+ 측 단선 감지 | Seat Heater Ventilation Control Unit - Rear |  | 707 | 70F | 22 D2 00 | D2 00 | 10
295356 | Rear Left Seat - NTC- Open Load Detection | 左后座椅 - NTC - 开启/断路 负荷 检测 | 후방 좌측 시트 - NTC- 측 단선 감지 | Seat Heater Ventilation Control Unit - Rear |  | 707 | 70F | 22 D2 00 | D2 00 | 10
295357 | Rear Left Seat - Heater+ Short Detection | 左后座椅 - 加热器+ 短路/短时间 检测 | 후방 좌측 시트 - 열선+ 출력측 단락 감지 | Seat Heater Ventilation Control Unit - Rear |  | 707 | 70F | 22 D2 00 | D2 00 | 10
295358 | Rear Left Seat - Heater- Short Detection | 左后座椅 - 加热器- 短路/短时间 检测 | 후방 좌측 시트 - 열선- 출력측 단락 감지 | Seat Heater Ventilation Control Unit - Rear |  | 707 | 70F | 22 D2 00 | D2 00 | 10
295359 | Rear Left Seat - NTC+ Short Detection | 左后座椅 - NTC + 短路/短时间 检测 | 후방 좌측 시트 - 열선 NTC+ 측 단락 감지 | Seat Heater Ventilation Control Unit - Rear |  | 707 | 70F | 22 D2 00 | D2 00 | 10
295360 | Rear Left Seat - NTC- Short Detection | 左后座椅 - NTC - 短路/短时间 检测 | 후방 좌측 시트 - 열선 NTC- 측 단락 감지 | Seat Heater Ventilation Control Unit - Rear |  | 707 | 70F | 22 D2 00 | D2 00 | 10
295361 | Rear Left Seat - Target Heat Temperature Fail | 左后座椅 - 目标 热量/加热 温度 故障 | 후방 좌측 시트 - 목표 온도 미도달 | Seat Heater Ventilation Control Unit - Rear |  | 707 | 70F | 22 D2 00 | D2 00 | 10
295362 | Rear Left Seat - Seat Heater Operating State | 左后座椅 - 座椅加热 工作状态 | 후방 좌측 시트 - 열선 동작 단수 | Seat Heater Ventilation Control Unit - Rear |  | 707 | 70F | 22 D2 01 | D2 01 | 8
295363 | Rear Left Seat - Heater Switch Input | 左后座椅 - 加热器 开关 输入 | 후방 좌측 시트 - 열선 스위치 입력 | Seat Heater Ventilation Control Unit - Rear |  | 707 | 70F | 22 D2 01 | D2 01 | 8
295364 | Rear Left Seat - B+ OverVoltage Detection | 左后座椅 - B+ 过电压 检测 | 후방 좌측 시트 - 열선/통풍 과전압 | Seat Heater Ventilation Control Unit - Rear |  | 707 | 70F | 22 D2 01 | D2 01 | 9
295365 | Rear Left Seat - B+ Under Voltage Detection | 左后座椅 - B+ Under 电压 检测 | 후방 좌측 시트 - 열선/통풍 저전압 | Seat Heater Ventilation Control Unit - Rear |  | 707 | 70F | 22 D2 01 | D2 01 | 9
295366 | Rear Left Seat - (Cushion) Heater Mat+ Output | 左后座椅 - (座垫) 加热器 座垫+ 输出 | 후방 좌측 시트 - (쿠션) 열선+ 출력 | Seat Heater Ventilation Control Unit - Rear |  | 707 | 70F | 22 D2 01 | D2 01 | 9
295367 | Rear Left Seat - (Cushion) Heater Mat- Output | 左后座椅 - (座垫) 加热器 Mat- 输出 | 후방 좌측 시트 - (쿠션) 열선- 출력 | Seat Heater Ventilation Control Unit - Rear |  | 707 | 70F | 22 D2 01 | D2 01 | 9
295368 | Rear Left Seat - (BACK) Heater Mat+ Output | 左后座椅 - (靠背/后方) 加热器 座垫+ 输出 | 후방 좌측 시트 - (BACK) 열선+ 출력 | Seat Heater Ventilation Control Unit - Rear |  | 707 | 70F | 22 D2 01 | D2 01 | 9
295369 | Rear Left Seat - (BACK) Heater Mat- Output | 左后座椅 - (靠背/后方) 加热器 Mat- 输出 | 후방 좌측 시트 - (BACK) 열선- 출력 | Seat Heater Ventilation Control Unit - Rear |  | 707 | 70F | 22 D2 01 | D2 01 | 9
295370 | Rear Left Seat - (Cushion) Heater+ Open Load Detection | 左后座椅 - (座垫) 加热器+ 开启/断路 负荷 检测 | 후방 좌측 시트 - (쿠션) 열선+ 출력측 단선 감지 | Seat Heater Ventilation Control Unit - Rear |  | 707 | 70F | 22 D2 01 | D2 01 | 9
295371 | Rear Left Seat - (Cushion) Heater- Open Load Detection | 左后座椅 - (座垫) 加热器- 开启/断路 负荷 检测 | 후방 좌측 시트 - (쿠션) 열선- 출력측 단선 감지 | Seat Heater Ventilation Control Unit - Rear |  | 707 | 70F | 22 D2 01 | D2 01 | 9
295372 | Rear Left Seat - (Cushion) NTC+ Open Load Detection | 左后座椅 - (座垫) NTC + 开启/断路 负荷 检测 | 후방 좌측 시트 - (쿠션) 열선 NTC+ 측 단선 감지 | Seat Heater Ventilation Control Unit - Rear |  | 707 | 70F | 22 D2 01 | D2 01 | 10
295373 | Rear Left Seat - (Cushion) NTC- Open Load Detection | 左后座椅 - (座垫) NTC - 开启/断路 负荷 检测 | 후방 좌측 시트 - (쿠션) 열선 NTC- 측 단선 감지 | Seat Heater Ventilation Control Unit - Rear |  | 707 | 70F | 22 D2 01 | D2 01 | 10
295374 | Rear Left Seat - (Cushion) Heater+ Short Detection | 左后座椅 - (座垫) 加热器+ 短路/短时间 检测 | 후방 좌측 시트 - (쿠션) 열선+ 출력측 단락 감지 | Seat Heater Ventilation Control Unit - Rear |  | 707 | 70F | 22 D2 01 | D2 01 | 10
295375 | Rear Left Seat - (Cushion) Heater- Short Detection | 左后座椅 - (座垫) 加热器- 短路/短时间 检测 | 후방 좌측 시트 - (쿠션) 열선- 출력측 단락 감지 | Seat Heater Ventilation Control Unit - Rear |  | 707 | 70F | 22 D2 01 | D2 01 | 10
295376 | Rear Left Seat - (Cushion) NTC+ Short Detection | 左后座椅 - (座垫) NTC + 短路/短时间 检测 | 후방 좌측 시트 - (쿠션) 열선 NTC+ 측 단락 감지 | Seat Heater Ventilation Control Unit - Rear |  | 707 | 70F | 22 D2 01 | D2 01 | 10
295377 | Rear Left Seat - (Cushion) NTC- Short Detection | 左后座椅 - (座垫) NTC - 短路/短时间 检测 | 후방 좌측 시트 - (쿠션) 열선 NTC- 측 단락 감지 | Seat Heater Ventilation Control Unit - Rear |  | 707 | 70F | 22 D2 01 | D2 01 | 10
295378 | Rear Left Seat - (BACK) Heater+ Open Load Detection | 左后座椅 - (靠背/后方) 加热器+ 开启/断路 负荷 检测 | 후방 좌측 시트 - (BACK) 열선+ 출력측 단선 감지 | Seat Heater Ventilation Control Unit - Rear |  | 707 | 70F | 22 D2 01 | D2 01 | 10
295379 | Rear Left Seat - (BACK) Heater- Open Load Detection | 左后座椅 - (靠背/后方) 加热器- 开启/断路 负荷 检测 | 후방 좌측 시트 - (BACK) 열선- 출력측 단선 감지 | Seat Heater Ventilation Control Unit - Rear |  | 707 | 70F | 22 D2 01 | D2 01 | 10
295380 | Rear Left Seat - (BACK) NTC+ Open Load Detection | 左后座椅 - (靠背/后方) NTC + 开启/断路 负荷 检测 | 후방 좌측 시트 - (BACK) 열선 NTC+ 측 단선 감지 | Seat Heater Ventilation Control Unit - Rear |  | 707 | 70F | 22 D2 01 | D2 01 | 11
295381 | Rear Left Seat - (BACK) NTC- Open Load Detection | 左后座椅 - (靠背/后方) NTC - 开启/断路 负荷 检测 | 후방 좌측 시트 - (BACK) 열선 NTC- 측 단선 감지 | Seat Heater Ventilation Control Unit - Rear |  | 707 | 70F | 22 D2 01 | D2 01 | 11
295382 | Rear Left Seat - (BACK) Heater+ Short Detection | 左后座椅 - (靠背/后方) 加热器+ 短路/短时间 检测 | 후방 좌측 시트 - (BACK) 열선+ 출력측 단락 감지 | Seat Heater Ventilation Control Unit - Rear |  | 707 | 70F | 22 D2 01 | D2 01 | 11
295383 | Rear Left Seat - (BACK) Heater- Short Detection | 左后座椅 - (靠背/后方) 加热器- 短路/短时间 检测 | 후방 좌측 시트 - (BACK) 열선- 출력측 단락 감지 | Seat Heater Ventilation Control Unit - Rear |  | 707 | 70F | 22 D2 01 | D2 01 | 11
295384 | Rear Left Seat - (BACK) NTC+ Short Detection | 左后座椅 - (靠背/后方) NTC + 短路/短时间 检测 | 후방 좌측 시트 - (BACK) 열선 NTC+ 측 단락 감지 | Seat Heater Ventilation Control Unit - Rear |  | 707 | 70F | 22 D2 01 | D2 01 | 11
295385 | Rear Left Seat - (BACK) NTC- Short Detection | 左后座椅 - (靠背/后方) NTC - 短路/短时间 检测 | 후방 좌측 시트 - (BACK) 열선 NTC- 측 단락 감지 | Seat Heater Ventilation Control Unit - Rear |  | 707 | 70F | 22 D2 01 | D2 01 | 11
295386 | Rear Left Seat - (Cushion) Target Heat Temperature Fail | 左后座椅 - (座垫) 目标 热量/加热 温度 故障 | 후방 좌측 시트 - (쿠션) 열선 목표 온도 미도달 | Seat Heater Ventilation Control Unit - Rear |  | 707 | 70F | 22 D2 01 | D2 01 | 16
295387 | Rear Left Seat - (BACK) Target Heat Temperature Failure | 左后座椅 - (靠背/后方) 目标 热量/加热 温度 故障/失效 | 후방 좌측 시트 - (BACK) 열선 목표 온도 미도달 | Seat Heater Ventilation Control Unit - Rear |  | 707 | 70F | 22 D2 01 | D2 01 | 16
295388 | Rear Right Seat - Seat Heater Operating State | 右后座椅 - 座椅加热 工作状态 | 후방 우측 시트 - 열선 동작 단수 | Seat Heater Ventilation Control Unit - Rear |  | 707 | 70F | 22 D2 05 | D2 05 | 8
295389 | Rear Right Seat - Heater Switch Input | 右后座椅 - 加热器 开关 输入 | 후방 우측 시트 - 열선 스위치 입력 | Seat Heater Ventilation Control Unit - Rear |  | 707 | 70F | 22 D2 05 | D2 05 | 8
295390 | Rear Right Seat - B+ OverVoltage Detection | 右后座椅 - B+ 过电压 检测 | 후방 우측 시트 - 열선/통풍 과전압 | Seat Heater Ventilation Control Unit - Rear |  | 707 | 70F | 22 D2 05 | D2 05 | 9
295391 | Rear Right Seat - B+ Under Voltage Detection | 右后座椅 - B+ Under 电压 检测 | 후방 우측 시트 - 열선/통풍 저전압 | Seat Heater Ventilation Control Unit - Rear |  | 707 | 70F | 22 D2 05 | D2 05 | 9
295392 | Rear Right Seat - Heater Mat+ Output | 右后座椅 - 加热器 座垫+ 输出 | 후방 우측 시트 - 열선+ 출력 | Seat Heater Ventilation Control Unit - Rear |  | 707 | 70F | 22 D2 05 | D2 05 | 9
295393 | Rear Right Seat - Heater Mat- Output | 右后座椅 - 加热器 Mat- 输出 | 후방 우측 시트 - 열선- 출력 | Seat Heater Ventilation Control Unit - Rear |  | 707 | 70F | 22 D2 05 | D2 05 | 9
295394 | Rear Right Seat - Heater Mat (Cushion/Back) Open Load Detection | 右后座椅 - 加热器 座垫 (座垫/靠背/后方) 开启/断路 负荷 检测 | 후방 우측 시트 - 열선 (쿠션/백) 단선 감지 | Seat Heater Ventilation Control Unit - Rear |  | 707 | 70F | 22 D2 05 | D2 05 | 9
295395 | Rear Right Seat - Heater+ Open Load Detection | 右后座椅 - 加热器+ 开启/断路 负荷 检测 | 후방 우측 시트 - 열선+ 출력측 단선 감지 | Seat Heater Ventilation Control Unit - Rear |  | 707 | 70F | 22 D2 05 | D2 05 | 9
295396 | Rear Right Seat - Heater- Open Load Detection | 右后座椅 - 加热器- 开启/断路 负荷 检测 | 후방 우측 시트 - 열선- 출력측 단선 감지 | Seat Heater Ventilation Control Unit - Rear |  | 707 | 70F | 22 D2 05 | D2 05 | 9
295397 | Rear Right Seat - NTC+ Open Load Detection | 右后座椅 - NTC + 开启/断路 负荷 检测 | 후방 우측 시트 - NTC+측 단선 감지 | Seat Heater Ventilation Control Unit - Rear |  | 707 | 70F | 22 D2 05 | D2 05 | 10
295398 | Rear Right Seat - NTC- Open Load Detection | 右后座椅 - NTC - 开启/断路 负荷 检测 | 후방 우측 시트 - NTC-측 단선 감지 | Seat Heater Ventilation Control Unit - Rear |  | 707 | 70F | 22 D2 05 | D2 05 | 10
295399 | Rear Right Seat - Heater+ Short Detection | 右后座椅 - 加热器+ 短路/短时间 检测 | 후방 우측 시트 - 열선+ 출력측 단락 감지 | Seat Heater Ventilation Control Unit - Rear |  | 707 | 70F | 22 D2 05 | D2 05 | 10
295400 | Rear Right Seat - Heater- Short Detection | 右后座椅 - 加热器- 短路/短时间 检测 | 후방 우측 시트 - 열선- 출력측 단락 감지 | Seat Heater Ventilation Control Unit - Rear |  | 707 | 70F | 22 D2 05 | D2 05 | 10
295401 | Rear Right Seat - NTC+ Short Detection | 右后座椅 - NTC + 短路/短时间 检测 | 후방 우측 시트 - 열선 NTC+ 측 단락 감지 | Seat Heater Ventilation Control Unit - Rear |  | 707 | 70F | 22 D2 05 | D2 05 | 10
295402 | Rear Right Seat - NTC- Short Detection | 右后座椅 - NTC - 短路/短时间 检测 | 후방 우측 시트 - 열선 NTC- 측 단락 감지 | Seat Heater Ventilation Control Unit - Rear |  | 707 | 70F | 22 D2 05 | D2 05 | 10
295403 | Rear Right Seat - Target Heat Temperature Fail | 右后座椅 - 目标 热量/加热 温度 故障 | 후방 우측 시트 - 목표 온도 미도달 | Seat Heater Ventilation Control Unit - Rear |  | 707 | 70F | 22 D2 05 | D2 05 | 10
295404 | Rear Right Seat - Seat Heater Operating State | 右后座椅 - 座椅加热 工作状态 | 후방 우측 시트 - 열선 동작 단수 | Seat Heater Ventilation Control Unit - Rear |  | 707 | 70F | 22 D2 06 | D2 06 | 8
295405 | Rear Right Seat - Heater Switch Input | 右后座椅 - 加热器 开关 输入 | 후방 우측 시트 - 열선 스위치 입력 | Seat Heater Ventilation Control Unit - Rear |  | 707 | 70F | 22 D2 06 | D2 06 | 8
295406 | Rear Right Seat - B+ OverVoltage Detection | 右后座椅 - B+ 过电压 检测 | 후방 우측 시트 - 열선/통풍 과전압 | Seat Heater Ventilation Control Unit - Rear |  | 707 | 70F | 22 D2 06 | D2 06 | 9
295407 | Rear Right Seat - B+ Under Voltage Detection | 右后座椅 - B+ Under 电压 检测 | 후방 우측 시트 - 열선/통풍 저전압 | Seat Heater Ventilation Control Unit - Rear |  | 707 | 70F | 22 D2 06 | D2 06 | 9
295408 | Rear Right Seat - (Cushion) Heater Mat+ Output | 右后座椅 - (座垫) 加热器 座垫+ 输出 | 후방 우측 시트 - (쿠션) 열선+ 출력 | Seat Heater Ventilation Control Unit - Rear |  | 707 | 70F | 22 D2 06 | D2 06 | 9
295409 | Rear Right Seat - (Cushion) Heater Mat- Output | 右后座椅 - (座垫) 加热器 Mat- 输出 | 후방 우측 시트 - (쿠션) 열선- 출력 | Seat Heater Ventilation Control Unit - Rear |  | 707 | 70F | 22 D2 06 | D2 06 | 9
295410 | Rear Right Seat - (BACK) Heater Mat+ Output | 右后座椅 - (靠背/后方) 加热器 座垫+ 输出 | 후방 우측 시트 - (BACK) 열선+ 출력 | Seat Heater Ventilation Control Unit - Rear |  | 707 | 70F | 22 D2 06 | D2 06 | 9
295411 | Rear Right Seat - (BACK) Heater Mat- Output | 右后座椅 - (靠背/后方) 加热器 Mat- 输出 | 후방 우측 시트 - (BACK) 열선- 출력 | Seat Heater Ventilation Control Unit - Rear |  | 707 | 70F | 22 D2 06 | D2 06 | 9
295412 | Rear Right Seat - (Cushion) Heater+ Open Load Detection | 右后座椅 - (座垫) 加热器+ 开启/断路 负荷 检测 | 후방 우측 시트 - (쿠션) 열선+ 출력측 단선 감지 | Seat Heater Ventilation Control Unit - Rear |  | 707 | 70F | 22 D2 06 | D2 06 | 9
295413 | Rear Right Seat - (Cushion) Heater- Open Load Detection | 右后座椅 - (座垫) 加热器- 开启/断路 负荷 检测 | 후방 우측 시트 - (쿠션) 열선- 출력측 단선 감지 | Seat Heater Ventilation Control Unit - Rear |  | 707 | 70F | 22 D2 06 | D2 06 | 9
295414 | Rear Right Seat - (Cushion) NTC+ Open Load Detection | 右后座椅 - (座垫) NTC + 开启/断路 负荷 检测 | 후방 우측 시트 - (쿠션) 열선 NTC+ 측 단선 감지 | Seat Heater Ventilation Control Unit - Rear |  | 707 | 70F | 22 D2 06 | D2 06 | 10
295415 | Rear Right Seat - (Cushion) NTC- Open Load Detection | 右后座椅 - (座垫) NTC - 开启/断路 负荷 检测 | 후방 우측 시트 - (쿠션) 열선 NTC- 측 단선 감지 | Seat Heater Ventilation Control Unit - Rear |  | 707 | 70F | 22 D2 06 | D2 06 | 10
295416 | Rear Right Seat - (Cushion) Heater+ Short Detection | 右后座椅 - (座垫) 加热器+ 短路/短时间 检测 | 후방 우측 시트 - (쿠션) 열선+ 출력측 단락 감지 | Seat Heater Ventilation Control Unit - Rear |  | 707 | 70F | 22 D2 06 | D2 06 | 10
295417 | Rear Right Seat - (Cushion) Heater- Short Detection | 右后座椅 - (座垫) 加热器- 短路/短时间 检测 | 후방 우측 시트 - (쿠션) 열선- 출력측 단락 감지 | Seat Heater Ventilation Control Unit - Rear |  | 707 | 70F | 22 D2 06 | D2 06 | 10
295418 | Rear Right Seat - (Cushion) NTC+ Short Detection | 右后座椅 - (座垫) NTC + 短路/短时间 检测 | 후방 우측 시트 - (쿠션) 열선 NTC+ 측 단락 감지 | Seat Heater Ventilation Control Unit - Rear |  | 707 | 70F | 22 D2 06 | D2 06 | 10
295419 | Rear Right Seat - (Cushion) NTC- Short Detection | 右后座椅 - (座垫) NTC - 短路/短时间 检测 | 후방 우측 시트 - (쿠션) 열선 NTC- 측 단락 감지 | Seat Heater Ventilation Control Unit - Rear |  | 707 | 70F | 22 D2 06 | D2 06 | 10
295420 | Rear Right Seat - (BACK) Heater+ Open Load Detection | 右后座椅 - (靠背/后方) 加热器+ 开启/断路 负荷 检测 | 후방 우측 시트 - (BACK) 열선+ 출력측 단선 감지 | Seat Heater Ventilation Control Unit - Rear |  | 707 | 70F | 22 D2 06 | D2 06 | 10
295421 | Rear Right Seat - (BACK) Heater- Open Load Detection | 右后座椅 - (靠背/后方) 加热器- 开启/断路 负荷 检测 | 후방 우측 시트 - (BACK) 열선- 출력측 단선 감지 | Seat Heater Ventilation Control Unit - Rear |  | 707 | 70F | 22 D2 06 | D2 06 | 10
295422 | Rear Right Seat - (BACK) NTC+ Open Load Detection | 右后座椅 - (靠背/后方) NTC + 开启/断路 负荷 检测 | 후방 우측 시트 - (BACK) 열선 NTC+ 측 단선 감지 | Seat Heater Ventilation Control Unit - Rear |  | 707 | 70F | 22 D2 06 | D2 06 | 11
295423 | Rear Right Seat - (BACK) NTC- Open Load Detection | 右后座椅 - (靠背/后方) NTC - 开启/断路 负荷 检测 | 후방 우측 시트 - (BACK) 열선 NTC- 측 단선 감지 | Seat Heater Ventilation Control Unit - Rear |  | 707 | 70F | 22 D2 06 | D2 06 | 11
295424 | Rear Right Seat - (BACK) Heater+ Short Detection | 右后座椅 - (靠背/后方) 加热器+ 短路/短时间 检测 | 후방 우측 시트 - (BACK) 열선+ 출력측 단락 감지 | Seat Heater Ventilation Control Unit - Rear |  | 707 | 70F | 22 D2 06 | D2 06 | 11
295425 | Rear Right Seat - (BACK) Heater- Short Detection | 右后座椅 - (靠背/后方) 加热器- 短路/短时间 检测 | 후방 우측 시트 - (BACK) 열선- 출력측 단락 감지 | Seat Heater Ventilation Control Unit - Rear |  | 707 | 70F | 22 D2 06 | D2 06 | 11
295426 | Rear Right Seat - (BACK) NTC+ Short Detection | 右后座椅 - (靠背/后方) NTC + 短路/短时间 检测 | 후방 우측 시트 - (BACK) 열선 NTC+ 측 단락 감지 | Seat Heater Ventilation Control Unit - Rear |  | 707 | 70F | 22 D2 06 | D2 06 | 11
295427 | Rear Right Seat - (BACK) NTC- Short Detection | 右后座椅 - (靠背/后方) NTC - 短路/短时间 检测 | 후방 우측 시트 - (BACK) 열선 NTC- 측 단락 감지 | Seat Heater Ventilation Control Unit - Rear |  | 707 | 70F | 22 D2 06 | D2 06 | 11
295428 | Rear Right Seat - (Cushion) Target Heat Temperature Fail | 右后座椅 - (座垫) 目标 热量/加热 温度 故障 | 후방 우측 시트 - (쿠션) 열선 목표 온도 미도달 | Seat Heater Ventilation Control Unit - Rear |  | 707 | 70F | 22 D2 06 | D2 06 | 16
295429 | Rear Right Seat - (BACK) Target Heat Temperature Failure | 右后座椅 - (靠背/后方) 目标 热量/加热 温度 故障/失效 | 후방 우측 시트 - (BACK) 열선 목표 온도 미도달 | Seat Heater Ventilation Control Unit - Rear |  | 707 | 70F | 22 D2 06 | D2 06 | 16
295430 | Rear Left Seat - Seat Ventilation Operating State | 左后座椅 - 座椅通风 工作状态 | 후방 좌측 시트 - 통풍 동작 단수 | Seat Heater Ventilation Control Unit - Rear |  | 707 | 70F | 22 E2 00 | E2 00 | 8
295431 | Rear Left Seat - Vent Switch Input | 左后座椅 - 出风口 开关 输入 | 후방 좌측 시트 - 통풍 스위치 입력 | Seat Heater Ventilation Control Unit - Rear |  | 707 | 70F | 22 E2 00 | E2 00 | 8
295432 | Rear Left Seat - B+ OverVoltage Detection | 左后座椅 - B+ 过电压 检测 | 후방 좌측 시트 - 열선/통풍 과전압 | Seat Heater Ventilation Control Unit - Rear |  | 707 | 70F | 22 E2 00 | E2 00 | 9
295433 | Rear Left Seat - B+ Under Voltage Detection | 左后座椅 - B+ Under 电压 检测 | 후방 좌측 시트 - 열선/통풍 저전압 | Seat Heater Ventilation Control Unit - Rear |  | 707 | 70F | 22 E2 00 | E2 00 | 9
295434 | Rear Left Seat - Vent Blower Power Output | 左后座椅 - 出风口 鼓风机 电源/功率 输出 | 후방 좌측 시트 - 통풍 블로워 전원 출력 | Seat Heater Ventilation Control Unit - Rear |  | 707 | 70F | 22 E2 00 | E2 00 | 9
295435 | Rear Left Seat - Vent Blower Speed Control Output | 左后座椅 - 出风口 鼓风机转速 控制 输出 | 후방 좌측 시트 - 통풍 블로워 속도 제어 출력 | Seat Heater Ventilation Control Unit - Rear |  | 707 | 70F | 22 E2 00 | E2 00 | 9
295436 | Rear Left Seat - Blower+ Open Load Detection | 左后座椅 - 鼓风机+ 开启/断路 负荷 检测 | 후방 좌측 시트 - 통풍 블로워+ 출력측 단선 감지 | Seat Heater Ventilation Control Unit - Rear |  | 707 | 70F | 22 E2 00 | E2 00 | 9
295437 | Rear Left Seat - Blower- Open Load Detection | 左后座椅 - 鼓风机- 开启/断路 负荷 检测 | 후방 좌측 시트 - 통풍 블로워- 출력측 단선 감지 | Seat Heater Ventilation Control Unit - Rear |  | 707 | 70F | 22 E2 00 | E2 00 | 9
295438 | Rear Left Seat - Blower Speed Signal Open Load Detection | 左后座椅 - 鼓风机转速 信号 开启/断路 负荷 检测 | 후방 좌측 시트 - 통풍 블로워 속도 제어 신호측 단선 감지 | Seat Heater Ventilation Control Unit - Rear |  | 707 | 70F | 22 E2 00 | E2 00 | 9
295439 | Rear Left Seat - Blower RPM Signal Open Load Detection | 左后座椅 - 鼓风机 RPM 信号 开启/断路 负荷 检测 | 후방 좌측 시트 - 통풍 블로워 RPM 출력 신호측 단선 감지 | Seat Heater Ventilation Control Unit - Rear |  | 707 | 70F | 22 E2 00 | E2 00 | 9
295440 | Rear Left Seat - Blower+ Open Short Detection | 左后座椅 - 鼓风机+ 开启/断路 短路/短时间 检测 | 후방 좌측 시트 - 통풍 블로워+ 출력측 단락 감지 | Seat Heater Ventilation Control Unit - Rear |  | 707 | 70F | 22 E2 00 | E2 00 | 10
295441 | Rear Left Seat - Blower- Open Short Detection | 左后座椅 - 鼓风机- 开启/断路 短路/短时间 检测 | 후방 좌측 시트 - 통풍 블로워- 출력측 단락 감지 | Seat Heater Ventilation Control Unit - Rear |  | 707 | 70F | 22 E2 00 | E2 00 | 10
295442 | Rear Left Seat - Blower Speed Signal Short Detection | 左后座椅 - 鼓风机转速 信号 短路/短时间 检测 | 후방 좌측 시트 - 통풍 블로워 속도 제어 신호측 단락 감지 | Seat Heater Ventilation Control Unit - Rear |  | 707 | 70F | 22 E2 00 | E2 00 | 10
295443 | Rear Left Seat - Blower RPM Signal Short Detection | 左后座椅 - 鼓风机 RPM 信号 短路/短时间 检测 | 후방 좌측 시트 - 통풍 블로워 RPM 출력 신호측 단락 감지 | Seat Heater Ventilation Control Unit - Rear |  | 707 | 70F | 22 E2 00 | E2 00 | 10
295444 | Rear Left Seat - Seat Ventilation Operating State | 左后座椅 - 座椅通风 工作状态 | 후방 좌측 시트 - 통풍 동작 단수 | Seat Heater Ventilation Control Unit - Rear |  | 707 | 70F | 22 E2 01 | E2 01 | 8
295445 | Rear Left Seat - Vent Switch Input | 左后座椅 - 出风口 开关 输入 | 후방 좌측 시트 - 통풍 스위치 입력 | Seat Heater Ventilation Control Unit - Rear |  | 707 | 70F | 22 E2 01 | E2 01 | 8
295446 | Rear Left Seat - B+ OverVoltage Detection | 左后座椅 - B+ 过电压 检测 | 후방 좌측 시트 - 열선/통풍 과전압 | Seat Heater Ventilation Control Unit - Rear |  | 707 | 70F | 22 E2 01 | E2 01 | 9
295447 | Rear Left Seat - B+ Under Voltage Detection | 左后座椅 - B+ Under 电压 检测 | 후방 좌측 시트 - 열선/통풍 저전압 | Seat Heater Ventilation Control Unit - Rear |  | 707 | 70F | 22 E2 01 | E2 01 | 9
295448 | Rear Left Seat - (Cushion) Vent Blower Power Output | 左后座椅 - (座垫) 出风口 鼓风机 电源/功率 输出 | 후방 좌측 시트 - (쿠션) 통풍 블로워 전원 출력 | Seat Heater Ventilation Control Unit - Rear |  | 707 | 70F | 22 E2 01 | E2 01 | 9
295449 | Rear Left Seat - (Cushion) Vent Blower Speed Control Output | 左后座椅 - (座垫) 出风口 鼓风机转速 控制 输出 | 후방 좌측 시트 - (쿠션) 통풍 블로워 속도 제어 출력 | Seat Heater Ventilation Control Unit - Rear |  | 707 | 70F | 22 E2 01 | E2 01 | 9
295450 | Rear Left Seat - (BACK) Vent Blower Power Output | 左后座椅 - (靠背/后方) 出风口 鼓风机 电源/功率 输出 | 후방 좌측 시트 - (BACK) 통풍 블로워 전원 출력 | Seat Heater Ventilation Control Unit - Rear |  | 707 | 70F | 22 E2 01 | E2 01 | 9
295451 | Rear Left Seat - (BACK) Vent Blower Speed Control Output | 左后座椅 - (靠背/后方) 出风口 鼓风机转速 控制 输出 | 후방 좌측 시트 - (BACK) 통풍 블로워 속도 제어 출력 | Seat Heater Ventilation Control Unit - Rear |  | 707 | 70F | 22 E2 01 | E2 01 | 9
295452 | Rear Left Seat - (Cushion) Blower+ Open Load Detection | 左后座椅 - (座垫) 鼓风机+ 开启/断路 负荷 检测 | 후방 좌측 시트 - (쿠션) 통풍 블로워+ 출력측 단선 감지 | Seat Heater Ventilation Control Unit - Rear |  | 707 | 70F | 22 E2 01 | E2 01 | 9
295453 | Rear Left Seat - (Cushion) Blower- Open Load Detection | 左后座椅 - (座垫) 鼓风机- 开启/断路 负荷 检测 | 후방 좌측 시트 - (쿠션) 통풍 블로워- 출력측 단선 감지 | Seat Heater Ventilation Control Unit - Rear |  | 707 | 70F | 22 E2 01 | E2 01 | 9
295454 | Rear Left Seat - (Cushion) Blower Speed Signal Open Load Detection | 左后座椅 - (座垫) 鼓风机转速 信号 开启/断路 负荷 检测 | 후방 좌측 시트 - (쿠션) 통풍 블로워 속도 제어 신호측 단선 감지 | Seat Heater Ventilation Control Unit - Rear |  | 707 | 70F | 22 E2 01 | E2 01 | 10
295455 | Rear Left Seat - (Cushion) Blower RPM Signal Open Load Detection | 左后座椅 - (座垫) 鼓风机 RPM 信号 开启/断路 负荷 检测 | 후방 좌측 시트 - (쿠션) 통풍 블로워 RPM 출력 신호측 단선 감지 | Seat Heater Ventilation Control Unit - Rear |  | 707 | 70F | 22 E2 01 | E2 01 | 10
295456 | Rear Left Seat - (Cushion) Blower+ Short Detection | 左后座椅 - (座垫) 鼓风机+ 短路/短时间 检测 | 후방 좌측 시트 - (쿠션) 통풍 블로워+ 출력측 단락 감지 | Seat Heater Ventilation Control Unit - Rear |  | 707 | 70F | 22 E2 01 | E2 01 | 10
295457 | Rear Left Seat - (Cushion) Blower- Short Detection | 左后座椅 - (座垫) 鼓风机- 短路/短时间 检测 | 후방 좌측 시트 - (쿠션) 통풍 블로워- 출력측 단락 감지 | Seat Heater Ventilation Control Unit - Rear |  | 707 | 70F | 22 E2 01 | E2 01 | 10
295458 | Rear Left Seat - (Cushion) Blower Speed Signal Short Detection | 左后座椅 - (座垫) 鼓风机转速 信号 短路/短时间 检测 | 후방 좌측 시트 - (쿠션) 통풍 블로워 속도 제어 신호측 단락 감지 | Seat Heater Ventilation Control Unit - Rear |  | 707 | 70F | 22 E2 01 | E2 01 | 10
295459 | Rear Left Seat - (Cushion) Blower RPM Signal Short Detection | 左后座椅 - (座垫) 鼓风机 RPM 信号 短路/短时间 检测 | 후방 좌측 시트 - (쿠션) 통풍 블로워 RPM 출력 신호측 단락 감지 | Seat Heater Ventilation Control Unit - Rear |  | 707 | 70F | 22 E2 01 | E2 01 | 10
295460 | Rear Left Seat - (BACK) Blower+ Open Load Detection | 左后座椅 - (靠背/后方) 鼓风机+ 开启/断路 负荷 检测 | 후방 좌측 시트 - (BACK) 통풍 블로워+ 출력측 단선 감지 | Seat Heater Ventilation Control Unit - Rear |  | 707 | 70F | 22 E2 01 | E2 01 | 10
295461 | Rear Left Seat - (BACK) Blower- Open Load Detection | 左后座椅 - (靠背/后方) 鼓风机- 开启/断路 负荷 检测 | 후방 좌측 시트 - (BACK) 통풍 블로워- 출력측 단선 감지 | Seat Heater Ventilation Control Unit - Rear |  | 707 | 70F | 22 E2 01 | E2 01 | 10
295462 | Rear Left Seat - (BACK) Blower Speed Signal Open Load Detection | 左后座椅 - (靠背/后方) 鼓风机转速 信号 开启/断路 负荷 检测 | 후방 좌측 시트 - (BACK) 통풍 블로워 속도 제어 신호측 단선 감지 | Seat Heater Ventilation Control Unit - Rear |  | 707 | 70F | 22 E2 01 | E2 01 | 11
295463 | Rear Left Seat - (BACK) Blower RPM Signal Open Load Detection | 左后座椅 - (靠背/后方) 鼓风机 RPM 信号 开启/断路 负荷 检测 | 후방 좌측 시트 - (BACK) 통풍 블로워 RPM 출력 신호측 단선 감지 | Seat Heater Ventilation Control Unit - Rear |  | 707 | 70F | 22 E2 01 | E2 01 | 11
295464 | Rear Left Seat - (BACK) Blower+ Short Detection | 左后座椅 - (靠背/后方) 鼓风机+ 短路/短时间 检测 | 후방 좌측 시트 - (BACK) 통풍 블로워+ 출력측 단락 감지 | Seat Heater Ventilation Control Unit - Rear |  | 707 | 70F | 22 E2 01 | E2 01 | 11
295465 | Rear Left Seat - (BACK) Blower- Short Detection | 左后座椅 - (靠背/后方) 鼓风机- 短路/短时间 检测 | 후방 좌측 시트 - (BACK) 통풍 블로워- 출력측 단락 감지 | Seat Heater Ventilation Control Unit - Rear |  | 707 | 70F | 22 E2 01 | E2 01 | 11
295466 | Rear Left Seat - (BACK) Blower Speed Signal Short Detection | 左后座椅 - (靠背/后方) 鼓风机转速 信号 短路/短时间 检测 | 후방 좌측 시트 - (BACK) 통풍 블로워 속도 제어 신호측 단락 감지 | Seat Heater Ventilation Control Unit - Rear |  | 707 | 70F | 22 E2 01 | E2 01 | 11
295467 | Rear Left Seat - (BACK) Blower RPM Signal Short Detection | 左后座椅 - (靠背/后方) 鼓风机 RPM 信号 短路/短时间 检测 | 후방 좌측 시트 - (BACK) 통풍 블로워 RPM 출력 신호측 단락 감지 | Seat Heater Ventilation Control Unit - Rear |  | 707 | 70F | 22 E2 01 | E2 01 | 11
295468 | Rear Right Seat - Seat Ventilation Operating State | 右后座椅 - 座椅通风 工作状态 | 후방 우측 시트 - 통풍 동작 단수 | Seat Heater Ventilation Control Unit - Rear |  | 707 | 70F | 22 E2 05 | E2 05 | 8
295469 | Rear Right Seat - Vent Switch Input | 右后座椅 - 出风口 开关 输入 | 후방 우측 시트 - 통풍 스위치 압력 | Seat Heater Ventilation Control Unit - Rear |  | 707 | 70F | 22 E2 05 | E2 05 | 8
295470 | Rear Right Seat - B+ OverVoltage Detection | 右后座椅 - B+ 过电压 检测 | 후방 우측 시트 - 열선/통풍 과전압 | Seat Heater Ventilation Control Unit - Rear |  | 707 | 70F | 22 E2 05 | E2 05 | 9
295471 | Rear Right Seat - B+ Under Voltage Detection | 右后座椅 - B+ Under 电压 检测 | 후방 우측 시트 - 열선/통풍 저전압 | Seat Heater Ventilation Control Unit - Rear |  | 707 | 70F | 22 E2 05 | E2 05 | 9
295472 | Rear Right Seat - Vent Blower Power Output | 右后座椅 - 出风口 鼓风机 电源/功率 输出 | 후방 우측 시트 - 통풍 블로워 전원 출력 | Seat Heater Ventilation Control Unit - Rear |  | 707 | 70F | 22 E2 05 | E2 05 | 9
295473 | Rear Right Seat - Vent Blower Speed Control Output | 右后座椅 - 出风口 鼓风机转速 控制 输出 | 후방 우측 시트 - 통풍 블로워 속도 제어 출력 | Seat Heater Ventilation Control Unit - Rear |  | 707 | 70F | 22 E2 05 | E2 05 | 9
295474 | Rear Right Seat - Blower+ Open Load Detection | 右后座椅 - 鼓风机+ 开启/断路 负荷 检测 | 후방 우측 시트 - 통풍 블로워+ 출력측 단선 감지 | Seat Heater Ventilation Control Unit - Rear |  | 707 | 70F | 22 E2 05 | E2 05 | 9
295475 | Rear Right Seat - Blower- Open Short Detection | 右后座椅 - 鼓风机- 开启/断路 短路/短时间 检测 | 후방 우측 시트 - 통풍 블로워- 출력측 단락 감지 | Seat Heater Ventilation Control Unit - Rear |  | 707 | 70F | 22 E2 05 | E2 05 | 9
295476 | Rear Right Seat - Blower Speed Signal Open Load Detection | 右后座椅 - 鼓风机转速 信号 开启/断路 负荷 检测 | 후방 우측 시트 - 통풍 블로워 속도 제어 신호측 단선 감지 | Seat Heater Ventilation Control Unit - Rear |  | 707 | 70F | 22 E2 05 | E2 05 | 9
295477 | Rear Right Seat - Blower RPM Signal Open Load Detection | 右后座椅 - 鼓风机 RPM 信号 开启/断路 负荷 检测 | 후방 우측 시트 - 통풍 블로워 RPM 출력 신호측 단선 감지 | Seat Heater Ventilation Control Unit - Rear |  | 707 | 70F | 22 E2 05 | E2 05 | 9
295478 | Rear Right Seat - Blower+ Open Short Detection | 右后座椅 - 鼓风机+ 开启/断路 短路/短时间 检测 | 후방 우측 시트 - 통풍 블로워+ 출력측 단락 감지 | Seat Heater Ventilation Control Unit - Rear |  | 707 | 70F | 22 E2 05 | E2 05 | 10
295479 | Rear Right Seat - Blower- Open Short Detection | 右后座椅 - 鼓风机- 开启/断路 短路/短时间 检测 | 후방 우측 시트 - 통풍 블로워- 출력측 단락 감지 | Seat Heater Ventilation Control Unit - Rear |  | 707 | 70F | 22 E2 05 | E2 05 | 10
295480 | Rear Right Seat - Blower Speed Signal Short Detection | 右后座椅 - 鼓风机转速 信号 短路/短时间 检测 | 후방 우측 시트 - 통풍 블로워 속도 제어 신호측 단락 감지 | Seat Heater Ventilation Control Unit - Rear |  | 707 | 70F | 22 E2 05 | E2 05 | 10
295481 | Rear Right Seat - Blower RPM Signal Short Detection | 右后座椅 - 鼓风机 RPM 信号 短路/短时间 检测 | 후방 우측 시트 - 통풍 블로워 RPM 출력 신호측 단락 감지 | Seat Heater Ventilation Control Unit - Rear |  | 707 | 70F | 22 E2 05 | E2 05 | 10
295482 | Rear Right Seat - Seat Ventilation Operating State | 右后座椅 - 座椅通风 工作状态 | 후방 우측 시트 - 통풍 동작 단수 | Seat Heater Ventilation Control Unit - Rear |  | 707 | 70F | 22 E2 06 | E2 06 | 8
295483 | Rear Right Seat - Vent Switch Input | 右后座椅 - 出风口 开关 输入 | 후방 우측 시트 - 통풍 스위치 압력 | Seat Heater Ventilation Control Unit - Rear |  | 707 | 70F | 22 E2 06 | E2 06 | 8
295484 | Rear Right Seat - B+ OverVoltage Detection | 右后座椅 - B+ 过电压 检测 | 후방 우측 시트 - 열선/통풍 과전압 | Seat Heater Ventilation Control Unit - Rear |  | 707 | 70F | 22 E2 06 | E2 06 | 9
295485 | Rear Right Seat - (Cushion) Blower- Open Load Detection | 右后座椅 - (座垫) 鼓风机- 开启/断路 负荷 检测 | 후방 우측 시트 - (쿠션) 통풍 블로워- 출력측 단선 감지 | Seat Heater Ventilation Control Unit - Rear |  | 707 | 70F | 22 E2 06 | E2 06 | 9
295486 | Rear Right Seat - B+ Under Voltage Detection | 右后座椅 - B+ Under 电压 检测 | 후방 우측 시트 - 열선/통풍 저전압 | Seat Heater Ventilation Control Unit - Rear |  | 707 | 70F | 22 E2 06 | E2 06 | 9
295487 | Rear Right Seat - (Cushion) Vent Blower Power Output | 右后座椅 - (座垫) 出风口 鼓风机 电源/功率 输出 | 후방 우측 시트 - (쿠션) 통풍 블로워 전원 출력 | Seat Heater Ventilation Control Unit - Rear |  | 707 | 70F | 22 E2 06 | E2 06 | 9
295488 | Rear Right Seat - (Cushion) Vent Blower Speed Control Output | 右后座椅 - (座垫) 出风口 鼓风机转速 控制 输出 | 후방 우측 시트 - (쿠션) 통풍 블로워 속도 제어 출력 | Seat Heater Ventilation Control Unit - Rear |  | 707 | 70F | 22 E2 06 | E2 06 | 9
295489 | Rear Right Seat - (BACK) Vent Blower Power Output | 右后座椅 - (靠背/后方) 出风口 鼓风机 电源/功率 输出 | 후방 우측 시트 - (BACK) 통풍 블로워 전원 출력 | Seat Heater Ventilation Control Unit - Rear |  | 707 | 70F | 22 E2 06 | E2 06 | 9
295490 | Rear Right Seat - (BACK) Vent Blower Speed Control Output | 右后座椅 - (靠背/后方) 出风口 鼓风机转速 控制 输出 | 후방 우측 시트 - (BACK) 통풍 블로워 속도 제어 출력 | Seat Heater Ventilation Control Unit - Rear |  | 707 | 70F | 22 E2 06 | E2 06 | 9
295491 | Rear Right Seat - (Cushion) Blower+ Open Load Detection | 右后座椅 - (座垫) 鼓风机+ 开启/断路 负荷 检测 | 후방 우측 시트 - (쿠션) 통풍 블로워+ 출력측 단선 감지 | Seat Heater Ventilation Control Unit - Rear |  | 707 | 70F | 22 E2 06 | E2 06 | 9
295492 | Rear Right Seat - (Cushion) Blower Speed Signal Open Load Detection | 右后座椅 - (座垫) 鼓风机转速 信号 开启/断路 负荷 检测 | 후방 우측 시트 - (쿠션) 통풍 블로워 속도 제어 신호측 단선 감지 | Seat Heater Ventilation Control Unit - Rear |  | 707 | 70F | 22 E2 06 | E2 06 | 10
295493 | Rear Right Seat - (Cushion) Blower RPM Signal Open Load Detection | 右后座椅 - (座垫) 鼓风机 RPM 信号 开启/断路 负荷 检测 | 후방 우측 시트 - (쿠션) 통풍 블로워 RPM 출력 신호측 단선 감지 | Seat Heater Ventilation Control Unit - Rear |  | 707 | 70F | 22 E2 06 | E2 06 | 10
295494 | Rear Right Seat - (Cushion) Blower+ Short Detection | 右后座椅 - (座垫) 鼓风机+ 短路/短时间 检测 | 후방 우측 시트 - (쿠션) 통풍 블로워+ 출력측 단락 감지 | Seat Heater Ventilation Control Unit - Rear |  | 707 | 70F | 22 E2 06 | E2 06 | 10
295495 | Rear Right Seat - (Cushion) Blower- Short Detection | 右后座椅 - (座垫) 鼓风机- 短路/短时间 检测 | 후방 우측 시트 - (쿠션) 통풍 블로워- 출력측 단락 감지 | Seat Heater Ventilation Control Unit - Rear |  | 707 | 70F | 22 E2 06 | E2 06 | 10
295496 | Rear Right Seat - (Cushion) Blower Speed Signal Short Detection | 右后座椅 - (座垫) 鼓风机转速 信号 短路/短时间 检测 | 후방 우측 시트 - (쿠션) 통풍 블로워 속도 제어 신호측 단락 감지 | Seat Heater Ventilation Control Unit - Rear |  | 707 | 70F | 22 E2 06 | E2 06 | 10
295497 | Rear Right Seat - (Cushion) Blower RPM Signal Short Detection | 右后座椅 - (座垫) 鼓风机 RPM 信号 短路/短时间 检测 | 후방 우측 시트 - (쿠션) 통풍 블로워 RPM 출력 신호측 단락 감지 | Seat Heater Ventilation Control Unit - Rear |  | 707 | 70F | 22 E2 06 | E2 06 | 10
295498 | Rear Right Seat - (BACK) Blower+ Open Load Detection | 右后座椅 - (靠背/后方) 鼓风机+ 开启/断路 负荷 检测 | 후방 우측 시트 - (BACK) 통풍 블로워+ 출력측 단선 감지 | Seat Heater Ventilation Control Unit - Rear |  | 707 | 70F | 22 E2 06 | E2 06 | 10
295499 | Rear Right Seat - (BACK) Blower- Open Load Detection | 右后座椅 - (靠背/后方) 鼓风机- 开启/断路 负荷 检测 | 후방 우측 시트 - (BACK) 통풍 블로워- 출력측 단선 감지 | Seat Heater Ventilation Control Unit - Rear |  | 707 | 70F | 22 E2 06 | E2 06 | 10
295500 | Rear Right Seat - (BACK) Blower Speed Signal Open Load Detection | 右后座椅 - (靠背/后方) 鼓风机转速 信号 开启/断路 负荷 检测 | 후방 우측 시트 - (BACK) 통풍 블로워 속도 제어 신호측 단선 감지 | Seat Heater Ventilation Control Unit - Rear |  | 707 | 70F | 22 E2 06 | E2 06 | 11
295501 | Rear Right Seat - (BACK) Blower RPM Signal Open Load Detection | 右后座椅 - (靠背/后方) 鼓风机 RPM 信号 开启/断路 负荷 检测 | 후방 우측 시트 - (BACK) 통풍 블로워 RPM 출력 신호측 단선 감지 | Seat Heater Ventilation Control Unit - Rear |  | 707 | 70F | 22 E2 06 | E2 06 | 11
295502 | Rear Right Seat - (BACK) Blower+ Short Detection | 右后座椅 - (靠背/后方) 鼓风机+ 短路/短时间 检测 | 후방 우측 시트 - (BACK) 통풍 블로워+ 출력측 단락 감지 | Seat Heater Ventilation Control Unit - Rear |  | 707 | 70F | 22 E2 06 | E2 06 | 11
295503 | Rear Right Seat - (BACK) Blower- Short Detection | 右后座椅 - (靠背/后方) 鼓风机- 短路/短时间 检测 | 후방 우측 시트 - (BACK) 통풍 블로워- 출력측 단락 감지 | Seat Heater Ventilation Control Unit - Rear |  | 707 | 70F | 22 E2 06 | E2 06 | 11
295504 | Rear Right Seat - (BACK) Blower Speed Signal Short Detection | 右后座椅 - (靠背/后方) 鼓风机转速 信号 短路/短时间 检测 | 후방 우측 시트 - (BACK) 통풍 블로워 속도 제어 신호측 단락 감지 | Seat Heater Ventilation Control Unit - Rear |  | 707 | 70F | 22 E2 06 | E2 06 | 11
295505 | Rear Right Seat - (BACK) Blower RPM Signal Short Detection | 右后座椅 - (靠背/后方) 鼓风机 RPM 信号 短路/短时间 检测 | 후방 우측 시트 - (BACK) 통풍 블로워 RPM 출력 신호측 단락 감지 | Seat Heater Ventilation Control Unit - Rear |  | 707 | 70F | 22 E2 06 | E2 06 | 11
158649 | Accessory Signal | Accessory 信号 | ACC(액세서리) 신호 | Identity Authentication Unit (IAU) |  | 700 | 708 | 22 B0 05 | B0 05 | 8
158650 | Ignition 1 Signal | 点火 1 信号 | 이그니션 1 신호 | Identity Authentication Unit (IAU) |  | 700 | 708 | 22 B0 05 | B0 05 | 8
158651 | Ignition 2 Signal | 点火 2 信号 | 이그니션 2 신호 | Identity Authentication Unit (IAU) |  | 700 | 708 | 22 B0 05 | B0 05 | 8
158652 | Battery Voltage Monitoring Input (B+ Power) | 蓄电池电压 监测 输入 (B+ 电源/功率) | 배터리 전압 모니터링 입력 (B+ Power) | Identity Authentication Unit (IAU) | V | 700 | 708 | 22 B0 06 | B0 06 | 8
158653 | IAU-IBU Learning Status (IAU Entry) | IAU-IBU 学习 状态 (IAU 输入) | IAU-IBU 학습 상태 (IAU 입장) | Identity Authentication Unit (IAU) |  | 700 | 708 | 22 B0 0A | B0 0A | 8
158654 | Left Door Handle Unlock Touch Sensor Switch | 左 车门把手 解锁 Touch 传感器 开关 | 운전석 도어 핸들 언록 터치 센서 스위치 | Identity Authentication Unit (IAU) |  | 700 | 708 | 22 B0 0A | B0 0A | 8
158655 | Left Door Handle Lock Touch Sensor Switch | 左 车门把手 锁止 Touch 传感器 开关 | 운전석 도어 핸들 록 터치 센서 스위치 | Identity Authentication Unit (IAU) |  | 700 | 708 | 22 B0 0A | B0 0A | 8
158656 | Right Door Handle Unlock Touch Sensor Switch | 右 车门把手 解锁 Touch 传感器 开关 | 동승석 도어 핸들 언록 터치센서 스위치 | Identity Authentication Unit (IAU) |  | 700 | 708 | 22 B0 0A | B0 0A | 8
158657 | Right Door Handle Lock Touch Sensor Switch | 右 车门把手 锁止 Touch 传感器 开关 | 동승석 도어 핸들 록 터치센서 스위치 | Identity Authentication Unit (IAU) |  | 700 | 708 | 22 B0 0A | B0 0A | 8
158658 | Master Phone Learnt | 主控制器 Phone Learnt | 소유주 폰 등록 상태 | Identity Authentication Unit (IAU) |  | 700 | 708 | 22 B0 0A | B0 0A | 8
158659 | IAU-IBU Learning Status (IBU) | IAU-IBU 学习 状态 (IBU) | IAU-IBU 학습 상태 (IBU 입장) | Identity Authentication Unit (IAU) |  | 700 | 708 | 22 B0 0A | B0 0A | 9
158660 | Left Door Handle NFC Antenna | 左 车门把手 NFC Antenna | 운전석 NFC 안테나 작동 상태 | Identity Authentication Unit (IAU) |  | 700 | 708 | 22 B0 0A | B0 0A | 9
158661 | Right Door Handle NFC Antenna | 右 车门把手 NFC Antenna | 동승석 NFC 안테나 작동 상태 | Identity Authentication Unit (IAU) |  | 700 | 708 | 22 B0 0A | B0 0A | 9
158662 | WPC NFC Antenna | WPC NFC Antenna | 무선 충전기 NFC 안테나 작동 상태 | Identity Authentication Unit (IAU) |  | 700 | 708 | 22 B0 0A | B0 0A | 9
158663 | Number of Registered Phone Keys | 编号 Registered Phone Keys | 현재 등록되어 있는 디지털 키(스마트폰) 개수 | Identity Authentication Unit (IAU) |  | 700 | 708 | 22 B0 0B | B0 0B | 8
158664 | RTC Time - Year | RTC 时间 - Year | 인증 제어기 시간 (년) | Identity Authentication Unit (IAU) |  | 700 | 708 | 22 B0 0B | B0 0B | 9
158665 | RTC Time - Month | RTC 时间 - Month | 인증 제어기 시간 (월) | Identity Authentication Unit (IAU) |  | 700 | 708 | 22 B0 0B | B0 0B | 10
158666 | RTC Time - Day | RTC 时间 - Day | 인증 제어기 시간 (일) | Identity Authentication Unit (IAU) |  | 700 | 708 | 22 B0 0B | B0 0B | 11
158667 | RTC Time - Hour | RTC 时间 - Hour | 인증 제어기 시간 (시간) | Identity Authentication Unit (IAU) |  | 700 | 708 | 22 B0 0B | B0 0B | 12
158668 | RTC Time - Minute | RTC 时间 - Minute | 인증 제어기 시간 (분) | Identity Authentication Unit (IAU) |  | 700 | 708 | 22 B0 0B | B0 0B | 13
158669 | RTC Time - Second | RTC 时间 - 第2 | 인증 제어기 시간 (초) | Identity Authentication Unit (IAU) |  | 700 | 708 | 22 B0 0B | B0 0B | 14
158670 | Number of Registered NFC Card Keys | 编号 Registered NFC Card Keys | 현재 등록되어 있는 디지털 키(카드 키) 개수 | Identity Authentication Unit (IAU) |  | 700 | 708 | 22 B0 0B | B0 0B | 21
158671 | Left Door Handle Diagnostic | 左 车门把手 诊断 | 운전석 도어 핸들 진단결과 코드 | Identity Authentication Unit (IAU) |  | 700 | 708 | 22 B0 0B | B0 0B | 22
158672 | Right Door Handle Diagnostic | 右 车门把手 诊断 | 동승석 도어 핸들 진단결과 코드 | Identity Authentication Unit (IAU) |  | 700 | 708 | 22 B0 0B | B0 0B | 23
172437 | Fuel Quantity | 燃油 Quantity | 연료 잔량 | Cluster Module | L | 7C6 | 7CE | 22 B0 02 | B0 02 | 8
172438 | CLU Battery Voltage | CLU 蓄电池电压 | CLU 배터리 전압 | Cluster Module | V | 7C6 | 7CE | 22 B0 02 | B0 02 | 9
172439 | Odometer | 里程表 | 주행 거리 | Cluster Module | km | 7C6 | 7CE | 22 B0 02 | B0 02 | 10
172440 | Odometer | 里程表 | 주행 거리 | Cluster Module | mile | 7C6 | 7CE | 22 B0 02 | B0 02 | 13
172441 | Ignition 1 Signal | 点火 1 信号 | 이그니션 1 신호 | Cluster Module |  | 7C6 | 7CE | 22 B0 03 | B0 03 | 8
172442 | Ignition 2 Signal | 点火 2 信号 | 이그니션 2 신호 | Cluster Module |  | 7C6 | 7CE | 22 B0 03 | B0 03 | 8
172443 | Oil Pressure Indicator | 油压 指示 | 오일 압력 경고 상태 | Cluster Module |  | 7C6 | 7CE | 22 B0 03 | B0 03 | 8
172444 | Battery Warning Lamp | 蓄电池 警告 灯 | 배터리 경고등 | Cluster Module |  | 7C6 | 7CE | 22 B0 03 | B0 03 | 8
172445 | Washer Low | 清洗器 低 | 와셔 저수위 경고 상태 | Cluster Module |  | 7C6 | 7CE | 22 B0 03 | B0 03 | 8
172446 | Drive Mode Switch | Drive 模式 开关 | 드라이브 스위치 입력 상태 | Cluster Module |  | 7C6 | 7CE | 22 B0 03 | B0 03 | 8
172447 | Snow Switch | Snow 开关 | 스노우 스위치 | Cluster Module |  | 7C6 | 7CE | 22 B0 03 | B0 03 | 8
172448 | Parking Brake Switch | 驻车制动开关 | 주차 브레이크 스위치 | Cluster Module |  | 7C6 | 7CE | 22 B0 03 | B0 03 | 8
172449 | BVM Connection Status | BVM 连接 状态 | BVM 연결 상태 | Cluster Module |  | 7C6 | 7CE | 22 B0 03 | B0 03 | 9
171750 | Vehicle Code | 车辆 代码 | 차종 코드 | Front View Camera |  | 7C4 | 7CC | 22 F0 19 | F0 19 | 4
171751 | Country Code | Country 代码 | 국가 코드 | Front View Camera |  | 7C4 | 7CC | 22 F0 19 | F0 19 | 4
171752 | Left/Right Hand Drive | 左/右 Hand Drive | 핸들 위치 | Front View Camera |  | 7C4 | 7CC | 22 F0 19 | F0 19 | 4
171753 | Vehicle Transmission Type | 车辆 变速箱 类型 | 변속기 타입 | Front View Camera |  | 7C4 | 7CC | 22 F0 19 | F0 19 | 4
171754 | HBA Option | HBA 选装 | HBA 옵션 | Front View Camera |  | 7C4 | 7CC | 22 F0 19 | F0 19 | 4
171755 | LKA Option | LKA 选装 | LKA 옵션 | Front View Camera |  | 7C4 | 7CC | 22 F0 19 | F0 19 | 5
171756 | Vehicle Line (LKAS Tunning) | 车辆 线路 (LKAS Tunning) | LKAS 튜닝맵 | Front View Camera |  | 7C4 | 7CC | 22 F0 19 | F0 19 | 5
171757 | Vehicle Body Type | 车辆 Body 类型 | 차량 타입 | Front View Camera |  | 7C4 | 7CC | 22 F0 19 | F0 19 | 5
171758 | SLIF Option | SLIF 选装 | 제한 속도 표시 장치 (SLIF) | Front View Camera |  | 7C4 | 7CC | 22 F0 19 | F0 19 | 6
171759 | FCA Option | FCA 选装 | FCA 옵션 | Front View Camera |  | 7C4 | 7CC | 22 F0 19 | F0 19 | 6
171760 | Attention Assist Option | Attention 辅助 选装 | 부주의 운전 경보시스템 (AA) 옵션 | Front View Camera |  | 7C4 | 7CC | 22 F0 19 | F0 19 | 6
171761 | In-Line Calibration Target Type | In-Line 标定 目标 类型 | 인라인 보정 타겟 타입 | Front View Camera |  | 7C4 | 7CC | 22 F0 19 | F0 19 | 6
171762 | Head Lamp Type | 前照灯 类型 | 헤드램프 타입 | Front View Camera |  | 7C4 | 7CC | 22 F0 19 | F0 19 | 7
171763 | In-Line Calibration Method | In-Line 标定 Method | 인라인 보정 방법 | Front View Camera |  | 7C4 | 7CC | 22 F0 19 | F0 19 | 7
171764 | HDA Option | HDA 选装 | HDA 옵션 | Front View Camera |  | 7C4 | 7CC | 22 F0 19 | F0 19 | 7
171765 | LFA Option | LFA 选装 | LFA 옵션 | Front View Camera |  | 7C4 | 7CC | 22 F0 19 | F0 19 | 7
171766 | LDW Warning Type | LDW 警告 类型 | LDW 경고 타입 | Front View Camera |  | 7C4 | 7CC | 22 F0 19 | F0 19 | 7
171767 | Vehicle Speed | 车速 | 차량 속도 | Front View Camera | km/h | 7C4 | 7CC | 22 00 01 | 00 01 | 4
171768 | Ignition Voltage | 点火电压 | 이그니션 전압 | Front View Camera | V | 7C4 | 7CC | 22 00 02 | 00 02 | 4
171769 | Steering Angle (from SAS) | 转向角 (来自 SAS) | 스티어링 휠 각도 (from SAS) | Front View Camera | DEG | 7C4 | 7CC | 22 00 03 | 00 03 | 4
171770 | Steering Wheel Speed (from SAS) | 方向盘 转速/速度 (来自 SAS) | 스티어링 휠 속도 (form SAS) | Front View Camera |  | 7C4 | 7CC | 22 00 04 | 00 04 | 4
171771 | Yaw Rate (from ESP) | 横摆角速度 (来自 ESP ) | 요레이트 (ESP) | Front View Camera | °/s | 7C4 | 7CC | 22 00 05 | 00 05 | 4
171772 | Lateral Acceleration (from ESP) | 横向加速度 (来自 ESP ) | 횡가속도 (from ESP) | Front View Camera | m/s2 | 7C4 | 7CC | 22 00 06 | 00 06 | 4
171773 | Switch Status | 开关状态 | 스위치 상태 | Front View Camera |  | 7C4 | 7CC | 22 00 08 | 00 08 | 4
171774 | Wiper Status | 雨刷 状态 | 와이퍼 상태 | Front View Camera |  | 7C4 | 7CC | 22 00 09 | 00 09 | 4
171775 | Gearbox Reverse Signal | 变速箱 Reverse 信号 | 후진 기어 신호 | Front View Camera |  | 7C4 | 7CC | 22 00 0A | 00 0A | 4
171776 | Left Indicator Status | 左 指示 状态 | 좌측 방향지시 스위치 신호 | Front View Camera |  | 7C4 | 7CC | 22 00 0B | 00 0B | 4
171777 | Right Indicator Status | 右 指示 状态 | 우측 방향지시 스위치 신호 | Front View Camera |  | 7C4 | 7CC | 22 00 0C | 00 0C | 4
171778 | ESC Active | ESC 激活 | ESC 제어 상태 | Front View Camera |  | 7C4 | 7CC | 22 00 0D | 00 0D | 4
171779 | VSM Active | VSM 激活 | VSM 제어 상태 | Front View Camera |  | 7C4 | 7CC | 22 00 0E | 00 0E | 4
171780 | Activate TOI (Torque Over Lay Interface) State | Activate TOI (扭矩 Over Lay Interface) 状态 | 조향 보조 제어 활성화 유무 | Front View Camera |  | 7C4 | 7CC | 22 00 0F | 00 0F | 4
171781 | LKA Torque Overlay Interface Fault | LKA 扭矩 Overlay Interface 故障 | LKA 토크 오버레이 인터페이스 불가 | Front View Camera |  | 7C4 | 7CC | 22 00 10 | 00 10 | 4
171782 | Additional Switch Status | 附加 开关状态 | 별물 스위치 | Front View Camera |  | 7C4 | 7CC | 22 00 14 | 00 14 | 4
171783 | Flash ROM Re-Writings Number | Flash ROM Re-Writings 编号 | 플래쉬롬 업그레이드 수 | Front View Camera |  | 7C4 | 7CC | 22 00 1D | 00 1D | 4
171784 | EOL Calibration Status | EOL 标定 状态 | EOL 보정 상태 | Front View Camera |  | 7C4 | 7CC | 22 00 1E | 00 1E | 4
171785 | SPC (Sales Point Calibration) Calibration status | SPC (Sales Point 标定) 标定 状态 | SPC 보정 상태 | Front View Camera |  | 7C4 | 7CC | 22 00 1E | 00 1E | 4
171786 | SPTAC (Sales Point Target Auto Calibration) Calibration status | SPTAC (Sales Point 目标 自动 标定) 标定 状态 | SPTAC 보정 상태 | Front View Camera |  | 7C4 | 7CC | 22 00 1E | 00 1E | 4
171787 | Latest Calibration Method | Latest 标定 Method | 최종 캘리브레이션 방식 | Front View Camera |  | 7C4 | 7CC | 22 00 1E | 00 1E | 4
171788 | Camera Horizon Calibration Result (Factory) | 摄像头 Horizon 标定 Result (Factory) | 카메라 상하 보정값 (공장 출고값) | Front View Camera | Pixel | 7C4 | 7CC | 22 00 40 | 00 40 | 4
171789 | Camera Yaw Calibration Result (Factory) | 摄像头 横摆 标定 Result (Factory) | 카메라 좌우 보정값 (공장 출고값) | Front View Camera | Pixel | 7C4 | 7CC | 22 00 40 | 00 40 | 6
171790 | Camera Roll Calibration Result (Factory) | 摄像头 侧倾 标定 Result (Factory) | 카메라 회전 보정값 (공장 출고값) | Front View Camera | rad | 7C4 | 7CC | 22 00 40 | 00 40 | 8
171791 | Camera Horizon Calibration Result (Autofix) | 摄像头 Horizon 标定 Result (Autofix) | 카메라 상하 보정값 (Autofix값) | Front View Camera | Pixel | 7C4 | 7CC | 22 01 02 | 01 02 | 4
171792 | Camera Yaw Calibration Result (Autofix) | 摄像头 横摆 标定 Result (Autofix) | 카메라 좌우 보정값 (Autofix값) | Front View Camera | Pixel | 7C4 | 7CC | 22 01 02 | 01 02 | 6
171793 | Camera Roll Calibration Result (Autofix) | 摄像头 侧倾 标定 Result (Autofix) | 카메라 회전 보정값 (Autofix값) | Front View Camera | rad | 7C4 | 7CC | 22 01 02 | 01 02 | 8
171794 | In-Line Calibration Target Type | In-Line 标定 目标 类型 | 인라인 보정 타겟 타입 | Front View Camera |  | 7C4 | 7CC | 22 01 03 | 01 03 | 4
151747 | Optical-Axis X offset | Optical-Axis X 偏移量 | X 광축 정보 | Rear View Monitor |  | 796 | 79E | 22 BB 02 | BB 02 | 8
151748 | Optical-Axis Y offset | Optical-Axis Y 偏移量 | Y 광축 정보 | Rear View Monitor |  | 796 | 79E | 22 BB 02 | BB 02 | 10
151749 | Country Variant | Country Variant | 지역 베리언트 | Rear View Monitor |  | 796 | 79E | 22 BB 02 | BB 02 | 12
151750 | Internal Temperature | 内部 温度 | 내부 온도 | Rear View Monitor | °C | 796 | 79E | 22 BB 02 | BB 02 | 13
151751 | SAS Angle | SAS 角度 | SAS 각도 | Rear View Monitor | DEG | 796 | 79E | 22 BB 02 | BB 02 | 14
151752 | DTC Current | DTC 电流 | 현재 고장 | Rear View Monitor |  | 796 | 79E | 22 BB 02 | BB 02 | 16
151753 | DTC Confirmed | DTC Confirmed | 과거 고장 | Rear View Monitor |  | 796 | 79E | 22 BB 02 | BB 02 | 18
151754 | Physical Optical-Axis X Pixel | Physical Optical-Axis X Pixel | 물리 광축 (X 픽셀) | Rear View Monitor |  | 796 | 79E | 22 BB 02 | BB 02 | 20
151755 | Physical Optical-Axis Y Pixel | Physical Optical-Axis Y Pixel | 물리 광축 (Y 픽셀) | Rear View Monitor |  | 796 | 79E | 22 BB 02 | BB 02 | 21
167536 | Power Supply Voltage | 电源/功率 供电 电压 | 공급 입력 전압 | Rear Corner Radar - Left | V | 7B7 | 7BF | 22 FD 00 | FD 00 | 4
167537 | BCW System State | BCW 系统 状态 | BCW 시스템 상태 | Rear Corner Radar - Left |  | 7B7 | 7BF | 22 FD 00 | FD 00 | 6
167538 | RCCW System State | RCCW 系统 状态 | RCCW 시스템 상태 | Rear Corner Radar - Left |  | 7B7 | 7BF | 22 FD 00 | FD 00 | 7
167539 | Yaw Rate | 横摆角速度 | 요레이트 | Rear Corner Radar - Left | deg/s | 7B7 | 7BF | 22 FD 00 | FD 00 | 8
167540 | Vehicle Speed | 车速 | 차량 속도 | Rear Corner Radar - Left | km/h | 7B7 | 7BF | 22 FD 00 | FD 00 | 10
167541 | Warning LED Brightness Left | 警告 LED Brightness 左 | 경고등 밝기 (좌측) | Rear Corner Radar - Left | % | 7B7 | 7BF | 22 FD 00 | FD 00 | 12
167542 | Warning LED Brightness Right | 警告 LED Brightness 右 | 경고등 밝기 (우측) | Rear Corner Radar - Left | % | 7B7 | 7BF | 22 FD 00 | FD 00 | 13
167543 | BSD Radar Azimuth Angle Tolerance | BSD Radar Azimuth 角度 容差 | 후측방 레이더 방위각 오차 | Rear Corner Radar - Left | DEG | 7B7 | 7BF | 22 FD 1C | FD 1C | 4
167544 | EOL Target Counter | EOL 目标 计数器 | 탐지한 타겟 개수 | Rear Corner Radar - Left |  | 7B7 | 7BF | 22 FD 1F | FD 1F | 4
133831 | Power Supply Voltage | 电源/功率 供电 电压 | 공급 입력 전압 | Rear Corner Radar - Right | V | 755 | 75D | 22 FD 00 | FD 00 | 4
133832 | BCW System State | BCW 系统 状态 | BCW 시스템 상태 | Rear Corner Radar - Right |  | 755 | 75D | 22 FD 00 | FD 00 | 6
133833 | RCCW System State | RCCW 系统 状态 | RCCW 시스템 상태 | Rear Corner Radar - Right |  | 755 | 75D | 22 FD 00 | FD 00 | 7
133834 | Yaw Rate | 横摆角速度 | 요레이트 | Rear Corner Radar - Right | deg/s | 755 | 75D | 22 FD 00 | FD 00 | 8
133835 | Vehicle Speed | 车速 | 차량 속도 | Rear Corner Radar - Right | km/h | 755 | 75D | 22 FD 00 | FD 00 | 10
133836 | Warning LED Brightness Left | 警告 LED Brightness 左 | 경고등 밝기 (좌측) | Rear Corner Radar - Right | % | 755 | 75D | 22 FD 00 | FD 00 | 12
133837 | Warning LED Brightness Right | 警告 LED Brightness 右 | 경고등 밝기 (우측) | Rear Corner Radar - Right | % | 755 | 75D | 22 FD 00 | FD 00 | 13
133838 | BSD Radar Azimuth Angle Tolerance | BSD Radar Azimuth 角度 容差 | 후측방 레이더 방위각 오차 | Rear Corner Radar - Right | DEG | 755 | 75D | 22 FD 1C | FD 1C | 4
133839 | EOL Target Counter | EOL 目标 计数器 | 탐지한 타겟 개수 | Rear Corner Radar - Right |  | 755 | 75D | 22 FD 1F | FD 1F | 4
277426 | Brightness | Brightness | 밝기 값 | Mood Lamp Module |  | 705 | 70D | 22 B1 01 | B1 01 | 8
277427 | Color X | Color X | 색상 X값 | Mood Lamp Module |  | 705 | 70D | 22 B1 01 | B1 01 | 9
277428 | Color Y | Color Y | 색상 Y값 | Mood Lamp Module |  | 705 | 70D | 22 B1 01 | B1 01 | 10
277429 | Fade In Time | Fade In 时间 | 조명 페이드인 시간 | Mood Lamp Module |  | 705 | 70D | 22 B1 01 | B1 01 | 11
277430 | Fade Out Time | Fade Out 时间 | 조명 페이드아웃 시간 | Mood Lamp Module |  | 705 | 70D | 22 B1 01 | B1 01 | 12
277431 | Mood Lamp ON/OFF Value | 氛围灯 开启/关闭 数值 | 무드램프 ON/OFF 값 | Mood Lamp Module |  | 705 | 70D | 22 B1 01 | B1 01 | 13
277432 | Foot Lamp ON/OFF Value | Foot 灯 开启/关闭 数值 | 풋 램프 ON/OFF 값 | Mood Lamp Module |  | 705 | 70D | 22 B1 01 | B1 01 | 14
277433 | Cockpit Mood Lamp 0 - Temperature Warning | 仪表台氛围灯 0 - 温度 警告 | 칵핏 무드램프 0번 - 작동 온도 경고 (고온) | Mood Lamp Module |  | 705 | 70D | 22 B1 02 | B1 02 | 8
277434 | Cockpit Mood Lamp 0 - Temperature Failure | 仪表台氛围灯 0 - 温度 故障/失效 | 칵핏 무드램프 0번 - 작동 온도 초과 (동작 중지) | Mood Lamp Module |  | 705 | 70D | 22 B1 02 | B1 02 | 8
277435 | Cockpit Mood Lamp 0 - Short LED Circuit | 仪表台氛围灯 0 - 短路/短时间 LED 电路 | 칵핏 무드램프 0번 - 슬레이브 제어기의 LED 단락 | Mood Lamp Module |  | 705 | 70D | 22 B1 02 | B1 02 | 8
277436 | Cockpit Mood Lamp 0 - Disconnection LED Circuit | 仪表台氛围灯 0 - 断开/断路 LED 电路 | 칵핏 무드램프 0번 - 슬레이브 제어기의 LED 단선 | Mood Lamp Module |  | 705 | 70D | 22 B1 02 | B1 02 | 8
277437 | Cockpit Mood Lamp 0 - Signal Error Between Master & Slave | 仪表台氛围灯 0 - 信号错误 之间 主控制器 & 从控制器 | 칵핏 무드램프 0번 - 마스터/슬레이브 간 통신 이상 | Mood Lamp Module |  | 705 | 70D | 22 B1 02 | B1 02 | 8
277438 | Cockpit Mood Lamp 0 - Status Information | 仪表台氛围灯 0 - 状态信息 | 칵핏 무드램프 0번 - 슬레이브 제어기의 상태 정보 | Mood Lamp Module |  | 705 | 70D | 22 B1 02 | B1 02 | 8
277439 | Front Left Door Mood Lamp 0 - Temperature Warning | 左前车门氛围灯 0 - 温度 警告 | 전방 좌측 도어 무드램프 0번 - 작동 온도 경고 (고온) | Mood Lamp Module |  | 705 | 70D | 22 B1 02 | B1 02 | 9
277440 | Front Left Door Mood Lamp 0 - Temperature Failure | 左前车门氛围灯 0 - 温度 故障/失效 | 전방 좌측 도어 무드램프 0번 - 작동 온도 초과 (동작 중지) | Mood Lamp Module |  | 705 | 70D | 22 B1 02 | B1 02 | 9
277441 | Front Left Door Mood Lamp 0 - Short LED Circuit | 左前车门氛围灯 0 - 短路/短时间 LED 电路 | 전방 좌측 도어 무드램프 0번 - 슬레이브 제어기의 LED 단락 | Mood Lamp Module |  | 705 | 70D | 22 B1 02 | B1 02 | 9
277442 | Front Left Door Mood Lamp 0 - Disconnection LED Circuit | 左前车门氛围灯 0 - 断开/断路 LED 电路 | 전방 좌측 도어 무드램프 0번 - 슬레이브 제어기의 LED 단선 | Mood Lamp Module |  | 705 | 70D | 22 B1 02 | B1 02 | 9
277443 | Front Left Door Mood Lamp 0 - Signal Error Between Master & Slave | 左前车门氛围灯 0 - 信号错误 之间 主控制器 & 从控制器 | 전방 좌측 도어 무드램프 0번 - 마스터/슬레이브 간 통신 오류 | Mood Lamp Module |  | 705 | 70D | 22 B1 02 | B1 02 | 9
277444 | Front Left Door Mood Lamp 0 - Status Information | 左前车门氛围灯 0 - 状态信息 | 전방 좌측 도어 무드램프 0번 - 슬레이브 제어기의 상태 정보 | Mood Lamp Module |  | 705 | 70D | 22 B1 02 | B1 02 | 9
277445 | Front Right Door Mood Lamp 0 - Temperature Warning | 右前车门氛围灯 0 - 温度 警告 | 전방 우측 도어 무드램프 0번 - 작동 온도 경고 (고온) | Mood Lamp Module |  | 705 | 70D | 22 B1 02 | B1 02 | 10
277446 | Front Right Door Mood Lamp 0 - Temperature Failure | 右前车门氛围灯 0 - 温度 故障/失效 | 전방 우측 도어 무드램프 0번 - 작동 온도 초과 (동작 중지) | Mood Lamp Module |  | 705 | 70D | 22 B1 02 | B1 02 | 10
277447 | Front Right Door Mood Lamp 0 - Short LED Circuit | 右前车门氛围灯 0 - 短路/短时间 LED 电路 | 전방 우측 도어 무드램프 0번 - 슬레이브 제어기의 LED 단락 | Mood Lamp Module |  | 705 | 70D | 22 B1 02 | B1 02 | 10
277448 | Front Right Door Mood Lamp 0 - Disconnection LED Circuit | 右前车门氛围灯 0 - 断开/断路 LED 电路 | 전방 우측 도어 무드램프 0번 - 슬레이브 제어기의 LED 단선 | Mood Lamp Module |  | 705 | 70D | 22 B1 02 | B1 02 | 10
277449 | Front Right Door Mood Lamp 0 - Signal Error Between Master & Slave | 右前车门氛围灯 0 - 信号错误 之间 主控制器 & 从控制器 | 전방 우측 도어 무드램프 0번 - 마스터/슬레이브 간 통신 오류 | Mood Lamp Module |  | 705 | 70D | 22 B1 02 | B1 02 | 10
277450 | Front Right Door Mood Lamp 0 - Status Information | 右前车门氛围灯 0 - 状态信息 | 전방 우측 도어 무드램프 0번 - 슬레이브 제어기의 상태 정보 | Mood Lamp Module |  | 705 | 70D | 22 B1 02 | B1 02 | 10
277451 | Cockpit Mood Lamp 1 - Temperature Warning | 仪表台氛围灯 1 - 温度 警告 | 칵핏 무드램프 1번 - 작동 온도 경고 (고온) | Mood Lamp Module |  | 705 | 70D | 22 B1 02 | B1 02 | 11
277452 | Cockpit Mood Lamp 1 - Temperature Failure | 仪表台氛围灯 1 - 温度 故障/失效 | 칵핏 무드램프 1번 - 작동 온도 초과 (동작 중지) | Mood Lamp Module |  | 705 | 70D | 22 B1 02 | B1 02 | 11
277453 | Cockpit Mood Lamp 1 - Short LED Circuit | 仪表台氛围灯 1 - 短路/短时间 LED 电路 | 칵핏 무드램프 1번 - 슬레이브 제어기의 LED 단락 | Mood Lamp Module |  | 705 | 70D | 22 B1 02 | B1 02 | 11
277454 | Cockpit Mood Lamp 1 - Disconnection LED Circuit | 仪表台氛围灯 1 - 断开/断路 LED 电路 | 칵핏 무드램프 1번 - 슬레이브 제어기의 LED 단선 | Mood Lamp Module |  | 705 | 70D | 22 B1 02 | B1 02 | 11
277455 | Cockpit Mood Lamp 1 - Signal Error Between Master & Slave | 仪表台氛围灯 1 - 信号错误 之间 主控制器 & 从控制器 | 칵핏 무드램프 1번 - 마스터/슬레이브 간 통신 이상 | Mood Lamp Module |  | 705 | 70D | 22 B1 02 | B1 02 | 11
277456 | Cockpit Mood Lamp 1 - Status Information | 仪表台氛围灯 1 - 状态信息 | 칵핏 무드램프 1번 - 슬레이브 제어기의 상태 정보 | Mood Lamp Module |  | 705 | 70D | 22 B1 02 | B1 02 | 11
277457 | Cockpit Mood Lamp 2 - Temperature Warning | 仪表台氛围灯 2 - 温度 警告 | 칵핏 무드램프 2번 - 작동 온도 경고 (고온) | Mood Lamp Module |  | 705 | 70D | 22 B1 03 | B1 03 | 8
277458 | Cockpit Mood Lamp 2 - Temperature Failure | 仪表台氛围灯 2 - 温度 故障/失效 | 칵핏 무드램프 2번 - 작동 온도 초과 (동작 중지) | Mood Lamp Module |  | 705 | 70D | 22 B1 03 | B1 03 | 8
277459 | Cockpit Mood Lamp 2 - Short LED Circuit | 仪表台氛围灯 2 - 短路/短时间 LED 电路 | 칵핏 무드램프 2번 - 슬레이브 제어기의 LED 단락 | Mood Lamp Module |  | 705 | 70D | 22 B1 03 | B1 03 | 8
277460 | Cockpit Mood Lamp 2 - Disconnection LED Circuit | 仪表台氛围灯 2 - 断开/断路 LED 电路 | 칵핏 무드램프 2번 - 슬레이브 제어기의 LED 단선 | Mood Lamp Module |  | 705 | 70D | 22 B1 03 | B1 03 | 8
277461 | Cockpit Mood Lamp 2 - Signal Error Between Master & Slave | 仪表台氛围灯 2 - 信号错误 之间 主控制器 & 从控制器 | 칵핏 무드램프 2번 - 마스터/슬레이브 간 통신 이상 | Mood Lamp Module |  | 705 | 70D | 22 B1 03 | B1 03 | 8
277462 | Cockpit Mood Lamp 2 - Status Information | 仪表台氛围灯 2 - 状态信息 | 칵핏 무드램프 2번 - 슬레이브 제어기의 상태 정보 | Mood Lamp Module |  | 705 | 70D | 22 B1 03 | B1 03 | 8
277463 | Cockpit Mood Lamp 3 - Temperature Warning | 仪表台氛围灯 3 - 温度 警告 | 칵핏 무드램프 3번 - 작동 온도 경고 (고온) | Mood Lamp Module |  | 705 | 70D | 22 B1 03 | B1 03 | 9
277464 | Cockpit Mood Lamp 3 - Temperature Failure | 仪表台氛围灯 3 - 温度 故障/失效 | 칵핏 무드램프 3번 - 작동 온도 초과 (동작 중지) | Mood Lamp Module |  | 705 | 70D | 22 B1 03 | B1 03 | 9
277465 | Cockpit Mood Lamp 3 - Short LED Circuit | 仪表台氛围灯 3 - 短路/短时间 LED 电路 | 칵핏 무드램프 3번 - 슬레이브 제어기의 LED 단락 | Mood Lamp Module |  | 705 | 70D | 22 B1 03 | B1 03 | 9
277466 | Cockpit Mood Lamp 3 - Disconnection LED Circuit | 仪表台氛围灯 3 - 断开/断路 LED 电路 | 칵핏 무드램프 3번 - 슬레이브 제어기의 LED 단선 | Mood Lamp Module |  | 705 | 70D | 22 B1 03 | B1 03 | 9
277467 | Cockpit Mood Lamp 3 - Signal Error Between Master & Slave | 仪表台氛围灯 3 - 信号错误 之间 主控制器 & 从控制器 | 칵핏 무드램프 3번 - 마스터/슬레이브 간 통신 이상 | Mood Lamp Module |  | 705 | 70D | 22 B1 03 | B1 03 | 9
277468 | Cockpit Mood Lamp 3 - Status Information | 仪表台氛围灯 3 - 状态信息 | 칵핏 무드램프 3번 - 슬레이브 제어기의 상태 정보 | Mood Lamp Module |  | 705 | 70D | 22 B1 03 | B1 03 | 9
277469 | Front Left Door Mood Lamp 1 - Temperature Warning | 左前车门氛围灯 1 - 温度 警告 | 전방 좌측 도어 무드램프 1번 - 작동 온도 경고 (고온) | Mood Lamp Module |  | 705 | 70D | 22 B1 03 | B1 03 | 10
277470 | Front Left Door Mood Lamp 1 - Temperature Failure | 左前车门氛围灯 1 - 温度 故障/失效 | 전방 좌측 도어 무드램프 1번 - 작동 온도 초과 (동작 중지) | Mood Lamp Module |  | 705 | 70D | 22 B1 03 | B1 03 | 10
277471 | Front Left Door Mood Lamp 1 - Short LED Circuit | 左前车门氛围灯 1 - 短路/短时间 LED 电路 | 전방 좌측 도어 무드램프 1번 - 슬레이브 제어기의 LED 단락 | Mood Lamp Module |  | 705 | 70D | 22 B1 03 | B1 03 | 10
277472 | Front Left Door Mood Lamp 1 - Disconnection LED Circuit | 左前车门氛围灯 1 - 断开/断路 LED 电路 | 전방 좌측 도어 무드램프 1번 - 슬레이브 제어기의 LED 단선 | Mood Lamp Module |  | 705 | 70D | 22 B1 03 | B1 03 | 10
277473 | Front Left Door Mood Lamp 1 - Signal Error Between Master & Slave | 左前车门氛围灯 1 - 信号错误 之间 主控制器 & 从控制器 | 전방 좌측 도어 무드램프 1번 - 마스터/슬레이브 간 통신 오류 | Mood Lamp Module |  | 705 | 70D | 22 B1 03 | B1 03 | 10
277474 | Front Left Door Mood Lamp 1 - Status Information | 左前车门氛围灯 1 - 状态信息 | 전방 좌측 도어 무드램프 1번 - 슬레이브 제어기의 상태 정보 | Mood Lamp Module |  | 705 | 70D | 22 B1 03 | B1 03 | 10
277475 | Front Right Door Mood Lamp 1 - Temperature Warning | 右前车门氛围灯 1 - 温度 警告 | 전방 우측 도어 무드램프 1번 - 작동 온도 경고 (고온) | Mood Lamp Module |  | 705 | 70D | 22 B1 03 | B1 03 | 11
277476 | Front Right Door Mood Lamp 1 - Temperature Failure | 右前车门氛围灯 1 - 温度 故障/失效 | 전방 우측 도어 무드램프 1번 - 작동 온도 초과 (동작 중지) | Mood Lamp Module |  | 705 | 70D | 22 B1 03 | B1 03 | 11
277477 | Front Right Door Mood Lamp 1 - Short LED Circuit | 右前车门氛围灯 1 - 短路/短时间 LED 电路 | 전방 우측 도어 무드램프 1번 - 슬레이브 제어기의 LED 단락 | Mood Lamp Module |  | 705 | 70D | 22 B1 03 | B1 03 | 11
277478 | Front Right Door Mood Lamp 1 - Disconnection LED Circuit | 右前车门氛围灯 1 - 断开/断路 LED 电路 | 전방 우측 도어 무드램프 1번 - 슬레이브 제어기의 LED 단선 | Mood Lamp Module |  | 705 | 70D | 22 B1 03 | B1 03 | 11
277479 | Front Right Door Mood Lamp 1 - Signal Error Between Master & Slave | 右前车门氛围灯 1 - 信号错误 之间 主控制器 & 从控制器 | 전방 우측 도어 무드램프 1번 - 마스터/슬레이브 간 통신 오류 | Mood Lamp Module |  | 705 | 70D | 22 B1 03 | B1 03 | 11
277480 | Front Right Door Mood Lamp 1 - Status Information | 右前车门氛围灯 1 - 状态信息 | 전방 우측 도어 무드램프 1번 - 슬레이브 제어기의 상태 정보 | Mood Lamp Module |  | 705 | 70D | 22 B1 03 | B1 03 | 11
277481 | Rear Left Door Mood Lamp 0 - Temperature Warning | 左后车门氛围灯 0 - 温度 警告 | 후방 좌측 시트 도어 무드램프 0번 - 작동 온도 경고 (고온) | Mood Lamp Module |  | 705 | 70D | 22 B1 04 | B1 04 | 8
277482 | Rear Left Door Mood Lamp 0 - Temperature Failure | 左后车门氛围灯 0 - 温度 故障/失效 | 후방 좌측 시트 도어 무드램프 0번 - 작동 온도 초과 (동작 중지) | Mood Lamp Module |  | 705 | 70D | 22 B1 04 | B1 04 | 8
277483 | Rear Left Door Mood Lamp 0 - Short LED Circuit | 左后车门氛围灯 0 - 短路/短时间 LED 电路 | 후방 좌측 시트 도어 무드램프 0번 - 슬레이브 제어기의 LED 단락 | Mood Lamp Module |  | 705 | 70D | 22 B1 04 | B1 04 | 8
277484 | Rear Left Door Mood Lamp 0 - Disconnection LED Circuit | 左后车门氛围灯 0 - 断开/断路 LED 电路 | 후방 좌측 시트 도어 무드램프 0번 - 슬레이브 제어기의 LED 단선 | Mood Lamp Module |  | 705 | 70D | 22 B1 04 | B1 04 | 8
277485 | Rear Left Door Mood Lamp 0 - Signal Error Between Master & Slave | 左后车门氛围灯 0 - 信号错误 之间 主控制器 & 从控制器 | 후방 좌측 시트 도어 무드램프 0번 - 마스터/슬레이브 간 통신 오류 | Mood Lamp Module |  | 705 | 70D | 22 B1 04 | B1 04 | 8
277486 | Rear Left Door Mood Lamp 0 - Status Information | 左后车门氛围灯 0 - 状态信息 | 후방 좌측 시트 도어 무드램프 0번 - 슬레이브 제어기의 상태 정보 | Mood Lamp Module |  | 705 | 70D | 22 B1 04 | B1 04 | 8
277487 | Rear Left Door Mood Lamp 1 - Temperature Warning | 左后车门氛围灯 1 - 温度 警告 | 후방 좌측 시트 도어 무드램프 1번 - 작동 온도 경고 (고온) | Mood Lamp Module |  | 705 | 70D | 22 B1 04 | B1 04 | 9
277488 | Rear Left Door Mood Lamp 1 - Temperature Failure | 左后车门氛围灯 1 - 温度 故障/失效 | 후방 좌측 시트 도어 무드램프 1번 - 작동 온도 초과 (동작 중지) | Mood Lamp Module |  | 705 | 70D | 22 B1 04 | B1 04 | 9
277489 | Rear Left Door Mood Lamp 1 - Short LED Circuit | 左后车门氛围灯 1 - 短路/短时间 LED 电路 | 후방 좌측 시트 도어 무드램프 1번 - 슬레이브 제어기의 LED 단락 | Mood Lamp Module |  | 705 | 70D | 22 B1 04 | B1 04 | 9
277490 | Rear Left Door Mood Lamp 1 - Disconnection LED Circuit | 左后车门氛围灯 1 - 断开/断路 LED 电路 | 후방 좌측 시트 도어 무드램프 1번 - 슬레이브 제어기의 LED 단선 | Mood Lamp Module |  | 705 | 70D | 22 B1 04 | B1 04 | 9
277491 | Rear Left Door Mood Lamp 1 - Signal Error Between Master & Slave | 左后车门氛围灯 1 - 信号错误 之间 主控制器 & 从控制器 | 후방 좌측 시트 도어 무드램프 1번 - 마스터/슬레이브 간 통신 오류 | Mood Lamp Module |  | 705 | 70D | 22 B1 04 | B1 04 | 9
277492 | Rear Left Door Mood Lamp 1 - Status Information | 左后车门氛围灯 1 - 状态信息 | 후방 좌측 시트 도어 무드램프 1번 - 슬레이브 제어기의 상태 정보 | Mood Lamp Module |  | 705 | 70D | 22 B1 04 | B1 04 | 9
277493 | Rear Right Door Mood Lamp 0 - Temperature Warning | 右后车门氛围灯 0 - 温度 警告 | 후방 우측 시트 도어 무드램프 0번 - 작동 온도 경고 (고온) | Mood Lamp Module |  | 705 | 70D | 22 B1 04 | B1 04 | 10
277494 | Rear Right Door Mood Lamp 0 - Temperature Fail | 右后车门氛围灯 0 - 温度 故障 | 후방 우측 시트 도어 무드램프 0번 - 작동 온도 초과 (동작 중지) | Mood Lamp Module |  | 705 | 70D | 22 B1 04 | B1 04 | 10
277495 | Rear Right Door Mood Lamp 0 - Short LED Circuit | 右后车门氛围灯 0 - 短路/短时间 LED 电路 | 후방 우측 시트 도어 무드램프 0번 - 슬레이브 제어기의 LED 단락 | Mood Lamp Module |  | 705 | 70D | 22 B1 04 | B1 04 | 10
277496 | Rear Right Door Mood Lamp 0 - Disconnection LED Circuit | 右后车门氛围灯 0 - 断开/断路 LED 电路 | 후방 우측 시트 도어 무드램프 0번 - 슬레이브 제어기의 LED 단선 | Mood Lamp Module |  | 705 | 70D | 22 B1 04 | B1 04 | 10
277497 | Rear Right Door Mood Lamp 0 - Signal Error Between Master & Slave | 右后车门氛围灯 0 - 信号错误 之间 主控制器 & 从控制器 | 후방 우측 시트 도어 무드램프 0번 - 마스터/슬레이브 간 통신 오류 | Mood Lamp Module |  | 705 | 70D | 22 B1 04 | B1 04 | 10
277498 | Rear Right Door Mood Lamp 0 - Status Information | 右后车门氛围灯 0 - 状态信息 | 후방 우측 시트 도어 무드램프 0번 - 슬레이브 제어기의 상태 정보 | Mood Lamp Module |  | 705 | 70D | 22 B1 04 | B1 04 | 10
277499 | Rear Right Door Mood Lamp 1 - Temperature Warning | 右后车门氛围灯 1 - 温度 警告 | 후방 우측 시트 도어 무드램프 1번 - 작동 온도 경고 (고온) | Mood Lamp Module |  | 705 | 70D | 22 B1 04 | B1 04 | 11
277500 | Rear Right Door Mood Lamp 1 - Temperature Fail | 右后车门氛围灯 1 - 温度 故障 | 후방 우측 시트 도어 무드램프 1번 - 작동 온도 초과 (동작 중지) | Mood Lamp Module |  | 705 | 70D | 22 B1 04 | B1 04 | 11
277501 | Rear Right Door Mood Lamp 1 - Short LED Circuit | 右后车门氛围灯 1 - 短路/短时间 LED 电路 | 후방 우측 시트 도어 무드램프 1번 - 슬레이브 제어기의 LED 단락 | Mood Lamp Module |  | 705 | 70D | 22 B1 04 | B1 04 | 11
277502 | Rear Right Door Mood Lamp 1 - Disconnection LED Circuit | 右后车门氛围灯 1 - 断开/断路 LED 电路 | 후방 우측 시트 도어 무드램프 1번 - 슬레이브 제어기의 LED 단선 | Mood Lamp Module |  | 705 | 70D | 22 B1 04 | B1 04 | 11
277503 | Rear Right Door Mood Lamp 1 - Signal Error Between Master & Slave | 右后车门氛围灯 1 - 信号错误 之间 主控制器 & 从控制器 | 후방 우측 시트 도어 무드램프 1번 - 마스터/슬레이브 간 통신 오류 | Mood Lamp Module |  | 705 | 70D | 22 B1 04 | B1 04 | 11
277504 | Rear Right Door Mood Lamp 1 - Status Information | 右后车门氛围灯 1 - 状态信息 | 후방 우측 시트 도어 무드램프 1번 - 슬레이브 제어기의 상태 정보 | Mood Lamp Module |  | 705 | 70D | 22 B1 04 | B1 04 | 11
277505 | Floor Console Mood Lamp 0 - Temperature Warning | 地板控制台 氛围灯 0 - 温度 警告 | 플로워 콘솔 무드램프 0번 - 작동 온도 경고 (고온) | Mood Lamp Module |  | 705 | 70D | 22 B1 05 | B1 05 | 8
277506 | Floor Console Mood Lamp 0 - Temperature Fail | 地板控制台 氛围灯 0 - 温度 故障 | 플로워 콘솔 무드램프 0번 - 작동 온도 초과 (동작 중지) | Mood Lamp Module |  | 705 | 70D | 22 B1 05 | B1 05 | 8
277507 | Floor Console Mood Lamp 0 - Short LED Circuit | 地板控制台 氛围灯 0 - 短路/短时间 LED 电路 | 플로워 콘솔 무드램프 0번 - 슬레이브 제어기의 LED 쇼트 | Mood Lamp Module |  | 705 | 70D | 22 B1 05 | B1 05 | 8
277508 | Floor Console Mood Lamp 0 - Disconnection LED Circuit | 地板控制台 氛围灯 0 - 断开/断路 LED 电路 | 플로워 콘솔 무드램프 0번 - 슬레이브 제어기의 LED 단선 | Mood Lamp Module |  | 705 | 70D | 22 B1 05 | B1 05 | 8
277509 | Floor Console Mood Lamp 0 - Signal Error Between Master & Slave | 地板控制台 氛围灯 0 - 信号错误 之间 主控制器 & 从控制器 | 플로워 콘솔 무드램프 0번 - 마스터/슬레이브 간 통신 에러 | Mood Lamp Module |  | 705 | 70D | 22 B1 05 | B1 05 | 8
277510 | Floor Console Mood Lamp 0 - Status Information | 地板控制台 氛围灯 0 - 状态信息 | 플로워 콘솔 무드램프 0번 - 슬레이브 제어기의 상태 정보 | Mood Lamp Module |  | 705 | 70D | 22 B1 05 | B1 05 | 8
277511 | Floor Console Mood Lamp 1 - Temperature Warning | 地板控制台 氛围灯 1 - 温度 警告 | 플로워 콘솔 무드램프 1번 - 작동 온도 경고 (고온) | Mood Lamp Module |  | 705 | 70D | 22 B1 05 | B1 05 | 9
277512 | Floor Console Mood Lamp 1 - Temperature Fail | 地板控制台 氛围灯 1 - 温度 故障 | 플로워 콘솔 무드램프 1번 - 작동 온도 초과 (동작 중지) | Mood Lamp Module |  | 705 | 70D | 22 B1 05 | B1 05 | 9
277513 | Floor Console Mood Lamp 1 - Short LED Circuit | 地板控制台 氛围灯 1 - 短路/短时间 LED 电路 | 플로워 콘솔 무드램프 1번 - 슬레이브 제어기의 LED 쇼트 | Mood Lamp Module |  | 705 | 70D | 22 B1 05 | B1 05 | 9
277514 | Floor Console Mood Lamp 1 - Disconnection LED Circuit | 地板控制台 氛围灯 1 - 断开/断路 LED 电路 | 플로워 콘솔 무드램프 1번 - 슬레이브 제어기의 LED 단선 | Mood Lamp Module |  | 705 | 70D | 22 B1 05 | B1 05 | 9
277515 | Floor Console Mood Lamp 1 - Signal Error Between Master & Slave | 地板控制台 氛围灯 1 - 信号错误 之间 主控制器 & 从控制器 | 플로워 콘솔 무드램프 1번 - 마스터/슬레이브 간 통신 에러 | Mood Lamp Module |  | 705 | 70D | 22 B1 05 | B1 05 | 9
277516 | Floor Console Mood Lamp 1 - Status Information | 地板控制台 氛围灯 1 - 状态信息 | 플로워 콘솔 무드램프 1번 - 슬레이브 제어기의 상태 정보 | Mood Lamp Module |  | 705 | 70D | 22 B1 05 | B1 05 | 9
277517 | Front Left Seat Mood Lamp 0 - Temperature Warning | 左前座椅 氛围灯 0 - 温度 警告 | 전방 좌측 시트 무드램프 0번 - 작동 온도 경고 (고온) | Mood Lamp Module |  | 705 | 70D | 22 B1 05 | B1 05 | 10
277518 | Front Left Seat Mood Lamp 0 - Temperature Failure | 左前座椅 氛围灯 0 - 温度 故障/失效 | 전방 좌측 시트 무드램프 0번 - 작동 온도 초과 (동작 중지) | Mood Lamp Module |  | 705 | 70D | 22 B1 05 | B1 05 | 10
277519 | Front Left Seat Mood Lamp 0 - Short LED Circuit | 左前座椅 氛围灯 0 - 短路/短时间 LED 电路 | 전방 좌측 시트 무드램프 0번 - 슬레이브 제어기의 LED 단락 | Mood Lamp Module |  | 705 | 70D | 22 B1 05 | B1 05 | 10
277520 | Front Left Seat Mood Lamp 0 - Disconnection LED Circuit | 左前座椅 氛围灯 0 - 断开/断路 LED 电路 | 전방 좌측 시트 무드램프 0번 - 슬레이브 제어기의 LED 단선 | Mood Lamp Module |  | 705 | 70D | 22 B1 05 | B1 05 | 10
277521 | Front Left Seat Mood Lamp 0 - Signal Error Between Master & Slave | 左前座椅 氛围灯 0 - 信号错误 之间 主控制器 & 从控制器 | 전방 좌측 시트 무드램프 0번 - 마스터/슬레이브 간 통신 오류 | Mood Lamp Module |  | 705 | 70D | 22 B1 05 | B1 05 | 10
277522 | Front Left Seat Mood Lamp 0 - Status Information | 左前座椅 氛围灯 0 - 状态信息 | 전방 좌측 시트 무드램프 0번 - 슬레이브 제어기의 상태 정보 | Mood Lamp Module |  | 705 | 70D | 22 B1 05 | B1 05 | 10
277523 | Front Left Seat Mood Lamp 1 - Temperature Warning | 左前座椅 氛围灯 1 - 温度 警告 | 전방 좌측 시트 무드램프 1번 - 작동 온도 경고 (고온) | Mood Lamp Module |  | 705 | 70D | 22 B1 05 | B1 05 | 11
277524 | Front Left Seat Mood Lamp 1 - Temperature Failure | 左前座椅 氛围灯 1 - 温度 故障/失效 | 전방 좌측 시트 무드램프 1번 - 작동 온도 초과 (동작 중지) | Mood Lamp Module |  | 705 | 70D | 22 B1 05 | B1 05 | 11
277525 | Front Left Seat Mood Lamp 1 - Short LED Circuit | 左前座椅 氛围灯 1 - 短路/短时间 LED 电路 | 전방 좌측 시트 무드램프 1번 - 슬레이브 제어기의 LED 단락 | Mood Lamp Module |  | 705 | 70D | 22 B1 05 | B1 05 | 11
277526 | Front Left Seat Mood Lamp 1 - Disconnection LED Circuit | 左前座椅 氛围灯 1 - 断开/断路 LED 电路 | 전방 좌측 시트 무드램프 1번 - 슬레이브 제어기의 LED 단선 | Mood Lamp Module |  | 705 | 70D | 22 B1 05 | B1 05 | 11
277527 | Front Left Seat Mood Lamp 1 - Signal Error Between Master & Slave | 左前座椅 氛围灯 1 - 信号错误 之间 主控制器 & 从控制器 | 전방 좌측 시트 무드램프 1번 - 마스터/슬레이브 간 통신 오류 | Mood Lamp Module |  | 705 | 70D | 22 B1 05 | B1 05 | 11
277528 | Front Left Seat Mood Lamp 1 - Status Information | 左前座椅 氛围灯 1 - 状态信息 | 전방 좌측 시트 무드램프 1번 - 슬레이브 제어기의 상태 정보 | Mood Lamp Module |  | 705 | 70D | 22 B1 05 | B1 05 | 11
277529 | Front Right Seat Mood Lamp 0 - Temperature Warning | 右前座椅 氛围灯 0 - 温度 警告 | 전방 우측 시트 무드램프 0번 - 작동 온도 경고 (고온) | Mood Lamp Module |  | 705 | 70D | 22 B1 06 | B1 06 | 8
277530 | Front Right Seat Mood Lamp 0 - Temperature Failure | 右前座椅 氛围灯 0 - 温度 故障/失效 | 전방 우측 시트 무드램프 0번 - 작동 온도 초과 (동작 중지) | Mood Lamp Module |  | 705 | 70D | 22 B1 06 | B1 06 | 8
277531 | Front Right Seat Mood Lamp 0 - Short LED Circuit | 右前座椅 氛围灯 0 - 短路/短时间 LED 电路 | 전방 우측 시트 무드램프 0번 - 슬레이브 제어기의 LED 단락 | Mood Lamp Module |  | 705 | 70D | 22 B1 06 | B1 06 | 8
277532 | Front Right Seat Mood Lamp 0 - Disconnection LED Circuit | 右前座椅 氛围灯 0 - 断开/断路 LED 电路 | 전방 우측 시트 무드램프 0번 - 슬레이브 제어기의 LED 단선 | Mood Lamp Module |  | 705 | 70D | 22 B1 06 | B1 06 | 8
277533 | Front Right Seat Mood Lamp 0 - Signal Error Between Master & Slave | 右前座椅 氛围灯 0 - 信号错误 之间 主控制器 & 从控制器 | 전방 우측 시트 무드램프 0번 - 마스터/슬레이브 간 통신 오류 | Mood Lamp Module |  | 705 | 70D | 22 B1 06 | B1 06 | 8
277534 | Front Right Seat Mood Lamp 0 - Status Information | 右前座椅 氛围灯 0 - 状态信息 | 전방 우측 시트 무드램프 0번 - 슬레이브 제어기의 상태 정보 | Mood Lamp Module |  | 705 | 70D | 22 B1 06 | B1 06 | 8
277535 | Front Right Seat Mood Lamp 1 - Temperature Warning | 右前座椅 氛围灯 1 - 温度 警告 | 전방 우측 시트 무드램프 1번 - 작동 온도 경고 (고온) | Mood Lamp Module |  | 705 | 70D | 22 B1 06 | B1 06 | 9
277536 | Front Right Seat Mood Lamp 1 - Temperature Failure | 右前座椅 氛围灯 1 - 温度 故障/失效 | 전방 우측 시트 무드램프 1번 - 작동 온도 초과 (동작 중지) | Mood Lamp Module |  | 705 | 70D | 22 B1 06 | B1 06 | 9
277537 | Front Right Seat Mood Lamp 1 - Short LED Circuit | 右前座椅 氛围灯 1 - 短路/短时间 LED 电路 | 전방 우측 시트 무드램프 1번 - 슬레이브 제어기의 LED 단락 | Mood Lamp Module |  | 705 | 70D | 22 B1 06 | B1 06 | 9
277538 | Front Right Seat Mood Lamp 1 - Disconnection LED Circuit | 右前座椅 氛围灯 1 - 断开/断路 LED 电路 | 전방 우측 시트 무드램프 1번 - 슬레이브 제어기의 LED 단선 | Mood Lamp Module |  | 705 | 70D | 22 B1 06 | B1 06 | 9
277539 | Front Right Seat Mood Lamp 1 - Signal Error Between Master & Slave | 右前座椅 氛围灯 1 - 信号错误 之间 主控制器 & 从控制器 | 전방 우측 시트 무드램프 1번 - 마스터/슬레이브 간 통신 오류 | Mood Lamp Module |  | 705 | 70D | 22 B1 06 | B1 06 | 9
277540 | Front Right Seat Mood Lamp 1 - Status Information | 右前座椅 氛围灯 1 - 状态信息 | 전방 우측 시트 무드램프 1번 - 슬레이브 제어기의 상태 정보 | Mood Lamp Module |  | 705 | 70D | 22 B1 06 | B1 06 | 9
277541 | Front Left Door Mood Lamp 2 - Temperature Warning | 左前车门氛围灯 2 - 温度 警告 | 전방 좌측 도어 무드램프 2번 - 작동 경고 온도 (고온) | Mood Lamp Module |  | 705 | 70D | 22 B1 07 | B1 07 | 8
277542 | Front Left Door Mood Lamp 2 - Temperature Fail | 左前车门氛围灯 2 - 温度 故障 | 전방 좌측 도어 무드램프 2번 - 작동 온도 초과 (동작중지) | Mood Lamp Module |  | 705 | 70D | 22 B1 07 | B1 07 | 8
277543 | Front Left Door Mood Lamp 2 - Short LED Circuit | 左前车门氛围灯 2 - 短路/短时间 LED 电路 | 전방 좌측 도어 무드램프 2번 - 슬레이브 제어기의 LED 쇼트 | Mood Lamp Module |  | 705 | 70D | 22 B1 07 | B1 07 | 8
277544 | Front Left Door Mood Lamp 2 - Disconnection LED Circuit | 左前车门氛围灯 2 - 断开/断路 LED 电路 | 전방 좌측 도어 무드램프 2번 - 슬레이브 제어기의 LED 단선 | Mood Lamp Module |  | 705 | 70D | 22 B1 07 | B1 07 | 8
277545 | Front Left Door Mood Lamp 2 - Signal Error Between Master & Slave | 左前车门氛围灯 2 - 信号错误 之间 主控制器 & 从控制器 | 전방 좌측 도어 무드램프 2번 - 마스터/슬레이브 간 통신 에러 | Mood Lamp Module |  | 705 | 70D | 22 B1 07 | B1 07 | 8
277546 | Front Left Door Mood Lamp 2 - Status Information | 左前车门氛围灯 2 - 状态信息 | 전방 좌측 도어 무드램프 2번 - 슬레이브 제어기의 상태 정보 | Mood Lamp Module |  | 705 | 70D | 22 B1 07 | B1 07 | 8
277547 | Front Right Door Mood Lamp 2 - Temperature Warning | 右前车门氛围灯 2 - 温度 警告 | 전방 우측 도어 무드램프 2번 - 작동 온도 경고 (고온) | Mood Lamp Module |  | 705 | 70D | 22 B1 07 | B1 07 | 9
277548 | Front Right Door Mood Lamp 2 - Temperature Fail | 右前车门氛围灯 2 - 温度 故障 | 전방 우측 도어 무드램프 2번 - 작동 온도 초과 (동작 중지) | Mood Lamp Module |  | 705 | 70D | 22 B1 07 | B1 07 | 9
277549 | Front Right Door Mood Lamp 2 - Short LED Circuit | 右前车门氛围灯 2 - 短路/短时间 LED 电路 | 전방 우측 도어 무드램프 2번 - 슬레이브 제어기의 LED 쇼트 | Mood Lamp Module |  | 705 | 70D | 22 B1 07 | B1 07 | 9
277550 | Front Right Door Mood Lamp 2 - Disconnection LED Circuit | 右前车门氛围灯 2 - 断开/断路 LED 电路 | 전방 우측 도어 무드램프 2번 - 슬레이브 제어기의 LED 단선 | Mood Lamp Module |  | 705 | 70D | 22 B1 07 | B1 07 | 9
277551 | Front Right Door Mood Lamp 2 - Signal Error Between Master & Slave | 右前车门氛围灯 2 - 信号错误 之间 主控制器 & 从控制器 | 전방 우측 도어 무드램프 2번 - 마스터/슬레이브 간 통신 에러 | Mood Lamp Module |  | 705 | 70D | 22 B1 07 | B1 07 | 9
277552 | Front Right Door Mood Lamp 2 - Status Information | 右前车门氛围灯 2 - 状态信息 | 전방 우측 도어 무드램프 2번 - 슬레이브 제어기의 상태 정보 | Mood Lamp Module |  | 705 | 70D | 22 B1 07 | B1 07 | 9
277553 | Rear Left Door Mood Lamp 2 - Temperature Warning | 左后车门氛围灯 2 - 温度 警告 | 후방 좌측 시트 도어 무드램프 2번 - 작동 경고 온도 (고온) | Mood Lamp Module |  | 705 | 70D | 22 B1 07 | B1 07 | 10
277554 | Rear Left Door Mood Lamp 2 - Temperature Fail | 左后车门氛围灯 2 - 温度 故障 | 후방 좌측 시트 도어 무드램프 2번 - 작동 온도 초과 (동작 중지) | Mood Lamp Module |  | 705 | 70D | 22 B1 07 | B1 07 | 10
277555 | Rear Left Door Mood Lamp 2 - Short LED Circuit | 左后车门氛围灯 2 - 短路/短时间 LED 电路 | 후방 좌측 시트 도어 무드램프 2번 - 슬레이브 제어기의 LED 쇼트 | Mood Lamp Module |  | 705 | 70D | 22 B1 07 | B1 07 | 10
277556 | Rear Left Door Mood Lamp 2 - Disconnection LED Circuit | 左后车门氛围灯 2 - 断开/断路 LED 电路 | 후방 좌측 시트 도어 무드램프 2번 - 슬레이브 제어기의 LED 단선 | Mood Lamp Module |  | 705 | 70D | 22 B1 07 | B1 07 | 10
277557 | Rear Left Door Mood Lamp 2 - Signal Error Between Master & Slave | 左后车门氛围灯 2 - 信号错误 之间 主控制器 & 从控制器 | 후방 좌측 시트 도어 무드램프 2번 - 마스터/슬레이브 간 통신 에러 | Mood Lamp Module |  | 705 | 70D | 22 B1 07 | B1 07 | 10
277558 | Rear Left Door Mood Lamp 2 - Status Information | 左后车门氛围灯 2 - 状态信息 | 후방 좌측 시트 도어 무드램프 2번 - 슬레이브 제어기의 상태 정보 | Mood Lamp Module |  | 705 | 70D | 22 B1 07 | B1 07 | 10
277559 | Rear Right Door Mood Lamp 2 - Temperature Warning | 右后车门氛围灯 2 - 温度 警告 | 후방 우측 시트 도어 무드램프 2번 - 작동 온도 경고 (고온) | Mood Lamp Module |  | 705 | 70D | 22 B1 07 | B1 07 | 11
277560 | Rear Right Door Mood Lamp 2 - Temperature Fail | 右后车门氛围灯 2 - 温度 故障 | 후방 우측 시트 도어 무드램프 2번 - 작동 온도 초과 (동작 중지) | Mood Lamp Module |  | 705 | 70D | 22 B1 07 | B1 07 | 11
277561 | Rear Right Door Mood Lamp 2 - Short LED Circuit | 右后车门氛围灯 2 - 短路/短时间 LED 电路 | 후방 우측 시트 도어 무드램프 2번 - 슬레이브 제어기의 LED 쇼트 | Mood Lamp Module |  | 705 | 70D | 22 B1 07 | B1 07 | 11
277562 | Rear Right Door Mood Lamp 2 - Disconnection LED Circuit | 右后车门氛围灯 2 - 断开/断路 LED 电路 | 후방 우측 시트 도어 무드램프 2번 - 슬레이브 제어기의 LED 단선 | Mood Lamp Module |  | 705 | 70D | 22 B1 07 | B1 07 | 11
277563 | Rear Right Door Mood Lamp 2 - Signal Error Between Master & Slave | 右后车门氛围灯 2 - 信号错误 之间 主控制器 & 从控制器 | 후방 우측 시트 도어 무드램프 2번 - 마스터/슬레이브 간 통신 에러 | Mood Lamp Module |  | 705 | 70D | 22 B1 07 | B1 07 | 11
277564 | Rear Right Door Mood Lamp 2 - Status Information | 右后车门氛围灯 2 - 状态信息 | 후방 우측 시트 도어 무드램프 2번 - 슬레이브 제어기의 상태 정보 | Mood Lamp Module |  | 705 | 70D | 22 B1 07 | B1 07 | 11
277565 | Floor Console Mood Lamp 2 - Temperature Warning | 地板控制台 氛围灯 2 - 温度 警告 | 플로워 콘솔 무드램프 2번 - 작동 온도 경과 (고온) | Mood Lamp Module |  | 705 | 70D | 22 B1 08 | B1 08 | 8
277566 | Floor Console Mood Lamp 2 - Temperature Fail | 地板控制台 氛围灯 2 - 温度 故障 | 플로워 콘솔 무드램프 2번 - 작동 온도 초과 (동작 중지) | Mood Lamp Module |  | 705 | 70D | 22 B1 08 | B1 08 | 8
277567 | Floor Console Mood Lamp 2 - Short LED Circuit | 地板控制台 氛围灯 2 - 短路/短时间 LED 电路 | 플로워 콘솔 무드램프 2번 - 슬레이브 제어기의 LED 쇼트 | Mood Lamp Module |  | 705 | 70D | 22 B1 08 | B1 08 | 8
277568 | Floor Console Mood Lamp 2 - Disconnection LED Circuit | 地板控制台 氛围灯 2 - 断开/断路 LED 电路 | 플로워 콘솔 무드램프 2번 - 슬레이브 제어기의 LED 단선 | Mood Lamp Module |  | 705 | 70D | 22 B1 08 | B1 08 | 8
277569 | Floor Console Mood Lamp 2 - Signal Error Between Master & Slave | 地板控制台 氛围灯 2 - 信号错误 之间 主控制器 & 从控制器 | 플로워 콘솔 무드램프 2번 - 마스터/슬레이브 간 통신 에러 | Mood Lamp Module |  | 705 | 70D | 22 B1 08 | B1 08 | 8
277570 | Floor Console Mood Lamp 2 - Status Information | 地板控制台 氛围灯 2 - 状态信息 | 플로워 콘솔 무드램프 2번 - 슬레이브 제어기의 상태 정보 | Mood Lamp Module |  | 705 | 70D | 22 B1 08 | B1 08 | 8
277571 | Trim Mood Lamp 0 - Temperature Warning | 修正 氛围灯 0 - 温度 警告 | 트림 무드등 0번 - 작동 온도 경과 (고온) | Mood Lamp Module |  | 705 | 70D | 22 B1 08 | B1 08 | 9
277572 | Trim Mood Lamp 0 - Temperature Fail | 修正 氛围灯 0 - 温度 故障 | 트림 무드등 0번 - 작동 온도 초과 (동작 중지) | Mood Lamp Module |  | 705 | 70D | 22 B1 08 | B1 08 | 9
277573 | Trim Mood Lamp 0 - Short LED Circuit | 修正 氛围灯 0 - 短路/短时间 LED 电路 | 트림 무드등 0번 - 슬레이브 제어기의 LED 쇼트 | Mood Lamp Module |  | 705 | 70D | 22 B1 08 | B1 08 | 9
277574 | Trim Mood Lamp 0 - Disconnection LED Circuit | 修正 氛围灯 0 - 断开/断路 LED 电路 | 트림 무드등 0번 - 슬레이브 제어기의 LED 단선 | Mood Lamp Module |  | 705 | 70D | 22 B1 08 | B1 08 | 9
277575 | Trim Mood Lamp 0 - Signal Error Between Master & Slave | 修正 氛围灯 0 - 信号错误 之间 主控制器 & 从控制器 | 트림 무드등 0번 - 마스터/슬레이브 간 통신 에러 | Mood Lamp Module |  | 705 | 70D | 22 B1 08 | B1 08 | 9
277576 | Trim Mood Lamp 0 - Status Information | 修正 氛围灯 0 - 状态信息 | 트림 무드등 0번 - 슬레이브 제어기의 상태 정보 | Mood Lamp Module |  | 705 | 70D | 22 B1 08 | B1 08 | 9
277577 | Trim Mood Lamp 1 - Temperature Warning | 修正 氛围灯 1 - 温度 警告 | 트림 무드등 1번 - 작동 온도 경과 (고온) | Mood Lamp Module |  | 705 | 70D | 22 B1 08 | B1 08 | 10
277578 | Trim Mood Lamp 1 - Temperature Fail | 修正 氛围灯 1 - 温度 故障 | 트림 무드등 1번 - 작동 온도 초과 (동작 중지) | Mood Lamp Module |  | 705 | 70D | 22 B1 08 | B1 08 | 10
277579 | Trim Mood Lamp 1 - Short LED Circuit | 修正 氛围灯 1 - 短路/短时间 LED 电路 | 트림 무드등 1번 - 슬레이브 제어기의 LED 쇼트 | Mood Lamp Module |  | 705 | 70D | 22 B1 08 | B1 08 | 10
277580 | Trim Mood Lamp 1 - Disconnection LED Circuit | 修正 氛围灯 1 - 断开/断路 LED 电路 | 트림 무드등 1번 - 슬레이브 제어기의 LED 단선 | Mood Lamp Module |  | 705 | 70D | 22 B1 08 | B1 08 | 10
277581 | Trim Mood Lamp 1 - Signal Error Between Master & Slave | 修正 氛围灯 1 - 信号错误 之间 主控制器 & 从控制器 | 트림 무드등 1번 - 마스터/슬레이브 간 통신 에러 | Mood Lamp Module |  | 705 | 70D | 22 B1 08 | B1 08 | 10
277582 | Trim Mood Lamp 1 - Status Information | 修正 氛围灯 1 - 状态信息 | 트림 무드등 1번 - 슬레이브 제어기의 상태 정보 | Mood Lamp Module |  | 705 | 70D | 22 B1 08 | B1 08 | 10
277583 | Sunroof Mood Lamp 0 - Temperature Warning | 天窗 氛围灯 0 - 温度 警告 | 썬루프 무드등 0번 - 작동 온도 경과 (고온) | Mood Lamp Module |  | 705 | 70D | 22 B1 09 | B1 09 | 8
277584 | Sunroof Mood Lamp 0 - Temperature Fail | 天窗 氛围灯 0 - 温度 故障 | 썬루프 무드등 0번 - 작동 온도 초과 (동작 중지) | Mood Lamp Module |  | 705 | 70D | 22 B1 09 | B1 09 | 8
277585 | Sunroof Mood Lamp 0 - Short LED Circuit | 天窗 氛围灯 0 - 短路/短时间 LED 电路 | 썬루프 무드등 0번 - 슬레이브 제어기의 LED 쇼트 | Mood Lamp Module |  | 705 | 70D | 22 B1 09 | B1 09 | 8
277586 | Sunroof Mood Lamp 0 - Disconnection LED Circuit | 天窗 氛围灯 0 - 断开/断路 LED 电路 | 썬루프 무드등 0번 - 슬레이브 제어기의 LED 단선 | Mood Lamp Module |  | 705 | 70D | 22 B1 09 | B1 09 | 8
277587 | Sunroof Mood Lamp 0 - Signal Error Between Master & Slave | 天窗 氛围灯 0 - 信号错误 之间 主控制器 & 从控制器 | 썬루프 무드등 0번 - 마스터/슬레이브 간 통신 에러 | Mood Lamp Module |  | 705 | 70D | 22 B1 09 | B1 09 | 8
277588 | Sunroof Mood Lamp 0 - Status Information | 天窗 氛围灯 0 - 状态信息 | 썬루프 무드등 0번 - 슬레이브 제어기의 상태 정보 | Mood Lamp Module |  | 705 | 70D | 22 B1 09 | B1 09 | 8
277589 | Sunroof Mood Lamp 1 - Temperature Warning | 天窗 氛围灯 1 - 温度 警告 | 썬루프 무드등 1번 - 작동 온도 경과 (고온) | Mood Lamp Module |  | 705 | 70D | 22 B1 09 | B1 09 | 9
277590 | Sunroof Mood Lamp 1 - Temperature Fail | 天窗 氛围灯 1 - 温度 故障 | 썬루프 무드등 1번 - 작동 온도 초과 (동작 중지) | Mood Lamp Module |  | 705 | 70D | 22 B1 09 | B1 09 | 9
277591 | Sunroof Mood Lamp 1 - Short LED Circuit | 天窗 氛围灯 1 - 短路/短时间 LED 电路 | 썬루프 무드등 1번 - 슬레이브 제어기의 LED 쇼트 | Mood Lamp Module |  | 705 | 70D | 22 B1 09 | B1 09 | 9
277592 | Sunroof Mood Lamp 1 - Disconnection LED Circuit | 天窗 氛围灯 1 - 断开/断路 LED 电路 | 썬루프 무드등 1번 - 슬레이브 제어기의 LED 단선 | Mood Lamp Module |  | 705 | 70D | 22 B1 09 | B1 09 | 9
277593 | Sunroof Mood Lamp 1 - Signal Error Between Master & Slave | 天窗 氛围灯 1 - 信号错误 之间 主控制器 & 从控制器 | 썬루프 무드등 1번 - 마스터/슬레이브 간 통신 에러 | Mood Lamp Module |  | 705 | 70D | 22 B1 09 | B1 09 | 9
277594 | Sunroof Mood Lamp 1 - Status Information | 天窗 氛围灯 1 - 状态信息 | 썬루프 무드등 1번 - 슬레이브 제어기의 상태 정보 | Mood Lamp Module |  | 705 | 70D | 22 B1 09 | B1 09 | 9
277595 | Sunroof Mood Lamp 2 - Temperature Warning | 天窗 氛围灯 2 - 温度 警告 | 썬루프 무드등 2번 - 작동 온도 경과 (고온) | Mood Lamp Module |  | 705 | 70D | 22 B1 09 | B1 09 | 10
277596 | Sunroof Mood Lamp 2 - Temperature Fail | 天窗 氛围灯 2 - 温度 故障 | 썬루프 무드등 2번 - 작동 온도 초과 (동작 중지) | Mood Lamp Module |  | 705 | 70D | 22 B1 09 | B1 09 | 10
277597 | Sunroof Mood Lamp 2 - Short LED Circuit | 天窗 氛围灯 2 - 短路/短时间 LED 电路 | 썬루프 무드등 2번 - 슬레이브 제어기의 LED 쇼트 | Mood Lamp Module |  | 705 | 70D | 22 B1 09 | B1 09 | 10
277598 | Sunroof Mood Lamp 2 - Disconnection LED Circuit | 天窗 氛围灯 2 - 断开/断路 LED 电路 | 썬루프 무드등 2번 - 슬레이브 제어기의 LED 단선 | Mood Lamp Module |  | 705 | 70D | 22 B1 09 | B1 09 | 10
277599 | Sunroof Mood Lamp 2 - Signal Error Between Master & Slave | 天窗 氛围灯 2 - 信号错误 之间 主控制器 & 从控制器 | 썬루프 무드등 2번 - 마스터/슬레이브 간 통신 에러 | Mood Lamp Module |  | 705 | 70D | 22 B1 09 | B1 09 | 10
277600 | Sunroof Mood Lamp 2 - Status Information | 天窗 氛围灯 2 - 状态信息 | 썬루프 무드등 2번 - 슬레이브 제어기의 상태 정보 | Mood Lamp Module |  | 705 | 70D | 22 B1 09 | B1 09 | 10
277601 | Sunroof Mood Lamp 3 - Temperature Warning | 天窗 氛围灯 3 - 温度 警告 | 썬루프 무드등 3번 - 작동 온도 경과 (고온) | Mood Lamp Module |  | 705 | 70D | 22 B1 09 | B1 09 | 11
277602 | Sunroof Mood Lamp 3 - Temperature Fail | 天窗 氛围灯 3 - 温度 故障 | 썬루프 무드등 3번 - 작동 온도 초과 (동작 중지) | Mood Lamp Module |  | 705 | 70D | 22 B1 09 | B1 09 | 11
277603 | Sunroof Mood Lamp 3 - Short LED Circuit | 天窗 氛围灯 3 - 短路/短时间 LED 电路 | 썬루프 무드등 3번 - 슬레이브 제어기의 LED 쇼트 | Mood Lamp Module |  | 705 | 70D | 22 B1 09 | B1 09 | 11
277604 | Sunroof Mood Lamp 3 - Disconnection LED Circuit | 天窗 氛围灯 3 - 断开/断路 LED 电路 | 썬루프 무드등 3번 - 슬레이브 제어기의 LED 단선 | Mood Lamp Module |  | 705 | 70D | 22 B1 09 | B1 09 | 11
277605 | Sunroof Mood Lamp 3 - Signal Error Between Master & Slave | 天窗 氛围灯 3 - 信号错误 之间 主控制器 & 从控制器 | 썬루프 무드등 3번 - 마스터/슬레이브 간 통신 에러 | Mood Lamp Module |  | 705 | 70D | 22 B1 09 | B1 09 | 11
277606 | Sunroof Mood Lamp 3 - Status Information | 天窗 氛围灯 3 - 状态信息 | 썬루프 무드등 3번 - 슬레이브 제어기의 상태 정보 | Mood Lamp Module |  | 705 | 70D | 22 B1 09 | B1 09 | 11
126582 | Charging Voltage | 充电 电压 | 충전 전압 | Wireless Power Charger | V | 725 | 72D | 22 BE 02 | BE 02 | 8
126583 | Charging Current | 充电 电流 | 충전 전류 | Wireless Power Charger | A | 725 | 72D | 22 BE 02 | BE 02 | 9
126584 | Charging Power | 充电 电源/功率 | 충전 전력 | Wireless Power Charger | W | 725 | 72D | 22 BE 02 | BE 02 | 10
126585 | Battery Voltage | 蓄电池电压 | 배터리 전압 | Wireless Power Charger | V | 725 | 72D | 22 BE 02 | BE 02 | 11
126586 | ACC Voltage | ACC 电压 | ACC 전압 | Wireless Power Charger | V | 725 | 72D | 22 BE 02 | BE 02 | 12
126587 | Active Coil ID | 激活 Coil ID | 활성화 코일 ID | Wireless Power Charger |  | 725 | 72D | 22 BE 02 | BE 02 | 13
126588 | Coil 1 Temperature Sensor | Coil 1 温度传感器 | 코일 1 온도 센서 | Wireless Power Charger | °C | 725 | 72D | 22 BE 02 | BE 02 | 14
126589 | Coil 2 Temperature Sensor | Coil 2 温度传感器 | 코일 2 온도 센서 | Wireless Power Charger | °C | 725 | 72D | 22 BE 02 | BE 02 | 15
126590 | Coil 3 Temperature Sensor | Coil 3 温度传感器 | 코일 3 온도 센서 | Wireless Power Charger | °C | 725 | 72D | 22 BE 02 | BE 02 | 16
126591 | Fan Speed | 风扇 转速/速度 | 팬 속도 | Wireless Power Charger | % | 725 | 72D | 22 BE 02 | BE 02 | 17
126592 | Ignition 1 Voltage | 点火 1 电压 | 이그니션 1 전압 | Wireless Power Charger | V | 725 | 72D | 22 BE 02 | BE 02 | 18
126593 | ACC Power | ACC 电源/功率 | ACC 전원 | Wireless Power Charger |  | 725 | 72D | 22 BE 03 | BE 03 | 8
126594 | Charging Status LED (Yellow) ON/OFF | 充电 状态 LED (Yellow) 开启/关闭 | 충전 상태등 (황색) ON/OFF | Wireless Power Charger |  | 725 | 72D | 22 BE 03 | BE 03 | 8
126595 | Charging Status LED (Yellow) Blinking | 充电 状态 LED (Yellow) Blinking | 충전 상태등 (황색) 깜박임 | Wireless Power Charger |  | 725 | 72D | 22 BE 03 | BE 03 | 8
126596 | Charging Status LED (Green) Blinking | 充电 状态 LED (Green) Blinking | 충전 상태등 (녹색) ON/OFF | Wireless Power Charger |  | 725 | 72D | 22 BE 03 | BE 03 | 8
126597 | Frequency Interference with SMK | 频率 Interference 带有 SMK | 스마트키 주파수 간섭 상태 | Wireless Power Charger |  | 725 | 72D | 22 BE 03 | BE 03 | 8
126598 | Charging Status | 充电 状态 | 충전 상태 | Wireless Power Charger |  | 725 | 72D | 22 BE 03 | BE 03 | 8
126599 | Ignition 1 Signal | 点火 1 信号 | 이그니션 1 신호 | Wireless Power Charger |  | 725 | 72D | 22 BE 03 | BE 03 | 8
156570 | Int Volume Register | Int 体积 Register | INT 와이퍼 볼륨 | Multi Function Switch |  | 7A6 | 7AE | 22 B3 02 | B3 02 | 8
156571 | Multi-Function Switch Battery Voltage | Multi-Function 开关 蓄电池电压 | 멀티펑션 스위치 배터리 전압 | Multi Function Switch | V | 7A6 | 7AE | 22 B3 02 | B3 02 | 9
156572 | Tail Lamp Switch | 尾灯 开关 | 미등 스위치 | Multi Function Switch |  | 7A6 | 7AE | 22 B3 03 | B3 03 | 8
156573 | Head Lamp Switch | 前照灯 开关 | 헤드램프 스위치 | Multi Function Switch |  | 7A6 | 7AE | 22 B3 03 | B3 03 | 8
156574 | Auto Light Switch | 自动 灯光 开关 | 오토라이트 스위치 | Multi Function Switch |  | 7A6 | 7AE | 22 B3 03 | B3 03 | 8
156575 | Head Lamp High Switch | 前照灯 高 开关 | 헤드램프 상향 스위치 | Multi Function Switch |  | 7A6 | 7AE | 22 B3 03 | B3 03 | 8
156576 | Turn Left Switch | Turn 左 开关 | 좌측 방향지시등 스위치 | Multi Function Switch |  | 7A6 | 7AE | 22 B3 03 | B3 03 | 8
156577 | Turn Right Switch | Turn 右 开关 | 우측 방향지시등 스위치 | Multi Function Switch |  | 7A6 | 7AE | 22 B3 03 | B3 03 | 8
156578 | Front Fog Switch | 前 Fog 开关 | 전방 안개등 스위치 | Multi Function Switch |  | 7A6 | 7AE | 22 B3 03 | B3 03 | 8
156579 | Rear Fog Lamp Switch | 后 雾灯 开关 | 후방 안개등 스위치 | Multi Function Switch |  | 7A6 | 7AE | 22 B3 03 | B3 03 | 8
156580 | Mist Switch | Mist 开关 | 미스트 스위치 | Multi Function Switch |  | 7A6 | 7AE | 22 B3 03 | B3 03 | 9
156581 | Washer Switch | 清洗器 开关 | 와셔 스위치 | Multi Function Switch |  | 7A6 | 7AE | 22 B3 03 | B3 03 | 9
156582 | Intermittent Wiper Switch | Intermittent 雨刷 开关 | INT 와이퍼 스위치 | Multi Function Switch |  | 7A6 | 7AE | 22 B3 03 | B3 03 | 9
156583 | Wiper Low Switch | 雨刷 低 开关 | 와이퍼 저속 스위치 | Multi Function Switch |  | 7A6 | 7AE | 22 B3 03 | B3 03 | 9
156584 | Wiper High Switch | 雨刷 高 开关 | 와이퍼 고속 스위치 | Multi Function Switch |  | 7A6 | 7AE | 22 B3 03 | B3 03 | 9
156585 | Head Lamp Passing Switch | 前照灯 Passing 开关 | 헤드램프 패싱 스위치 | Multi Function Switch |  | 7A6 | 7AE | 22 B3 03 | B3 03 | 9

## 说明
项目 | 内容
数据来源 | avante_n_cn7_profile_614_all_pids.csv
总参数行数 | 2680
唯一英文参数名 | 2371
中文来源 | 依据 CSV 的 parameter_name_en，结合汽车/OBD 常用术语整理
韩文参考 | 原 CSV 的 parameter_name_ko 保留在“全部参数明细”中，可用于后续人工复核
注意 | 中文名称用于小程序用户展示，不改变底层 OBD 参数字段。
建议 | 后续开发小程序时，将英文参数名作为稳定内部 key，中文参数名只负责 UI 展示。

## 翻译待复核
英文参数名 | 当前中文 | 出现次数
(LED) DRL Left Output | ( LED ) DRL 左 输出 | 1
(LED) DRL Right Output | ( LED ) DRL 右 输出 | 1
1st Center Seat SBR MAT Seated Switch Status (Option) | 第1 中央 座椅 SBR 座垫 Seated 开关状态 (选装) | 1
3rd Rear Left Seat SBR MAT Seated Switch Status | 第3 左后座椅 SBR 座垫 Seated 开关状态 | 1
3rd Rear Right Seat SBR MAT Seated Switch Status | 第3 右后座椅 SBR 座垫 Seated 开关状态 | 1
6`C Drop Condition Fulfilled for Leak Test (HEV) | 6 `C Drop 条件 Fulfilled Leak Test (HEV) | 1
Activate TOI (Torque Over Lay Interface) State | Activate TOI (扭矩 Over Lay Interface) 状态 | 1
Actual Area Offset by Dead Zone Adaptation | 实际 Area 偏移量 通过 Dead Zone 自适应 | 1
Adaptation Tolerance Excess Flag for CVVL Aging | 自适应 容差 Excess 标志 CVVL Aging | 1
Adaption Value for the Lower Mechanical Stop of EWGA (Bank1) | 自适应 数值 下 Mechanical Stop EWGA (组1) | 1
Adaption Value for the Lower Mechanical Stop of EWGA (Bank2) | 自适应 数值 下 Mechanical Stop EWGA (组2) | 1
Adaptive Factor for EGRV Adaption | Adaptive Factor EGRV 自适应 | 1
Adaptive Load Limiter Resistance - Driver | Adaptive 负荷 Limiter 电阻 - 驾驶员 | 1
Adaptive Load Limiter Resistance - Passenger | Adaptive 负荷 Limiter 电阻 - 乘客 | 1
Air Fuel Ratio Imbalance Monitor Completion Counts Bank1 - Numerator | 空燃比 Imbalance 监视 Completion Counts 组1 - Numerator | 1
Air Fuel Ratio Imbalance Monitor Completion Counts Bank2 - Numerator | 空燃比 Imbalance 监视 Completion Counts 组2 - Numerator | 1
Air Fuel Ratio Imbalance Monitor Conditions Encountered Counts Bank1 - Denominator | 空燃比 Imbalance 监视 Conditions Encountered Counts 组1 - Denominator | 1
Air Fuel Ratio Imbalance Monitor Conditions Encountered Counts Bank2 - Denominator | 空燃比 Imbalance 监视 Conditions Encountered Counts 组2 - Denominator | 1
Alternator L Terminal | Alternator L Terminal | 1
Alternator PWM Signal (AMS) Duty Cycle | Alternator PWM 信号 (AMS) 占空比 | 1
Ambient Air Temperature from NVLD(HEV) | 环境空气温度 来自 NVLD(HEV) | 1
AMS Stop Reason - Blower Max Switch On(AMS) | AMS Stop Reason - 鼓风机 Max 开关 开启(AMS) | 1
AMS Stop Reason - Head Lamp ON (AMS) | AMS Stop Reason - 前照灯 开启 (AMS) | 1
AMS Stop Reason - Wiper ON (AMS) | AMS Stop Reason - 雨刷 开启 (AMS) | 1
Analog Acquisition of the ACC Relay Power Activation (Main MCU) | Analog Acquisition ACC 继电器 电源/功率 激活 (主 MCU ) | 1
Analog Acquisition of the ESCL Ground Activation | Analog Acquisition ESCL 搭铁 激活 | 1
Analog Acquisition of the ESCL Power Activation | Analog Acquisition ESCL 电源/功率 激活 | 1
Analog Acquisition of the IGN1 Relay Power Activation (Main MCU) | Analog Acquisition IGN1 继电器 电源/功率 激活 (主 MCU ) | 1
Analog Acquisition of the IGN2 Relay Power Activation (Main MCU) | Analog Acquisition IGN2 继电器 电源/功率 激活 (主 MCU ) | 1
Analog Acquisition of the Starter Relay Power Activation | Analog Acquisition 起动机 继电器 电源/功率 激活 | 1
APT (Absolute Pressure) - EXV(Electric Expansion Valve) | APT (绝对 压力) - EXV(电动 Expansion 阀) | 1
Arm/Disarm Buzzer Setting | Arm/Disarm Buzzer 设定 | 1
Assist Door Courtesy or Scuff Lamp Output | 辅助 车门 Courtesy or Scuff 灯 输出 | 1
Assistant Door Toogle Button Switch | Assistant 车门 Toogle 按钮 开关 | 1
ASW (Torque Controller) Diagnostic Flag | ASW (扭矩 Controller) 诊断 标志 | 1
Battery Cool EXV(Electric Expansion Valve) Operating Status | 蓄电池 Cool EXV(电动 Expansion 阀) 工作状态 | 1
Battery Cool Valve (Evaporator) Operating Status | 蓄电池 Cool 阀 (Evaporator) 工作状态 | 1
Battery Minimum Voltage at Cranking (AMS) | 蓄电池 最小值 电压 at Cranking (AMS) | 1
Battery State of Health (AMS) | 蓄电池 状态 Health (AMS) | 1
BCA (Driving) Option | BCA (Driving) 选装 | 1
BCM Internal Buzzer Output | BCM 内部 Buzzer 输出 | 1
BLE Welcome Light Operating Mode State | BLE Welcome 灯光 工作 模式 状态 | 1
Body Load Autocut Output | Body 负荷 Autocut 输出 | 1
Boolean for Law Value of LPG Switch allowing Fuel Feeding | Boolean Law 数值 LPG 开关 allowing 燃油 Feeding | 1
Boost Pressure Control Monitor Completion Counts Bank2 - numerator | 增压压力 控制 监视 Completion Counts 组2 - numerator | 1
Boost Pressure Control Monitor Conditions Encountered Counts Bank2 - denominator | 增压压力 控制 监视 Conditions Encountered Counts 组2 - denominator | 1
Brake Boost Vacuum Pressure (ISG) | 制动 增压 Vacuum 压力 ( ISG ) | 1
Brake Boost Vacuum Pressure Voltage (ISG) | 制动 增压 Vacuum 压力 电压 ( ISG ) | 1
BSD Radar Azimuth Angle Tolerance | BSD Radar Azimuth 角度 容差 | 2
Buckle(Anchor) Driver Pretensioner Resistance | Buckle(Anchor) 驾驶员 预紧器 电阻 | 1
Buckle(Anchor) Passenger Pretensioner Resistance | Buckle(Anchor) 乘客 预紧器 电阻 | 1
Burglar Alarm Horn Relay Output | Burglar Alarm 喇叭 继电器 输出 | 1
Camera Horizon Calibration Result (Autofix) | 摄像头 Horizon 标定 Result (Autofix) | 1
Camera Horizon Calibration Result (Factory) | 摄像头 Horizon 标定 Result (Factory) | 1
Camera Roll Calibration Result (Autofix) | 摄像头 侧倾 标定 Result (Autofix) | 1
Camera Roll Calibration Result (Factory) | 摄像头 侧倾 标定 Result (Factory) | 1
Camera Yaw Calibration Result (Autofix) | 摄像头 横摆 标定 Result (Autofix) | 1
Camera Yaw Calibration Result (Factory) | 摄像头 横摆 标定 Result (Factory) | 1
Changeover Valve (ELCM) Activation | Changeover 阀 (ELCM) 激活 | 1
Charge State of the Particle Filter | 充电/增压 状态 Particle Filter | 1
Charging Status LED (Green) Blinking | 充电 状态 LED (Green) Blinking | 1
Charging Status LED (Yellow) Blinking | 充电 状态 LED (Yellow) Blinking | 1
Charging Status LED (Yellow) ON/OFF | 充电 状态 LED (Yellow) 开启/关闭 | 1
Clamp Status ACC(Amber) LED Color illumination | Clamp 状态 ACC (Amber) LED Color illumination | 1
Clamp Status IGN(Blue) LED Color illumination | Clamp 状态 IGN(Blue) LED Color illumination | 1
Clamp Status OFF(Red) LED Color illumination | Clamp 状态 关闭(Red) LED Color illumination | 1
Clutch High Thermal Warning - Even Clutch Single Mode Entry Count | 离合器 高 Thermal 警告 - 偶数 离合器 Single 模式 输入 计数 | 1
Clutch High Thermal Warning - Odd Clutch Single Mode Entry Count | 离合器 高 Thermal 警告 - 奇数 离合器 Single 模式 输入 计数 | 1
Clutch Open According to Bottom Clutch Switch | 离合器 开启/断路 According 至 Bottom 离合器 开关 | 1
Computed Clutch Stress | Computed 离合器 Stress | 1
Computed Clutch Work | Computed 离合器 Work | 1
Console Air Mix Potentiometer - Temperature | Console 空气 Mix 电位计 - 温度 | 1
Console Air Mix Switch Potentiometer | Console 空气 Mix 开关 电位计 | 1
Counter to Detect Knock Sensor Noise Max (Tip Out) - Cylinder 1 | 计数器 至 检测 爆震传感器 噪声 Max (Tip Out) - 气缸 1 | 1
Counter to Detect Knock Sensor Noise Max (Tip Out) - Cylinder 2 | 计数器 至 检测 爆震传感器 噪声 Max (Tip Out) - 气缸 2 | 1
Counter to Detect Knock Sensor Noise Max (Tip Out) - Cylinder 3 | 计数器 至 检测 爆震传感器 噪声 Max (Tip Out) - 气缸 3 | 1
Counter to Detect Knock Sensor Noise Max (Tip Out) - Cylinder 4 | 计数器 至 检测 爆震传感器 噪声 Max (Tip Out) - 气缸 4 | 1
Country Variant | Country Variant | 1
Coverage Driven Length | Coverage Driven Length | 1
Crash Pad Trunk Open Switch | Crash Pad 后备箱 开启/断路 开关 | 1
Cruise Signal Acquisition Configuration | Cruise 信号 Acquisition Configuration | 1
Current Reduced FPR Control Condition | 电流 Reduced FPR 控制 条件 | 1
Current Value from Adaptation Table for Holding Pulse Width Modulation Exhaust (Option) | 当前值 来自 自适应 Table Holding 脉冲 Width Modulation 排气 (选装) | 1
Current Value from Adaptation Table for Holding Pulse Width Modulation Inlet | 当前值 来自 自适应 Table Holding 脉冲 Width Modulation 入口 | 1
CVVL Adaptation Excess Flag by Writing the Barcode | CVVL 自适应 Excess 标志 通过 Writing 条码 | 1
CVVL Adaptation Status at Idling | CVVL 自适应 状态 at Idling | 1
CVVL Adaptation Status for Compensation Between the Engine | CVVL 自适应 状态 Compensation 之间 发动机 | 1
CVVL Barcode Written Cylinder 1 Valve Lift Value | CVVL 条码 Written 气缸 1 阀 升程 数值 | 1
CVVL Barcode Written Cylinder 2 Valve Lift Value | CVVL 条码 Written 气缸 2 阀 升程 数值 | 1
CVVL Barcode Written Cylinder 3 Valve Lift Value | CVVL 条码 Written 气缸 3 阀 升程 数值 | 1
CVVL Barcode Written Cylinder 4 Valve Lift Value | CVVL 条码 Written 气缸 4 阀 升程 数值 | 1
CVVL Code by Scan Tool Written Counter | CVVL 代码 通过 Scan Tool Written 计数器 | 1
CVVL DC Motor Control Output PWM | CVVL DC 电机 控制 输出 PWM | 1
CVVL DC Motor Modeling Temperature | CVVL DC 电机 Modeling 温度 | 1
CVVL Mechanical Adaptation Status | CVVL Mechanical 自适应 状态 | 1
CVVT Controller Active - Exhaust (Option) | CVVT Controller 激活 - 排气 (选装) | 1
CVVT Controller Active - Intake | CVVT Controller 激活 - 进气 | 1
DBC Switch (DBC Only) | DBC 开关 (DBC 仅) | 1
DBC/HAC Brake Lamp Relay (DBC/HAC Only) | DBC/HAC 制动 灯 继电器 (DBC/HAC 仅) | 1
Dedicated DRL Left Output (Option) | Dedicated DRL 左 输出 (选装) | 1
Dedicated DRL Output | Dedicated DRL 输出 | 1
Dedicated DRL Output (Option) | Dedicated DRL 输出 (选装) | 1
Dedicated DRL Right Output (Option) | Dedicated DRL 右 输出 (选装) | 1
Defogger / Deicer Relay | Defogger / Deicer 继电器 | 1
Defogger / Deicer Switch | Defogger / Deicer 开关 | 1
Delta RPM Between Front Left and Right Wheel | Delta RPM 之间 左前 与 右 车轮 | 1
Desired Alternator Voltage Duty Cycle (AMS) | 期望的 Alternator 电压 占空比 (AMS) | 1
Diagnostic Flag of ASW(Cluth Controller) | 诊断 标志 ASW(Cluth Controller) | 1
Distance Since DTC Cleared | 距离 Since DTC Cleared | 1
Driven Distance Since Last Successful Regeneration | Driven 距离 Since Last Successful Regeneration | 1
Driver Door Courtesy or Scuff Lamp Output | 驾驶员 车门 Courtesy or Scuff 灯 输出 | 1
Driver Seat - NTC+/NTC- Short Detection | 驾驶员座椅 - NTC +/ NTC - 短路/短时间 检测 | 1
DTC Confirmed | DTC Confirmed | 1
Dual Evaporator Sensor - Driver | Dual Evaporator 传感器 - 驾驶员 | 1
Dual Evaporator Sensor - Passenger | Dual Evaporator 传感器 - 乘客 | 1
Duct Sensor - Console Floor | Duct 传感器 - Console 地板 | 1
Duct Sensor - Console Vent | Duct 传感器 - Console 出风口 | 1
Easy Access | Easy Access | 1
Easy Access Height Setting | Easy Access 高度 设定 | 1
Easy Access Setting | Easy Access 设定 | 1
ECU PCB (H-Bridge) Temperature | ECU PCB (H-Bridge) 温度 | 1
ECU Secure Diagnosis Event Mileage | ECU Secure Diagnosis 事件 里程 | 1
ECWP Protection Flag | ECWP Protection 标志 | 1
ECWP RPM | ECWP RPM | 1
EGR Valve Actuator PWM | EGR 阀 执行器 PWM | 1
EGRV Actuator Signal Slope | EGRV 执行器 信号 Slope | 1
EGRV Adapted BOL Value | EGRV Adapted BOL 数值 | 1
Electrical Fuel Pump Function Global States | 电气 燃油 泵 Function Global States | 1
Electronically Controlled Water Pump PWM | Electronically Controlled Water 泵 PWM | 1
EPC PWM for WG Actuation | EPC PWM WG Actuation | 1
ESC(ESP) Shuttle Valve (HSV) - Front Left | ESC ( ESP ) Shuttle 阀 (HSV) - 左前 | 1
ESC(ESP) Shuttle Valve (HSV) - Front Right | ESC ( ESP ) Shuttle 阀 (HSV) - 右前 | 1
ESCL Failure Factor | ESCL 故障/失效 Factor | 1
ESCL Intermediate | ESCL Intermediate | 1
ESCL Locked | ESCL Locked | 1
ESCL Unlocked | ESCL Unlocked | 1
ESP Limitation Mode | ESP Limitation 模式 | 1
ESS Brake Lamp Relay (ESS Only) | ESS 制动 灯 继电器 (ESS 仅) | 1
EWG Closed Adaptation - Maximum during Engine Running (Bank1) | EWG 关闭 自适应 - 最大值 期间 发动机 Running (组1) | 1
EWG Closed Adaptation - Maximum during Engine Running (Bank2) | EWG 关闭 自适应 - 最大值 期间 发动机 Running (组2) | 1
EWG Closed Adaptation - Minimum during Engine Running (Bank1) | EWG 关闭 自适应 - 最小值 期间 发动机 Running (组1) | 1
EWG Closed Adaptation - Minimum during Engine Running (Bank2) | EWG 关闭 自适应 - 最小值 期间 发动机 Running (组2) | 1
Exhaust Camshaft Position Deviation Integrator for Diagnosis | 排气 凸轮轴位置 偏差 Integrator Diagnosis | 1
Exhaust Camshaft Position Deviation Integrator for Reference Check | 排气 凸轮轴位置 偏差 Integrator 参考值 Check | 1
Factor for Adaption of the Ethanol Fuel Ration | Factor 自适应 Ethanol 燃油 Ration | 1
Fade Out Time | Fade Out 时间 | 1
Fault in WMM Interface | 故障 in WMM Interface | 1
Fault in WMM Interface Active | 故障 in WMM Interface 激活 | 1
First Raw Value of lever PWM | 第1 原始 数值 lever PWM | 1
Flag Indicating Success of Dead Zone Adaptation at the First | 标志 Indicating Success Dead Zone 自适应 at 第1 | 1
Flag Indicating Success of EGRV Adaptation in 1st DC | 标志 Indicating Success EGRV 自适应 in 第1 DC | 1
Flash ROM Re-Writings Number | Flash ROM Re-Writings 编号 | 1
Floating Mean Value of The Noise Signal for Additional Noise Detection of Cylinder #1 | Floating Mean 数值 噪声 信号 附加 噪声 检测 气缸 # 1 | 1
Floating Mean Value of The Noise Signal for Additional Noise Detection of Cylinder #2 | Floating Mean 数值 噪声 信号 附加 噪声 检测 气缸 # 2 | 1
Floating Mean Value of The Noise Signal for Additional Noise Detection of Cylinder #3 | Floating Mean 数值 噪声 信号 附加 噪声 检测 气缸 # 3 | 1
Floating Mean Value of The Noise Signal for Additional Noise Detection of Cylinder #4 | Floating Mean 数值 噪声 信号 附加 噪声 检测 气缸 # 4 | 1
FOB Searching Output to Wireless Power Charger | FOB Searching 输出 至 Wireless 电源/功率 Charger | 1
Frequency Interference with SMK | 频率 Interference 带有 SMK | 1
Front Left Local Switch Status (LIN)(Option) | 左前 Local 开关状态 ( LIN )(选装) | 1
Front Left TPS Mode (Baolong) | 左前 TPS 模式 (Baolong) | 1
Front Left TPS Mode (Continental) | 左前 TPS 模式 (Continental) | 1
Front Left TPS Mode (Sensata) | 左前 TPS 模式 (Sensata) | 1
Front Left Window Error (LIN)(Option) | 左前 Window 错误 ( LIN )(选装) | 1
Front Left Window Master Switch (LIN)(Option) | 左前 Window 主控制器 开关 ( LIN )(选装) | 1
Front Left Window Reverse (LIN)(Option) | 左前 Window Reverse ( LIN )(选装) | 1
Front Right TPS Mode (Baolong) | 右前 TPS 模式 (Baolong) | 1
Front Right TPS Mode (Continental) | 右前 TPS 模式 (Continental) | 1
Front Right TPS Mode (Sensata) | 右前 TPS 模式 (Sensata) | 1
Front Right Window Error (LIN)(Option) | 右前 Window 错误 ( LIN )(选装) | 1
Front Right Window Local Switch Status (LIN)(Option) | 右前 Window Local 开关状态 ( LIN )(选装) | 1
Front Right Window Master Switch (LIN)(Option) | 右前 Window 主控制器 开关 ( LIN )(选装) | 1
Front Right Window Reverse (LIN)(Option) | 右前 Window Reverse ( LIN )(选装) | 1
Front Turn Signal Lamp Tell-Tale Left Switch | 前 转向灯 Tell-Tale 左 开关 | 1
Front Turn Signal Lamp Tell-Tale Right Switch | 前 转向灯 Tell-Tale 右 开关 | 1
Fuel Cut-Off Solenoid Valve 1 ON Regulator Side | 燃油 Cut-关闭 电磁阀 1 开启 Regulator Side | 1
Fuel Cut-Off Solenoid Valve 2 ON Fuel Tank Side | 燃油 Cut-关闭 电磁阀 2 开启 燃油 油箱 Side | 1
Fuel Lid Safety Switch | 燃油 Lid Safety 开关 | 1
Glove Box Lamp Output | Glove Box 灯 输出 | 1
Glove Box Switch | Glove Box 开关 | 1
Hazard Mode State for Turn Signal Lamp Sepuential Mode | Hazard 模式 状态 转向灯 Sepuential 模式 | 1
Head Lamp Low Backup (Voltage Divided) | 前照灯 低 Backup (电压 Divided) | 1
Head Lamp Low Tell-Tale Left Switch | 前照灯 低 Tell-Tale 左 开关 | 1
Head Lamp Low Tell-Tale Right Switch | 前照灯 低 Tell-Tale 右 开关 | 1
HEV/PHEV/EV/FCEV Ready CAN Signal Backup Local Input | HEV/PHEV/EV/FCEV 就绪 CAN 信号 Backup Local 输入 | 1
HF EOP Current RPM | HF EOP 电流 RPM | 1
HF EOP Target RPM | HF EOP 目标 RPM | 1
Holding Pulse Width-Inlet CVVT | Holding 脉冲 Width-Inlet CVVT | 1
IAU-IBU Learning Status (IAU Entry) | IAU-IBU 学习 状态 (IAU 输入) | 1
IAU-IBU Learning Status (IBU) | IAU-IBU 学习 状态 (IBU) | 1
IBS Part Number Information (Option) | IBS Part 编号 信息 (选装) | 1
IBU(BCM) Immobilizer Status | IBU(BCM) Immobilizer 状态 | 1
Immobilizer Built-In | Immobilizer Built-In | 1
In-Line Calibration Method | In-Line 标定 Method | 1
Indicating Lamp ON State when Fuel Pressure Built-in | Indicating 灯 开启 状态 when 燃油压力 Built-in | 1
Injector Boot Voltage (After DC Converter) | Injector Boot 电压 (后 DC Converter) | 1
Int Volume Register | Int 体积 Register | 1
Intake Camshaft Position Deviation Integrator for Diagnosis | 进气 凸轮轴位置 偏差 Integrator Diagnosis | 1
Intake Camshaft Position Deviation Integrator for Reference Check | 进气 凸轮轴位置 偏差 Integrator 参考值 Check | 1
Interior Lamp Autocut Relay (Option) | Interior 灯 Autocut 继电器 (选装) | 2
ISG Inhibition - Battery Management System Errors | ISG Inhibition - 蓄电池 Management 系统 Errors | 1
ISG Inhibition - CAN General Error | ISG Inhibition - CAN General 错误 | 1
ISG Inhibition - Cluster CAN Message Error | ISG Inhibition - Cluster CAN Message 错误 | 1
ISG Inhibition - Door Open | ISG Inhibition - 车门 开启/断路 | 1
ISG Inhibition - EMS Related Errors | ISG Inhibition - EMS Related Errors | 1
ISG Inhibition - Engine Hood Open | ISG Inhibition - 发动机 发动机盖 开启/断路 | 1
ISG Inhibition - Engine Stall without ISG Stop Request | ISG Inhibition - 发动机 Stall without ISG Stop 请求值 | 1
ISG Inhibition - ISG Related Components Errors | ISG Inhibition - ISG Related Components Errors | 1
ISG Inhibition - Safety Belt Open | ISG Inhibition - Safety 安全带 开启/断路 | 1
ISG Inhibition - Safety Related Errors | ISG Inhibition - Safety Related Errors | 1
ISG Inhibition - SAS CAN Message Error | ISG Inhibition - SAS CAN Message 错误 | 1
ISG Inhibition - Starter Relay Maximum Allows Limit Reached | ISG Inhibition - 起动机 继电器 最大值 Allows 限值 Reached | 1
ISG Inhibition - TCU CAN Message Error | ISG Inhibition - TCU CAN Message 错误 | 1
ISG Inhibition - Too Long Idle Stop Duration | ISG Inhibition - Too Long 怠速 Stop 持续时间 | 1
ISG Inhibition - Unintended Start Detected by ECM | ISG Inhibition - Unintended 启动 检测到 通过 ECM | 1
ISG Inhibition Lamp | ISG Inhibition 灯 | 1
ISG Inhibition Switch | ISG Inhibition 开关 | 1
ISG System Built-In (ISG Only) | ISG 系统 Built-In ( ISG 仅) | 1
Key (Transponder) Status | Key (Transponder) 状态 | 1
Key Hole Illumination | Key Hole Illumination | 1
Key In Switch (Manual Key Type) | Key In 开关 (手动 Key 类型) | 1
Key Interlock Solenoid Output (Manual Key Type) | Key Interlock 电磁阀 输出 (手动 Key 类型) | 1
Key Interlock Switch (Manual Key Type) | Key Interlock 开关 (手动 Key 类型) | 1
Lamp Load Cut IPS | 灯 负荷 Cut IPS | 1
Latest Calibration Method | Latest 标定 Method | 1
Learned Bottom Limit Value of CVVL Control Shaft Angle (CVVL) | 学习值 Bottom 限值 数值 CVVL 控制 轴 角度 ( CVVL ) | 1
Learned Top Limit Value of CVVL Control Shaft Angle (CVVL) | 学习值 Top 限值 数值 CVVL 控制 轴 角度 ( CVVL ) | 1
Left Door Handle NFC Antenna | 左 车门把手 NFC Antenna | 1
Left Turn Signal Multi-Function Switch Input | 左 转向灯 Multi-Function 开关 输入 | 1
Left/Right Hand Drive | 左/右 Hand Drive | 1
LIN Auto Panel Dim Request (Option) | LIN 自动 Panel Dim 请求值 (选装) | 1
LIN Auto Tail Light ON Request (Option) | LIN 自动 Tail 灯光 开启 请求值 (选装) | 1
LIN Body Controller Performing Wash Wipes (Option) | LIN Body Controller Performing Wash Wipes (选装) | 1
LIN Depressed Wiper Parked Low | LIN Depressed 雨刷 Parked 低 | 1
LIN Go to Service Position | LIN Go 至 Service 位置 | 1
LIN High Speed Wiping | LIN 高 转速/速度 Wiping | 1
LIN Low Speed Wiping | LIN 低 转速/速度 Wiping | 1
LIN Overload Wiper Motor Module | LIN Overload 雨刷电机 模块 | 1
LIN Overload Wiper Motor Module Active | LIN Overload 雨刷电机 模块 激活 | 1
LIN Overload Wiper Motor Module Slave | LIN Overload 雨刷电机 模块 从控制器 | 1
LIN Overload Wiper Motor Module Slave Active | LIN Overload 雨刷电机 模块 从控制器 激活 | 1
LIN PAS Sensor Front Center Left | LIN PAS 传感器 前 中央 左 | 1
LIN PAS Sensor Front Center Right | LIN PAS 传感器 前 中央 右 | 1
LIN PAS Sensor Front Left | LIN PAS 传感器 左前 | 1
LIN PAS Sensor Front Right | LIN PAS 传感器 右前 | 1
LIN PAS Sensor Rear Center Left | LIN PAS 传感器 后 中央 左 | 1
LIN PAS Sensor Rear Center Right | LIN PAS 传感器 后 中央 右 | 1
LIN PAS Sensor Rear Left | LIN PAS 传感器 左后 | 1
LIN PAS Sensor Rear Right | LIN PAS 传感器 右后 | 1
LIN Power Infomation Signal | LIN 电源/功率 Infomation 信号 | 1
LIN Rain Sensor Communications Fault Detected (Option) | LIN 雨量传感器 Communications 故障 检测到 (选装) | 1
LIN Rain Sensor Optical Fault Detected (Option) | LIN 雨量传感器 Optical 故障 检测到 (选装) | 1
LIN Teach in Active | LIN Teach in 激活 | 1
LIN Teach in Mode | LIN Teach in 模式 | 1
LIN Teach in Performed | LIN Teach in Performed | 1
LIN Teach in Start/Stop | LIN Teach in Start/Stop | 1
LIN Teach in Successful | LIN Teach in Successful | 1
LIN Wiper in Wiping Area | LIN 雨刷 in Wiping Area | 1
LIN Wiper Switch AUTO (INT) Enabled (Option) | LIN 雨刷 开关 自动 (INT) 已启用 (选装) | 1
LIN Wiper Switch Communications Fault (Option) | LIN 雨刷 开关 Communications 故障 (选装) | 1
LIN Wiper Switch INT Enabled | LIN 雨刷 开关 INT 已启用 | 1
LIN Wiper Switch MIST Enabled (Option) | LIN 雨刷 开关 MIST 已启用 (选装) | 1
LIN Wiper Switch Sensitivity Setting (AUTO/INT)(Option) | LIN 雨刷 开关 Sensitivity 设定 (自动/INT)(选装) | 1
LIN Wiper Switch Wash Enabled (Option) | LIN 雨刷 开关 Wash 已启用 (选装) | 1
LKA Torque Overlay Interface Fault | LKA 扭矩 Overlay Interface 故障 | 1
Logical Variable for Electrical Fuel Pump Active | Logical Variable 电气 燃油 泵 激活 | 1
Long Term Load Cut Event SOC | 长期 负荷 Cut 事件 SOC | 1
Long Term Load Cut Time Wake-Up Event SOC | 长期 负荷 Cut 时间 唤醒 事件 SOC | 1
LPG Pressure in the Fuel Line Mean Value | LPG 压力 in 燃油 线路 Mean 数值 | 1
LPG Pressure in the Fuel Line Voltage Law Value | LPG 压力 in 燃油 线路 电压 Law 数值 | 1
Lumbar Support Backward Manual Switch | Lumbar Support 后退 手动 开关 | 1
Lumbar Support DOWN Manual Switch | Lumbar Support 下降 手动 开关 | 1
Lumbar Support Forward Manual Switch | Lumbar Support 前进 手动 开关 | 1
Lumbar Support UP Manual Switch | Lumbar Support 上升 手动 开关 | 1
Malfunction Indicator Lamp (MIL) | Malfunction 指示 灯 (MIL) | 1
Mass Air Flow (MAF) Sensor Built-In | 空气流量 (MAF) 传感器 Built-In | 1
Master Phone Learnt | 主控制器 Phone Learnt | 1
Max Adapted BOL Value Over All DC | Max Adapted BOL 数值 Over All DC | 1
Measured LPG Temperature Low Side | 测量值 LPG 温度 低 Side | 1
Memorized Peak to Peak Difference of Valve Lift (CVVL) | Memorized Peak 至 Peak 差值 阀 升程 ( CVVL ) | 1
Min Adapted BOL Value Over All DC | Min Adapted BOL 数值 Over All DC | 1
Minimum Possible Fuel Injection Amount (mg per TDC) | 最小值 Possible 燃油喷射 Amount (mg per TDC) | 1
MTS Bugler Alarm Event Signal Output (=MTS Tx) | MTS Bugler Alarm 事件 信号 输出 (=MTS Tx) | 1
MTS Hazard Activity | MTS Hazard Activity | 1
MTS Horn & Hazard Activity | MTS 喇叭 & Hazard Activity | 1
MTS Remote Door Unlock | MTS Remote 车门解锁 | 1
Multi-Function Switch Battery Voltage | Multi-Function 开关 蓄电池电压 | 1
Natural Gas Temperature Low Side or LPG Fuel Rail Temperature | Natural 气体 温度 低 Side or LPG 燃油轨 温度 | 1
No Idle Stop by Air Condition ON and Blower MAX (ISG) | 无 怠速 Stop 通过 空气 条件 开启 与 鼓风机 MAX ( ISG ) | 1
No Idle Stop by Ambient Pressure Low (ISG) | 无 怠速 Stop 通过 环境 压力 低 ( ISG ) | 1
No Idle Stop by Ambient Temperature Too Low (ISG) | 无 怠速 Stop 通过 环境温度 Too 低 ( ISG ) | 1
No Idle Stop by Battery Condition (Current)(ISG) | 无 怠速 Stop 通过 蓄电池 条件 (电流)( ISG ) | 1
No Idle Stop by Battery Condition (SOC/Battery Temperature)(ISG) | 无 怠速 Stop 通过 蓄电池 条件 (SOC/蓄电池温度)( ISG ) | 1
No Idle Stop by Battery Condition (SOF)(ISG) | 无 怠速 Stop 通过 蓄电池 条件 (SOF)( ISG ) | 1
No Idle Stop by Battery Condition (SOH)(ISG) | 无 怠速 Stop 通过 蓄电池 条件 (SOH)( ISG ) | 1
No Idle Stop by Battery Condition (Voltage)(ISG) | 无 怠速 Stop 通过 蓄电池 条件 (电压)( ISG ) | 1
No Idle Stop by Brake Pressure Too Low (ISG) | 无 怠速 Stop 通过 刹车压力 Too 低 ( ISG ) | 1
No Idle Stop by Catalyst Heating Active (ISG) | 无 怠速 Stop 通过 催化器 加热 激活 ( ISG ) | 1
No Idle Stop by Catalyst Temperature Low (ISG) | 无 怠速 Stop 通过 催化器温度 低 ( ISG ) | 1
No Idle Stop by Engine Temperature (ISG) | 无 怠速 Stop 通过 发动机 温度 ( ISG ) | 1
No Idle Stop by FATC Request (ISG) | 无 怠速 Stop 通过 FATC 请求值 ( ISG ) | 1
No Idle Stop by Lambda Adaptation Active (ISG) | 无 怠速 Stop 通过 空燃比 自适应 激活 ( ISG ) | 1
No Idle Stop by Road Slope Too High (ISG) | 无 怠速 Stop 通过 Road Slope Too 高 ( ISG ) | 1
No Idle Stop by Steering Angle Too High (ISG) | 无 怠速 Stop 通过 转向角 Too 高 ( ISG ) | 1
No Idle Stop by TCU Request (ISG) | 无 怠速 Stop 通过 TCU 请求值 ( ISG ) | 1
No Idle Stop by Torque System (ISG) | 无 怠速 Stop 通过 扭矩 系统 ( ISG ) | 1
Nominal Capacity (AMS) | Nominal Capacity (AMS) | 1
Nominal Capacity of Battery (Option) | Nominal Capacity 蓄电池 (选装) | 1
Number of Learnt Keys | 编号 Learnt Keys | 2
Number of Registered NFC Card Keys | 编号 Registered NFC Card Keys | 1
Number of Registered Phone Keys | 编号 Registered Phone Keys | 1
NVLD Switch (HEV) | NVLD 开关 (HEV) | 1
OCV Holding Pulse Width-Exhaust CVVT(Option) | OCV Holding 脉冲 Width-排气 CVVT(选装) | 1
Oil Level - Last Averaged Value | 机油液位 - Last Averaged 数值 | 1
One Touch Turn Signal | One Touch 转向灯 | 2
Optical-Axis X offset | Optical-Axis X 偏移量 | 1
Optical-Axis Y offset | Optical-Axis Y 偏移量 | 1
Optional Variant In-Line Code | 选装 Variant In-Line 代码 | 1
P/N Inhibit Start Switch Acquisition Input | P/N Inhibit 启动 开关 Acquisition 输入 | 2
Parasitic Current Auto-Block IPS | Parasitic 电流 自动-Block IPS | 1
Parking Brake Motor Clamp Force - Left | 驻车制动 电机 Clamp Force - 左 | 1
Parking Brake Motor Clamp Force - Right | 驻车制动 电机 Clamp Force - 右 | 1
Particulate Filter Monitor Completion Counts (Bank1) - Numerator | 颗粒捕集器 监视 Completion Counts (组1) - Numerator | 1
Particulate Filter Monitor Completion Counts (Bank2) - Numerator | 颗粒捕集器 监视 Completion Counts (组2) - Numerator | 1
Particulate Filter Monitor Conditions Encountered Counts (Bank1) - Denominator | 颗粒捕集器 监视 Conditions Encountered Counts (组1) - Denominator | 1
Particulate Filter Monitor Conditions Encountered Counts (Bank2) - Denominator | 颗粒捕集器 监视 Conditions Encountered Counts (组2) - Denominator | 1
PAS Indicator/RPAS OFF Indicator | PAS 指示/RPAS 关闭 指示 | 1
PAS Switch/RPAS OFF Switch | PAS 开关/RPAS 关闭 开关 | 1
PAS/RPAS Buzzer Output | PAS/RPAS Buzzer 输出 | 1
Passenger Seat - NTC+/NTC- Short Detection | 副驾驶座椅 - NTC +/ NTC - 短路/短时间 检测 | 1
Passenger Seat Track Position Sensor Status at the Time of Crash | 副驾驶座椅 Track 位置传感器 状态 at 时间 Crash | 1
PDW-R Option Setting (BRAZIL) | PDW-R 选装 设定 (BRAZIL) | 1
Percentage of Butane in the LPG | 百分比 Butane in LPG | 1
PHEV Fuel Door Factory Mode Setting | PHEV 燃油 车门 Factory 模式 设定 | 1
Physical Optical-Axis X Pixel | Physical Optical-Axis X Pixel | 1
Physical Optical-Axis Y Pixel | Physical Optical-Axis Y Pixel | 1
PODS Occupant Classification | PODS Occupant Classification | 1
Port Flap Cleanness Check at Closed Position | 端口 翻板 Cleanness Check at 关闭 位置 | 1
Port Flap Cleanness Check at Open Position | 端口 翻板 Cleanness Check at 开启/断路 位置 | 1
Port Flap Durability Check at Closed Position | 端口 翻板 Durability Check at 关闭 位置 | 1
Port Flap Durability Check at Open Position | 端口 翻板 Durability Check at 开启/断路 位置 | 1
Power Supply to the ACC Relay of Main MCU | 电源/功率 供电 至 ACC 继电器 主 MCU | 1
Preview ECS Activation Flag | Preview ECS 激活 标志 | 1
Preview ECS Camera Recognition Fail | Preview ECS 摄像头 Recognition 故障 | 1
Preview ECS Fault | Preview ECS 故障 | 1
Preview ECS Navigation Recognition Fail | Preview ECS Navigation Recognition 故障 | 1
PSD Over Head Console Left Switch | PSD Over 头部/缸盖 Console 左 开关 | 1
PSD Over Head Console ON/OFF Switch | PSD Over 头部/缸盖 Console 开启/关闭 开关 | 1
PSD Over Head Console Right Switch | PSD Over 头部/缸盖 Console 右 开关 | 1
Pump Speed of the LPG Electrical Fuel Pump as PWM Signal | 泵 转速/速度 LPG 电气 燃油 泵 as PWM 信号 | 1
Rain Sensor LIN Signal Error (Bracket) | 雨量传感器 LIN 信号错误 (Bracket) | 1
Rain Sensor LIN Signal Error (Coding) | 雨量传感器 LIN 信号错误 (Coding) | 1
Rain Sensor LIN Signal Error (Hardware) | 雨量传感器 LIN 信号错误 (Hardware) | 1
Rain Sensor LIN Signal Error (Non-Communication) | 雨量传感器 LIN 信号错误 (Non-通信) | 1
Rain Sensor LIN Signal Error (Solar Sensor) | 雨量传感器 LIN 信号错误 (Solar 传感器) | 1
Rear Defogger (HTD) Switch | 后 Defogger (HTD) 开关 | 1
Rear Left Local Switch Status (LIN)(Option) | 左后 Local 开关状态 ( LIN )(选装) | 1
Rear Left Seat - Heater Connector Disconnect | 左后座椅 - 加热器 Connector Disconnect | 1
Rear Left Seat - NTC+/NTC- Short Detection | 左后座椅 - NTC +/ NTC - 短路/短时间 检测 | 1
Rear Left TPS Mode (Baolong) | 左后 TPS 模式 (Baolong) | 1
Rear Left TPS Mode (Continental) | 左后 TPS 模式 (Continental) | 1
Rear Left TPS Mode (Sensata) | 左后 TPS 模式 (Sensata) | 1
Rear Left Window Error (LIN)(Option) | 左后 Window 错误 ( LIN )(选装) | 1
Rear Left Window Reverse (LIN)(Option) | 左后 Window Reverse ( LIN )(选装) | 1
Rear Right Local Switch Status (LIN)(Option) | 右后 Local 开关状态 ( LIN )(选装) | 1
Rear Right Seat - Heater Connector Disconnect | 右后座椅 - 加热器 Connector Disconnect | 1
Rear Right Seat - NTC+/NTC- Short Detection | 右后座椅 - NTC +/ NTC - 短路/短时间 检测 | 1
Rear Right TPS Mode (Baolong) | 右后 TPS 模式 (Baolong) | 1
Rear Right TPS Mode (Continental) | 右后 TPS 模式 (Continental) | 1
Rear Right TPS Mode (Sensata) | 右后 TPS 模式 (Sensata) | 1
Rear Right Window Error (LIN)(Option) | 右后 Window 错误 ( LIN )(选装) | 1
Rear Right Window Reverse (LIN)(Option) | 右后 Window Reverse ( LIN )(选装) | 1
Rear Seat Remind Alarm | 后 座椅 Remind Alarm | 1
Rear Turn Signal Lamp Tell-Tale Left Switch | 后 转向灯 Tell-Tale 左 开关 | 1
Rear Turn Signal Lamp Tell-Tale Right Switch | 后 转向灯 Tell-Tale 右 开关 | 1
Rear Wiper User Option Setting (Factory) | 后 雨刷 User 选装 设定 (Factory) | 1
Recline Rackward Manual Switch | Recline Rackward 手动 开关 | 1
Refrigerant Temperature Sensor - EXV (Electric Expansion Valve) | 制冷剂 温度传感器 - EXV (电动 Expansion 阀) | 1
Remote Window Close | Remote Window 关闭 | 1
Remote Window Open | Remote Window 开启/断路 | 1
Request Signal Detection for Writing CVVL Barcode | 请求值 信号 检测 Writing CVVL 条码 | 1
Right Door Handle NFC Antenna | 右 车门把手 NFC Antenna | 1
Right Turn Signal Multi-Function Switch Input | 右 转向灯 Multi-Function 开关 输入 | 1
RK Trunk/Tailgate Button Function Lock (Option) | RK 后备箱/Tailgate 按钮 Function 锁止 (选装) | 1
RTC Time - Day | RTC 时间 - Day | 1
RTC Time - Hour | RTC 时间 - Hour | 1
RTC Time - Minute | RTC 时间 - Minute | 1
RTC Time - Month | RTC 时间 - Month | 1
RTC Time - Year | RTC 时间 - Year | 1
Safety Power Window Cancel Initialization (LIN)(Option) | Safety 电动车窗 Cancel Initialization ( LIN )(选装) | 1
Safety Power Window Central Command (LIN)(Option) | Safety 电动车窗 中央 指令 ( LIN )(选装) | 1
Safety Power Window Command Front Left (LIN)(Option) | Safety 电动车窗 指令 左前 ( LIN )(选装) | 1
Safety Power Window Command Front Right (LIN)(Option) | Safety 电动车窗 指令 右前 ( LIN )(选装) | 1
Safety Power Window Command Rear Left (LIN)(Option) | Safety 电动车窗 指令 左后 ( LIN )(选装) | 1
Safety Power Window Command Rear Right (LIN)(Option) | Safety 电动车窗 指令 右后 ( LIN )(选装) | 1
Safety Power Window Enable (LIN)(Option) | Safety 电动车窗 启用 ( LIN )(选装) | 1
Safety Power Window Lock Switch (LIN)(Option) | Safety 电动车窗 锁止 开关 ( LIN )(选装) | 1
Second Raw Value of Lever PWM | 第2 原始 数值 Lever PWM | 1
Security LED | Security LED | 1
Short Term Load Cut Relay/IPS Output | 短期 负荷 Cut 继电器/IPS 输出 | 1
Siren Alarm Status | Siren Alarm 状态 | 2
Smart Key Welcome | Smart Key Welcome | 1
Smart Key Welcome Option | Smart Key Welcome 选装 | 1
Smart Night View Input Switch | Smart Night View 输入 开关 | 1
SMK Response Status to ESCL | SMK 响应 状态 至 ESCL | 1
SPC (Sales Point Calibration) Calibration status | SPC (Sales Point 标定) 标定 状态 | 1
SPTAC (Sales Point Target Auto Calibration) Calibration status | SPTAC (Sales Point 目标 自动 标定) 标定 状态 | 1
SSB "Start/Stop" Illumination Ground | SSB "Start/Stop" Illumination 搭铁 | 1
SSB "Start/Stop" Illumination Power | SSB "Start/Stop" Illumination 电源/功率 | 1
Start Inhibitor Relay (Smart Key Except) | 启动 Inhibitor 继电器 (Smart Key Except) | 1
Starter Relay Activation Counter (Key)(ISG) | 起动机 继电器 激活 计数器 (Key)( ISG ) | 1
Steering Angle Sensor (CAN)(ESP Only) | 转向角传感器 ( CAN )( ESP 仅) | 1
Stop Request from ISG (ISG) | Stop 请求值 来自 ISG ( ISG ) | 1
Sub MCU Comminication Time-Out (SMK ECU Broken) | 副 MCU Comminication 时间-Out (SMK ECU Broken) | 1
Switch Closed Time During Leak Test (HEV) Duration | 开关 关闭 时间 期间 Leak Test (HEV) 持续时间 | 1
Synchronization Succeeded (CMP/CKP) | Synchronization Succeeded (CMP/CKP) | 1
Tailgate Flasher Input | Tailgate Flasher 输入 | 1
Tailgate Full Open Switch | Tailgate Full 开启/断路 开关 | 1
Tailgate/Trunk Release Relay | Tailgate/后备箱 Release 继电器 | 2
Tailgate/Trunk Release Switch | Tailgate/后备箱 Release 开关 | 1
TCS Valve (USV) - Front Left | TCS 阀 (USV) - 左前 | 1
TCS Valve (USV) - Front Right | TCS 阀 (USV) - 右前 | 1
TCS/ESC (ESP) OFF Warning Lamp (ESP Only) | TCS / ESC ( ESP ) 关闭 警告 灯 ( ESP 仅) | 1
TCS/ESC (ESP) Warning Lamp (ESP Only) | TCS / ESC ( ESP ) 警告 灯 ( ESP 仅) | 1
Temporal Diagnostic Flag of BSW, HW 1 | Temporal 诊断 标志 BSW, HW 1 | 1
Temporal Diagnostic Flag of BSW, HW 2 | Temporal 诊断 标志 BSW, HW 2 | 1
Torque Converter Turbine Speed | 扭矩 Converter Turbine 转速/速度 | 1
Total Driven Distance at Last Successful Regeneration | Total Driven 距离 at Last Successful Regeneration | 1
Total Starter Relay Activation Counter (Key + ISG) | Total 起动机 继电器 激活 计数器 (Key + ISG ) | 1
TPMS Tread Lamp | TPMS Tread 灯 | 1
TPMS Variant Code (EOL) | TPMS Variant 代码 (EOL) | 1
TPMS Variant Code (NON-EOL) | TPMS Variant 代码 (NON-EOL) | 1
Trunk Lid Switch (Tailgate Switch) | 后备箱 Lid 开关 (Tailgate 开关) | 1
Turbo Charger Bypass Valve Activation | 涡轮 Charger Bypass 阀 激活 | 1
Two Turn Unlock Mode | Two Turn 解锁 模式 | 1
UIP Arm Status | UIP Arm 状态 | 1
Variable Intake Manifold (VIS) Control State | Variable 进气歧管 (VIS) 控制 状态 | 1
Variant Coding | Variant Coding | 1
VCM - First Adaptation Values Valid | VCM - 第1 自适应 数值 Valid | 1
VCM Actuator PWM (Option) | VCM 执行器 PWM (选装) | 1
Vehicle Line (LKAS Tunning) | 车辆 线路 (LKAS Tunning) | 1
Vehicle Speed Acquisition PWM Signal of Main MCU | 车速 Acquisition PWM 信号 主 MCU | 1
Warning LED Brightness Left | 警告 LED Brightness 左 | 2
Warning LED Brightness Right | 警告 LED Brightness 右 | 2
Wastegate Control PWM (EWGA)(Bank1) | 废气旁通阀 控制 PWM ( EWGA )(组1) | 1
Wastegate Control PWM (EWGA)(Bank2) | 废气旁通阀 控制 PWM ( EWGA )(组2) | 1
Welcome Mirror or Light (Enable ON Driver Approach) | Welcome 后视镜 or 灯光 (启用 开启 驾驶员 Approach) | 1
Wiper INT Volume Status (Voltage Divided) | 雨刷 INT 体积 状态 (电压 Divided) | 1
Wiper INT Volume Voltage (Voltage Divided) | 雨刷 INT 体积 电压 (电压 Divided) | 1
Wiper User Option Setting (Factory) | 雨刷 User 选装 设定 (Factory) | 1
WPC NFC Antenna | WPC NFC Antenna | 1