## avante_n_cn7_profile_614_all_pi
parameter_id | region_name | model_name_en | model_name_ko | model_year | engine_type_en | engine_type_ko | ecu_name_en | ecu_name_ko | ecu_system_code | parameter_name_en | parameter_name_cn | parameter_name_ko | data_index | request_header | response_header | request_cmd | service_mode | pid_did | comm_func_type | negative_func_type | request_delay_time | response_waiting_time | waiting_time_after_response | data_pid | data_pos | calc_type | data_size_type | data_size | bit_type | conv_rule | conv_opt | min | max | unit | point | update_time | supported_raw | session_open_cmd | tester_present_cmd | session_close_cmd
215243 | HYUNDAI KOREA Passenger | AVANTE N (CN7 N) | 아반떼 N (CN7 N) | 2023 | Gasoline 2.0 T-GDI THETA2 | 가솔린 2.0 T-GDI 세타2 | Engine Control | 엔진 제어 | IFCHMCKDRTI | Battery Voltage | 蓄电池电压 | 배터리 전압 | engine_battery_voltage | 7E0 | 7E8 | 22 E0 01 | 22 | E0 01 | parameter_1 | negative_1 | 50 | 100 | 0 | 4 01 | 8 | 1 | 0 | 1 | 0 | (unsigned)X * 0.0681 | 0 |  | 16 | V | 1 | 202603131815 | -1 | 10 03 | 3E 00 | 20
215244 | HYUNDAI KOREA Passenger | AVANTE N (CN7 N) | 아반떼 N (CN7 N) | 2023 | Gasoline 2.0 T-GDI THETA2 | 가솔린 2.0 T-GDI 세타2 | Engine Control | 엔진 제어 | IFCHMCKDRTI | Battery Voltage after IG Key | 点火开关接通后蓄电池电压 | 이그니션 전압 (IG ON) |  | 7E0 | 7E8 | 22 E0 01 | 22 | E0 01 | parameter_1 | negative_1 | 50 | 100 | 0 | 4 02 | 9 | 1 | 0 | 1 | 0 | (unsigned)X * 0.0681 | 0 |  | 16 | V | 1 | 202603131815 | -1 | 10 03 | 3E 00 | 20
215245 | HYUNDAI KOREA Passenger | AVANTE N (CN7 N) | 아반떼 N (CN7 N) | 2023 | Gasoline 2.0 T-GDI THETA2 | 가솔린 2.0 T-GDI 세타2 | Engine Control | 엔진 제어 | IFCHMCKDRTI | Actual Engine Speed | 发动机实际转速 | 엔진 회전수 | engine_rpm | 7E0 | 7E8 | 22 E0 01 | 22 | E0 01 | parameter_1 | negative_1 | 50 | 100 | 0 | 4 08 | 11 | 1 | 0 | 2 | 1 | (unsigned)X * 0.25 | 0 |  | 8000 | rpm | 0 | 202603131815 | -1 | 10 03 | 3E 00 | 20
215246 | HYUNDAI KOREA Passenger | AVANTE N (CN7 N) | 아반떼 N (CN7 N) | 2023 | Gasoline 2.0 T-GDI THETA2 | 가솔린 2.0 T-GDI 세타2 | Engine Control | 엔진 제어 | IFCHMCKDRTI | Target Idle RPM | 目标怠速转速 | 목표 공회전 |  | 7E0 | 7E8 | 22 E0 01 | 22 | E0 01 | parameter_1 | negative_1 | 50 | 100 | 0 | 4 10 | 13 | 1 | 0 | 1 | 0 | (unsigned)X * 10 | 0 |  |  | rpm | 0 | 202603131815 | -1 | 10 03 | 3E 00 | 20
215247 | HYUNDAI KOREA Passenger | AVANTE N (CN7 N) | 아반떼 N (CN7 N) | 2023 | Gasoline 2.0 T-GDI THETA2 | 가솔린 2.0 T-GDI 세타2 | Engine Control | 엔진 제어 | IFCHMCKDRTI | Mass Air Flow Sensor Value | 空气质量流量传感器值 | 공기량 (MAF) 센서 | engine_maf | 7E0 | 7E8 | 22 E0 01 | 22 | E0 01 | parameter_1 | negative_1 | 50 | 100 | 0 | 4 40 | 16 | 1 | 0 | 2 | 1 | (unsigned)X * 0.1 | 0 |  | 500 | kg/h | 1 | 202603131815 | -1 | 10 03 | 3E 00 | 20
215248 | HYUNDAI KOREA Passenger | AVANTE N (CN7 N) | 아반떼 N (CN7 N) | 2023 | Gasoline 2.0 T-GDI THETA2 | 가솔린 2.0 T-GDI 세타2 | Engine Control | 엔진 제어 | IFCHMCKDRTI | Manifold Absolute Pressure (MAP) Sensor Voltage | 进气歧管绝对压力（MAP）传感器电压 | 흡입 공기 압력 (MAP) 센서 전압 | engine_intake_press_voltage | 7E0 | 7E8 | 22 E0 01 | 22 | E0 01 | parameter_1 | negative_1 | 50 | 100 | 0 | 4 80 | 18 | 1 | 0 | 2 | 1 | (unsigned)X * 0.0048828125 | 0 |  | 6 | V | 1 | 202603131815 | -1 | 10 03 | 3E 00 | 20
215249 | HYUNDAI KOREA Passenger | AVANTE N (CN7 N) | 아반떼 N (CN7 N) | 2023 | Gasoline 2.0 T-GDI THETA2 | 가솔린 2.0 T-GDI 세타2 | Engine Control | 엔진 제어 | IFCHMCKDRTI | Intake Manifold Absolute Pressure (MAP) Sensor | 进气歧管绝对压力（MAP）传感器 | 흡입 공기 압력 (MAP) 센서 | engine_intake_press | 7E0 | 7E8 | 22 E0 01 | 22 | E0 01 | parameter_1 | negative_1 | 50 | 100 | 0 | 5 01 | 20 | 1 | 0 | 2 | 1 | (unsigned)X * 0.0390625 | 0 |  | 1200 | hPa | 1 | 202603131815 | -1 | 10 03 | 3E 00 | 20
215250 | HYUNDAI KOREA Passenger | AVANTE N (CN7 N) | 아반떼 N (CN7 N) | 2023 | Gasoline 2.0 T-GDI THETA2 | 가솔린 2.0 T-GDI 세타2 | Engine Control | 엔진 제어 | IFCHMCKDRTI | Water Temperature Voltage | 发动机冷却液温度传感器电压 | 냉각수 온도 센서 전압 |  | 7E0 | 7E8 | 22 E0 01 | 22 | E0 01 | parameter_1 | negative_1 | 50 | 100 | 0 | 5 10 | 27 | 1 | 0 | 2 | 1 | (unsigned)X * 0.0048828125 | 0 |  | 6 | V | 1 | 202603131815 | -1 | 10 03 | 3E 00 | 20
215251 | HYUNDAI KOREA Passenger | AVANTE N (CN7 N) | 아반떼 N (CN7 N) | 2023 | Gasoline 2.0 T-GDI THETA2 | 가솔린 2.0 T-GDI 세타2 | Engine Control | 엔진 제어 | IFCHMCKDRTI | Water Temperature | 发动机冷却液温度 | 냉각수 온도 센서 | engine_coolant_temp | 7E0 | 7E8 | 22 E0 01 | 22 | E0 01 | parameter_1 | negative_1 | 50 | 100 | 0 | 5 20 | 29 | 1 | 0 | 1 | 0 | (unsigned)X * 0.75 - 48 | 0 |  |  | °C | 1 | 202603131815 | -1 | 10 03 | 3E 00 | 20
215252 | HYUNDAI KOREA Passenger | AVANTE N (CN7 N) | 아반떼 N (CN7 N) | 2023 | Gasoline 2.0 T-GDI THETA2 | 가솔린 2.0 T-GDI 세타2 | Engine Control | 엔진 제어 | IFCHMCKDRTI | Ambient Air Temperature Sensor | 环境温度传感器 | 대기 온도 센서 | engine_ambient_air_temp_1 | 7E0 | 7E8 | 22 E0 01 | 22 | E0 01 | parameter_1 | negative_1 | 50 | 100 | 0 | 5 80 | 32 | 1 | 0 | 1 | 0 | (unsigned)X * 0.75 - 48 | 0 |  |  | °C | 1 | 202603131815 | -1 | 10 03 | 3E 00 | 20
215253 | HYUNDAI KOREA Passenger | AVANTE N (CN7 N) | 아반떼 N (CN7 N) | 2023 | Gasoline 2.0 T-GDI THETA2 | 가솔린 2.0 T-GDI 세타2 | Engine Control | 엔진 제어 | IFCHMCKDRTI | Barometric Pressure Sensor Voltage | 大气压力传感器电压 | 대기압 센서 전압 | engine_atmospheric_press_voltage | 7E0 | 7E8 | 22 E0 01 | 22 | E0 01 | parameter_1 | negative_1 | 50 | 100 | 0 | 6 01 | 33 | 1 | 0 | 2 | 1 | (unsigned)X * 0.0048828125 | 0 |  | 5 | V | 1 | 202603131815 | -1 | 10 03 | 3E 00 | 20
215254 | HYUNDAI KOREA Passenger | AVANTE N (CN7 N) | 아반떼 N (CN7 N) | 2023 | Gasoline 2.0 T-GDI THETA2 | 가솔린 2.0 T-GDI 세타2 | Engine Control | 엔진 제어 | IFCHMCKDRTI | Intake Air Temperature Sensor Voltage | 进气温度传感器电压 | 흡입 공기 온도 센서 전압 | engine_intake_air_temp_voltage | 7E0 | 7E8 | 22 E0 01 | 22 | E0 01 | parameter_1 | negative_1 | 50 | 100 | 0 | 6 02 | 35 | 1 | 0 | 2 | 1 | (unsigned)X * 0.0048828125 | 0 |  | 6 | V | 1 | 202603131815 | -1 | 10 03 | 3E 00 | 20
215255 | HYUNDAI KOREA Passenger | AVANTE N (CN7 N) | 아반떼 N (CN7 N) | 2023 | Gasoline 2.0 T-GDI THETA2 | 가솔린 2.0 T-GDI 세타2 | Engine Control | 엔진 제어 | IFCHMCKDRTI | Intake Air Temperature Sensor | 进气温度传感器 | 흡입 공기 온도 센서 | engine_intake_air_temp | 7E0 | 7E8 | 22 E0 01 | 22 | E0 01 | parameter_1 | negative_1 | 50 | 100 | 0 | 6 04 | 37 | 1 | 0 | 1 | 0 | (unsigned)X * 0.75 - 48 | 0 |  |  | °C | 1 | 202603131815 | -1 | 10 03 | 3E 00 | 20
215256 | HYUNDAI KOREA Passenger | AVANTE N (CN7 N) | 아반떼 N (CN7 N) | 2023 | Gasoline 2.0 T-GDI THETA2 | 가솔린 2.0 T-GDI 세타2 | Engine Control | 엔진 제어 | IFCHMCKDRTI | Engine Oil Temperature | 发动机机油温度 | 엔진 오일 온도 | engine_oil_temp | 7E0 | 7E8 | 22 E0 01 | 22 | E0 01 | parameter_1 | negative_1 | 50 | 100 | 0 | 6 08 | 38 | 1 | 0 | 1 | 0 | (unsigned)X * 0.75 - 48 | 0 |  |  | °C | 1 | 202603131815 | -1 | 10 03 | 3E 00 | 20
215257 | HYUNDAI KOREA Passenger | AVANTE N (CN7 N) | 아반떼 N (CN7 N) | 2023 | Gasoline 2.0 T-GDI THETA2 | 가솔린 2.0 T-GDI 세타2 | Engine Control | 엔진 제어 | IFCHMCKDRTI | Fuel Level (Option) | 燃油液位（选装） | 연료 레벨 | engine_fuel_level | 7E0 | 7E8 | 22 E0 01 | 22 | E0 01 | parameter_1 | negative_1 | 50 | 100 | 0 | 6 10 | 39 | 1 | 0 | 1 | 0 | (unsigned)X * 1 | 0 |  | 100 | % | 0 | 202603131815 | -1 | 10 03 | 3E 00 | 20
215258 | HYUNDAI KOREA Passenger | AVANTE N (CN7 N) | 아반떼 N (CN7 N) | 2023 | Gasoline 2.0 T-GDI THETA2 | 가솔린 2.0 T-GDI 세타2 | Engine Control | 엔진 제어 | IFCHMCKDRTI | Fuel Tank Pressure Value (Option) | 燃油箱压力值（选装） | 연료 탱크 압력 |  | 7E0 | 7E8 | 22 E0 01 | 22 | E0 01 | parameter_1 | negative_1 | 50 | 100 | 0 | 6 20 | 40 | 1 | 0 | 2 | 1 | (signed)X * 0.00122 | 0 |  |  | hPa | 1 | 202603131815 | -1 | 10 03 | 3E 00 | 20
215259 | HYUNDAI KOREA Passenger | AVANTE N (CN7 N) | 아반떼 N (CN7 N) | 2023 | Gasoline 2.0 T-GDI THETA2 | 가솔린 2.0 T-GDI 세타2 | Engine Control | 엔진 제어 | IFCHMCKDRTI | O2 Sensor Voltage (Bank1 Sensor1)(Binary Type, Option) | O2 传感器电压（气缸列1 传感器1）（二进制型，选项） | 산소 센서 전압 (뱅크1 센서1)(바이너리 타입, 옵션) | engine_o2_voltage_1 | 7E0 | 7E8 | 22 E0 02 | 22 | E0 02 | parameter_1 | negative_1 | 50 | 100 | 0 | 4 01 | 8 | 1 | 0 | 1 | 0 | (unsigned)X * 0.005215686 - 0.2 | 0 |  |  | V | 1 | 202603131815 | -1 | 10 03 | 3E 00 | 20
215260 | HYUNDAI KOREA Passenger | AVANTE N (CN7 N) | 아반떼 N (CN7 N) | 2023 | Gasoline 2.0 T-GDI THETA2 | 가솔린 2.0 T-GDI 세타2 | Engine Control | 엔진 제어 | IFCHMCKDRTI | O2 Sensor Voltage (Bank2 Sensor1)(Binary Type, Option) | O2 传感器电压（气缸列2 传感器1）（二进制型，选项） | 산소 센서 전압 (뱅크2 센서1)(바이너리 타입, 옵션) | engine_o2_voltage_bank2_1 | 7E0 | 7E8 | 22 E0 02 | 22 | E0 02 | parameter_1 | negative_1 | 50 | 100 | 0 | 4 02 | 9 | 1 | 0 | 1 | 0 | (unsigned)X * 0.005215686 - 0.2 | 0 |  |  | V | 1 | 202603131815 | -1 | 10 03 | 3E 00 | 20
215261 | HYUNDAI KOREA Passenger | AVANTE N (CN7 N) | 아반떼 N (CN7 N) | 2023 | Gasoline 2.0 T-GDI THETA2 | 가솔린 2.0 T-GDI 세타2 | Engine Control | 엔진 제어 | IFCHMCKDRTI | O2 Sensor Voltage (Bank1 Sensor2)(Binary Type, Option) | O2 传感器电压（气缸列1 传感器2）（二进制型，选项） | 산소 센서 전압 (뱅크1 센서2)(바이너리 타입, 옵션) | engine_o2_voltage_2 | 7E0 | 7E8 | 22 E0 02 | 22 | E0 02 | parameter_1 | negative_1 | 50 | 100 | 0 | 4 04 | 10 | 1 | 0 | 1 | 0 | (unsigned)X * 0.005215686 - 0.2 | 0 |  |  | V | 1 | 202603131815 | -1 | 10 03 | 3E 00 | 20
215262 | HYUNDAI KOREA Passenger | AVANTE N (CN7 N) | 아반떼 N (CN7 N) | 2023 | Gasoline 2.0 T-GDI THETA2 | 가솔린 2.0 T-GDI 세타2 | Engine Control | 엔진 제어 | IFCHMCKDRTI | O2 Sensor Voltage (Bank2 Sensor2)(Binary Type, Option) | O2 传感器电压（气缸列2 传感器2）（二进制型，选项） | 산소 센서 전압 (뱅크2 센서2)(바이너리 타입, 옵션) | engine_o2_voltage_bank2_2 | 7E0 | 7E8 | 22 E0 02 | 22 | E0 02 | parameter_1 | negative_1 | 50 | 100 | 0 | 4 08 | 11 | 1 | 0 | 1 | 0 | (unsigned)X * 0.005215686 - 0.2 | 0 |  |  | V | 1 | 202603131815 | -1 | 10 03 | 3E 00 | 20
215263 | HYUNDAI KOREA Passenger | AVANTE N (CN7 N) | 아반떼 N (CN7 N) | 2023 | Gasoline 2.0 T-GDI THETA2 | 가솔린 2.0 T-GDI 세타2 | Engine Control | 엔진 제어 | IFCHMCKDRTI | O2 Sensor Voltage (Bank1 Sensor1)(Linear Type, Option) | O2 传感器电压（气缸列1 传感器1）（线性型，可选） | 산소 센서 전압 (뱅크1 센서1)(리니어 타입, 옵션) | engine_o2_voltage_1 | 7E0 | 7E8 | 22 E0 02 | 22 | E0 02 | parameter_1 | negative_1 | 50 | 100 | 0 | 4 10 | 12 | 1 | 0 | 2 | 1 | (unsigned)X * 0.0048 | 0 |  | 5 | V | 1 | 202603131815 | -1 | 10 03 | 3E 00 | 20
215264 | HYUNDAI KOREA Passenger | AVANTE N (CN7 N) | 아반떼 N (CN7 N) | 2023 | Gasoline 2.0 T-GDI THETA2 | 가솔린 2.0 T-GDI 세타2 | Engine Control | 엔진 제어 | IFCHMCKDRTI | O2 Sensor Voltage (Bank2 Sensor1)(Linear Type, Option) | O2 传感器电压（气缸列2 传感器1）（线性型，可选） | 산소 센서 전압 (뱅크2 센서1)(리니어 타입, 옵션) | engine_o2_voltage_bank2_1 | 7E0 | 7E8 | 22 E0 02 | 22 | E0 02 | parameter_1 | negative_1 | 50 | 100 | 0 | 4 20 | 14 | 1 | 0 | 2 | 1 | (unsigned)X * 0.0048 | 0 |  | 5 | V | 1 | 202603131815 | -1 | 10 03 | 3E 00 | 20
215265 | HYUNDAI KOREA Passenger | AVANTE N (CN7 N) | 아반떼 N (CN7 N) | 2023 | Gasoline 2.0 T-GDI THETA2 | 가솔린 2.0 T-GDI 세타2 | Engine Control | 엔진 제어 | IFCHMCKDRTI | Vehicle Speed | 车速 | 차량 속도 | engine_speed | 7E0 | 7E8 | 22 E0 02 | 22 | E0 02 | parameter_1 | negative_1 | 50 | 100 | 0 | 4 40 | 16 | 1 | 0 | 1 | 0 | (unsigned)X * 1.25 | 0 |  | 200 | km/h | 1 | 202603131815 | -1 | 10 03 | 3E 00 | 20
215266 | HYUNDAI KOREA Passenger | AVANTE N (CN7 N) | 아반떼 N (CN7 N) | 2023 | Gasoline 2.0 T-GDI THETA2 | 가솔린 2.0 T-GDI 세타2 | Engine Control | 엔진 제어 | IFCHMCKDRTI | Relative Charge Value | 相对负荷值 | 공기량에 따른 엔진 부하 | engine_load | 7E0 | 7E8 | 22 E0 02 | 22 | E0 02 | parameter_1 | negative_1 | 50 | 100 | 0 | 4 80 | 17 | 1 | 0 | 2 | 1 | (unsigned)X * 0.0234375 | 0 |  | 100 | % | 1 | 202603131815 | -1 | 10 03 | 3E 00 | 20
215267 | HYUNDAI KOREA Passenger | AVANTE N (CN7 N) | 아반떼 N (CN7 N) | 2023 | Gasoline 2.0 T-GDI THETA2 | 가솔린 2.0 T-GDI 세타2 | Engine Control | 엔진 제어 | IFCHMCKDRTI | Purge Control Valve | 蒸发排放吹扫控制阀占空比 | 퍼지 밸브 듀티 |  | 7E0 | 7E8 | 22 E0 02 | 22 | E0 02 | parameter_1 | negative_1 | 50 | 100 | 0 | 5 04 | 23 | 1 | 0 | 2 | 1 | (unsigned)X * 0.001526 | 0 |  |  | % | 1 | 202603131815 | -1 | 10 03 | 3E 00 | 20
215268 | HYUNDAI KOREA Passenger | AVANTE N (CN7 N) | 아반떼 N (CN7 N) | 2023 | Gasoline 2.0 T-GDI THETA2 | 가솔린 2.0 T-GDI 세타2 | Engine Control | 엔진 제어 | IFCHMCKDRTI | Cylinder 1 Injection Time | 1 缸喷射时间 | 실린더 1 연료 분사 시간 |  | 7E0 | 7E8 | 22 E0 02 | 22 | E0 02 | parameter_1 | negative_1 | 50 | 100 | 0 | 5 10 | 26 | 1 | 0 | 2 | 1 | (unsigned)X * 0.8192 | 0 |  | 100.8 | ms | 1 | 202603131815 | -1 | 10 03 | 3E 00 | 20
215269 | HYUNDAI KOREA Passenger | AVANTE N (CN7 N) | 아반떼 N (CN7 N) | 2023 | Gasoline 2.0 T-GDI THETA2 | 가솔린 2.0 T-GDI 세타2 | Engine Control | 엔진 제어 | IFCHMCKDRTI | Cylinder 2 Injection Time | 2 缸喷射时间 | 실린더 2 연료 분사 시간 |  | 7E0 | 7E8 | 22 E0 02 | 22 | E0 02 | parameter_1 | negative_1 | 50 | 100 | 0 | 5 20 | 28 | 1 | 0 | 2 | 1 | (unsigned)X * 0.8192 | 0 |  | 100.8 | ms | 1 | 202603131815 | -1 | 10 03 | 3E 00 | 20
215270 | HYUNDAI KOREA Passenger | AVANTE N (CN7 N) | 아반떼 N (CN7 N) | 2023 | Gasoline 2.0 T-GDI THETA2 | 가솔린 2.0 T-GDI 세타2 | Engine Control | 엔진 제어 | IFCHMCKDRTI | Cylinder 3 Injection Time | 3 缸喷射时间 | 실린더 3 연료 분사 시간 |  | 7E0 | 7E8 | 22 E0 02 | 22 | E0 02 | parameter_1 | negative_1 | 50 | 100 | 0 | 5 40 | 30 | 1 | 0 | 2 | 1 | (unsigned)X * 0.8192 | 0 |  | 100.8 | ms | 1 | 202603131815 | -1 | 10 03 | 3E 00 | 20
215271 | HYUNDAI KOREA Passenger | AVANTE N (CN7 N) | 아반떼 N (CN7 N) | 2023 | Gasoline 2.0 T-GDI THETA2 | 가솔린 2.0 T-GDI 세타2 | Engine Control | 엔진 제어 | IFCHMCKDRTI | Cylinder 4 Injection Time | 4 缸喷射时间 | 실린더 4 연료 분사 시간 |  | 7E0 | 7E8 | 22 E0 02 | 22 | E0 02 | parameter_1 | negative_1 | 50 | 100 | 0 | 5 80 | 32 | 1 | 0 | 2 | 1 | (unsigned)X * 0.8192 | 0 |  | 100.8 | ms | 1 | 202603131815 | -1 | 10 03 | 3E 00 | 20
215272 | HYUNDAI KOREA Passenger | AVANTE N (CN7 N) | 아반떼 N (CN7 N) | 2023 | Gasoline 2.0 T-GDI THETA2 | 가솔린 2.0 T-GDI 세타2 | Engine Control | 엔진 제어 | IFCHMCKDRTI | Cylinder 5 Injection Time | 5 缸喷射时间 | 실린더 5 연료 분사 시간 |  | 7E0 | 7E8 | 22 E0 02 | 22 | E0 02 | parameter_1 | negative_1 | 50 | 100 | 0 | 6 01 | 34 | 1 | 0 | 2 | 1 | (unsigned)X * 0.8192 | 0 |  | 100.8 | ms | 1 | 202603131815 | -1 | 10 03 | 3E 00 | 20
215273 | HYUNDAI KOREA Passenger | AVANTE N (CN7 N) | 아반떼 N (CN7 N) | 2023 | Gasoline 2.0 T-GDI THETA2 | 가솔린 2.0 T-GDI 세타2 | Engine Control | 엔진 제어 | IFCHMCKDRTI | Cylinder 6 Injection Time | 6 缸喷射时间 | 실린더 6 연료 분사 시간 |  | 7E0 | 7E8 | 22 E0 02 | 22 | E0 02 | parameter_1 | negative_1 | 50 | 100 | 0 | 6 02 | 36 | 1 | 0 | 2 | 1 | (unsigned)X * 0.8192 | 0 |  | 100.8 | ms | 1 | 202603131815 | -1 | 10 03 | 3E 00 | 20
215274 | HYUNDAI KOREA Passenger | AVANTE N (CN7 N) | 아반떼 N (CN7 N) | 2023 | Gasoline 2.0 T-GDI THETA2 | 가솔린 2.0 T-GDI 세타2 | Engine Control | 엔진 제어 | IFCHMCKDRTI | Cylinder 7 Injection Time | 7 号缸喷油时间 | 실린더 7 연료 분사 시간 |  | 7E0 | 7E8 | 22 E0 02 | 22 | E0 02 | parameter_1 | negative_1 | 50 | 100 | 0 | 6 04 | 38 | 1 | 0 | 2 | 1 | (unsigned)X * 0.8192 | 0 |  | 100.8 | ms | 1 | 202603131815 | -1 | 10 03 | 3E 00 | 20
215275 | HYUNDAI KOREA Passenger | AVANTE N (CN7 N) | 아반떼 N (CN7 N) | 2023 | Gasoline 2.0 T-GDI THETA2 | 가솔린 2.0 T-GDI 세타2 | Engine Control | 엔진 제어 | IFCHMCKDRTI | Cylinder 8 Injection Time | 8 缸喷油时间 | 실린더 8 연료 분사 시간 |  | 7E0 | 7E8 | 22 E0 02 | 22 | E0 02 | parameter_1 | negative_1 | 50 | 100 | 0 | 6 08 | 40 | 1 | 0 | 2 | 1 | (unsigned)X * 0.8192 | 0 |  | 100.8 | ms | 1 | 202603131815 | -1 | 10 03 | 3E 00 | 20
215276 | HYUNDAI KOREA Passenger | AVANTE N (CN7 N) | 아반떼 N (CN7 N) | 2023 | Gasoline 2.0 T-GDI THETA2 | 가솔린 2.0 T-GDI 세타2 | Engine Control | 엔진 제어 | IFCHMCKDRTI | Manifold Absolute Pressure Sensor Built-In | 进气歧管绝对压力传感器配置状态 | 흡입 공기 압력 (MAP) 센서 적용 |  | 7E0 | 7E8 | 22 E0 03 | 22 | E0 03 | parameter_1 | negative_1 | 50 | 100 | 0 | 8 10 | 8 | 1 | 1 | 1 | 0 | (Bit0 = 0x01) 0 = No / 1 = Yes | 0 |  |  |  | 0 | 202603131815 | -1 | 10 03 | 3E 00 | 20
215277 | HYUNDAI KOREA Passenger | AVANTE N (CN7 N) | 아반떼 N (CN7 N) | 2023 | Gasoline 2.0 T-GDI THETA2 | 가솔린 2.0 T-GDI 세타2 | Engine Control | 엔진 제어 | IFCHMCKDRTI | Mass Air Flow (MAF) Sensor Built-In | 内置空气质量流量 (MAF) 传感器 | 공기량 (MAF) 센서 적용 | engine_maf | 7E0 | 7E8 | 22 E0 03 | 22 | E0 03 | parameter_1 | negative_1 | 50 | 100 | 0 | 8 20 | 8 | 1 | 1 | 1 | 0 | (Bit1 = 0x02) 0 = No / 1 = Yes | 0 |  |  |  | 0 | 202603131815 | -1 | 10 03 | 3E 00 | 20
215278 | HYUNDAI KOREA Passenger | AVANTE N (CN7 N) | 아반떼 N (CN7 N) | 2023 | Gasoline 2.0 T-GDI THETA2 | 가솔린 2.0 T-GDI 세타2 | Engine Control | 엔진 제어 | IFCHMCKDRTI | Immobilizer Built-In | 内置防盗器 | 이모빌라이저 적용 |  | 7E0 | 7E8 | 22 E0 03 | 22 | E0 03 | parameter_1 | negative_1 | 50 | 100 | 0 | 8 40 | 8 | 1 | 1 | 1 | 0 | (Bit2 = 0x04) 0 = No / 1 = Yes | 0 |  |  |  | 0 | 202603131815 | -1 | 10 03 | 3E 00 | 20
215279 | HYUNDAI KOREA Passenger | AVANTE N (CN7 N) | 아반떼 N (CN7 N) | 2023 | Gasoline 2.0 T-GDI THETA2 | 가솔린 2.0 T-GDI 세타2 | Engine Control | 엔진 제어 | IFCHMCKDRTI | Ignition Switch | 点火开关 | 이그니션 스위치 |  | 7E0 | 7E8 | 22 E0 04 | 22 | E0 04 | parameter_1 | negative_1 | 50 | 100 | 0 | 8 10 | 8 | 1 | 1 | 1 | 0 | (Bit0 = 0x01) 0 = OFF / 1 = ON | 0 |  |  |  | 0 | 202603131815 | -1 | 10 03 | 3E 00 | 20
215280 | HYUNDAI KOREA Passenger | AVANTE N (CN7 N) | 아반떼 N (CN7 N) | 2023 | Gasoline 2.0 T-GDI THETA2 | 가솔린 2.0 T-GDI 세타2 | Engine Control | 엔진 제어 | IFCHMCKDRTI | Malfunction Indicator Lamp (MIL) | 故障指示灯 (MIL) | 엔진 경고등 상태 |  | 7E0 | 7E8 | 22 E0 04 | 22 | E0 04 | parameter_1 | negative_1 | 50 | 100 | 0 | 8 20 | 8 | 1 | 1 | 1 | 0 | (Bit1 = 0x02) 0 = OFF / 1 = ON | 0 |  |  |  | 0 | 202603131815 | -1 | 10 03 | 3E 00 | 20
215281 | HYUNDAI KOREA Passenger | AVANTE N (CN7 N) | 아반떼 N (CN7 N) | 2023 | Gasoline 2.0 T-GDI THETA2 | 가솔린 2.0 T-GDI 세타2 | Engine Control | 엔진 제어 | IFCHMCKDRTI | Fuel Pump ON | 燃油泵开启 | 연료 펌프 릴레이 |  | 7E0 | 7E8 | 22 E0 04 | 22 | E0 04 | parameter_1 | negative_1 | 50 | 100 | 0 | 8 40 | 8 | 1 | 1 | 1 | 0 | (Bit2 = 0x04) 0 = OFF / 1 = ON | 0 |  |  |  | 0 | 202603131815 | -1 | 10 03 | 3E 00 | 20
215282 | HYUNDAI KOREA Passenger | AVANTE N (CN7 N) | 아반떼 N (CN7 N) | 2023 | Gasoline 2.0 T-GDI THETA2 | 가솔린 2.0 T-GDI 세타2 | Engine Control | 엔진 제어 | IFCHMCKDRTI | Main Relay ON | 主继电器开启 | 메인 릴레이 |  | 7E0 | 7E8 | 22 E0 04 | 22 | E0 04 | parameter_1 | negative_1 | 50 | 100 | 0 | 8 80 | 8 | 1 | 1 | 1 | 0 | (Bit3 = 0x08) 0 = OFF / 1 = ON | 0 |  |  |  | 0 | 202603131815 | -1 | 10 03 | 3E 00 | 20
215283 | HYUNDAI KOREA Passenger | AVANTE N (CN7 N) | 아반떼 N (CN7 N) | 2023 | Gasoline 2.0 T-GDI THETA2 | 가솔린 2.0 T-GDI 세타2 | Engine Control | 엔진 제어 | IFCHMCKDRTI | Throttle Position Closed (Idle) | 节气门位置关闭（怠速） | 스로틀 완전 닫힘 |  | 7E0 | 7E8 | 22 E0 04 | 22 | E0 04 | parameter_1 | negative_1 | 50 | 100 | 0 | 9 10 | 9 | 1 | 1 | 1 | 0 | (Bit0 = 0x01) 0 = OFF / 1 = ON | 0 |  |  |  | 0 | 202603131815 | -1 | 10 03 | 3E 00 | 20
215284 | HYUNDAI KOREA Passenger | AVANTE N (CN7 N) | 아반떼 N (CN7 N) | 2023 | Gasoline 2.0 T-GDI THETA2 | 가솔린 2.0 T-GDI 세타2 | Engine Control | 엔진 제어 | IFCHMCKDRTI | Clutch Pedal Switch (MT&ACC Only) | 离合器踏板开关（仅限 MT&ACC） | 클러치 페달 스위치 (MT&ACC 사양) |  | 7E0 | 7E8 | 22 E0 04 | 22 | E0 04 | parameter_1 | negative_1 | 50 | 100 | 0 | 9 20 | 9 | 1 | 1 | 1 | 0 | (Bit1 = 0x02) 0 = OFF / 1 = ON | 0 |  |  |  | 0 | 202603131815 | -1 | 10 03 | 3E 00 | 20
215285 | HYUNDAI KOREA Passenger | AVANTE N (CN7 N) | 아반떼 N (CN7 N) | 2023 | Gasoline 2.0 T-GDI THETA2 | 가솔린 2.0 T-GDI 세타2 | Engine Control | 엔진 제어 | IFCHMCKDRTI | Brake Lamp Switch | 制动灯开关 | 브레이크 램프 스위치 | engine_brake_lamp | 7E0 | 7E8 | 22 E0 04 | 22 | E0 04 | parameter_1 | negative_1 | 50 | 100 | 0 | 9 40 | 9 | 1 | 1 | 1 | 0 | (Bit2 = 0x04) 0 = OFF / 1 = ON | 0 |  |  |  | 0 | 202603131815 | -1 | 10 03 | 3E 00 | 20
215286 | HYUNDAI KOREA Passenger | AVANTE N (CN7 N) | 아반떼 N (CN7 N) | 2023 | Gasoline 2.0 T-GDI THETA2 | 가솔린 2.0 T-GDI 세타2 | Engine Control | 엔진 제어 | IFCHMCKDRTI | Brake Test Switch | 制动测试开关 | 브레이크 테스트 스위치 | engine_brake_test_switch | 7E0 | 7E8 | 22 E0 04 | 22 | E0 04 | parameter_1 | negative_1 | 50 | 100 | 0 | 9 80 | 9 | 1 | 1 | 1 | 0 | (Bit3 = 0x08) 0 = OFF / 1 = ON | 0 |  |  |  | 0 | 202603131815 | -1 | 10 03 | 3E 00 | 20
215287 | HYUNDAI KOREA Passenger | AVANTE N (CN7 N) | 아반떼 N (CN7 N) | 2023 | Gasoline 2.0 T-GDI THETA2 | 가솔린 2.0 T-GDI 세타2 | Engine Control | 엔진 제어 | IFCHMCKDRTI | Power Steering Switch (Option) | 动力转向开关（选配） | 파워스티어링 스위치 (옵션) |  | 7E0 | 7E8 | 22 E0 04 | 22 | E0 04 | parameter_1 | negative_1 | 50 | 100 | 0 | 10 10 | 10 | 1 | 1 | 1 | 0 | (Bit0 = 0x01) 0 = OFF / 1 = ON | 0 |  |  |  | 0 | 202603131815 | -1 | 10 03 | 3E 00 | 20
215288 | HYUNDAI KOREA Passenger | AVANTE N (CN7 N) | 아반떼 N (CN7 N) | 2023 | Gasoline 2.0 T-GDI THETA2 | 가솔린 2.0 T-GDI 세타2 | Engine Control | 엔진 제어 | IFCHMCKDRTI | Catalyst Heating Activation Status | 催化剂加热活化状态 | 촉매 가열 작동 상태 |  | 7E0 | 7E8 | 22 E0 04 | 22 | E0 04 | parameter_1 | negative_1 | 50 | 100 | 0 | 10 40 | 10 | 1 | 1 | 1 | 0 | (Bit2 = 0x04) 0 = OFF / 1 = ON | 0 |  |  |  | 0 | 202603131815 | -1 | 10 03 | 3E 00 | 20
215289 | HYUNDAI KOREA Passenger | AVANTE N (CN7 N) | 아반떼 N (CN7 N) | 2023 | Gasoline 2.0 T-GDI THETA2 | 가솔린 2.0 T-GDI 세타2 | Engine Control | 엔진 제어 | IFCHMCKDRTI | Lambda Closed Loop Active | Lambda 闭环控制激活 | 공연비 제어 활성화 |  | 7E0 | 7E8 | 22 E0 04 | 22 | E0 04 | parameter_1 | negative_1 | 50 | 100 | 0 | 10 80 | 10 | 1 | 1 | 1 | 0 | (Bit3 = 0x08) 0 = OFF / 1 = ON | 0 |  |  |  | 0 | 202603131815 | -1 | 10 03 | 3E 00 | 20
215290 | HYUNDAI KOREA Passenger | AVANTE N (CN7 N) | 아반떼 N (CN7 N) | 2023 | Gasoline 2.0 T-GDI THETA2 | 가솔린 2.0 T-GDI 세타2 | Engine Control | 엔진 제어 | IFCHMCKDRTI | A/C Request to ECU | 向 ECU 发出 A/C 请求 | 에어컨 스위치 |  | 7E0 | 7E8 | 22 E0 04 | 22 | E0 04 | parameter_1 | negative_1 | 50 | 100 | 0 | 11 10 | 11 | 1 | 1 | 1 | 0 | (Bit0 = 0x01) 0 = OFF / 1 = ON | 0 |  |  |  | 0 | 202603131815 | -1 | 10 03 | 3E 00 | 20
215291 | HYUNDAI KOREA Passenger | AVANTE N (CN7 N) | 아반떼 N (CN7 N) | 2023 | Gasoline 2.0 T-GDI THETA2 | 가솔린 2.0 T-GDI 세타2 | Engine Control | 엔진 제어 | IFCHMCKDRTI | A/C ON Condition | 空调开启状态 | 에어컨 상태 |  | 7E0 | 7E8 | 22 E0 04 | 22 | E0 04 | parameter_1 | negative_1 | 50 | 100 | 0 | 11 20 | 11 | 1 | 1 | 1 | 0 | (Bit1 = 0x02) 0 = OFF / 1 = ON | 0 |  |  |  | 0 | 202603131815 | -1 | 10 03 | 3E 00 | 20
215292 | HYUNDAI KOREA Passenger | AVANTE N (CN7 N) | 아반떼 N (CN7 N) | 2023 | Gasoline 2.0 T-GDI THETA2 | 가솔린 2.0 T-GDI 세타2 | Engine Control | 엔진 제어 | IFCHMCKDRTI | A/C Compressor ON by ECU | 由 ECU 打开空调压缩机 | 에어컨 컴프레서 ON |  | 7E0 | 7E8 | 22 E0 04 | 22 | E0 04 | parameter_1 | negative_1 | 50 | 100 | 0 | 11 40 | 11 | 1 | 1 | 1 | 0 | (Bit2 = 0x04) 0 = OFF / 1 = ON | 0 |  |  |  | 0 | 202603131815 | -1 | 10 03 | 3E 00 | 20
215293 | HYUNDAI KOREA Passenger | AVANTE N (CN7 N) | 아반떼 N (CN7 N) | 2023 | Gasoline 2.0 T-GDI THETA2 | 가솔린 2.0 T-GDI 세타2 | Engine Control | 엔진 제어 | IFCHMCKDRTI | A/C Pressure Switch | 空调压力开关 | 에어컨 압력 스위치 |  | 7E0 | 7E8 | 22 E0 04 | 22 | E0 04 | parameter_1 | negative_1 | 50 | 100 | 0 | 11 80 | 11 | 1 | 1 | 1 | 0 | (Bit3 = 0x08) 0 = OFF / 1 = ON | 0 |  |  |  | 0 | 202603131815 | -1 | 10 03 | 3E 00 | 20
215294 | HYUNDAI KOREA Passenger | AVANTE N (CN7 N) | 아반떼 N (CN7 N) | 2023 | Gasoline 2.0 T-GDI THETA2 | 가솔린 2.0 T-GDI 세타2 | Engine Control | 엔진 제어 | IFCHMCKDRTI | Fuel Cut Status | 燃油切断状态 | 연료 차단 상태 | engine_fuel_cut | 7E0 | 7E8 | 22 E0 04 | 22 | E0 04 | parameter_1 | negative_1 | 50 | 100 | 0 | 12 80 | 12 | 1 | 1 | 1 | 0 | (Bit3 = 0x08) 0 = OFF / 1 = ON | 0 |  |  |  | 0 | 202603131815 | -1 | 10 03 | 3E 00 | 20
215295 | HYUNDAI KOREA Passenger | AVANTE N (CN7 N) | 아반떼 N (CN7 N) | 2023 | Gasoline 2.0 T-GDI THETA2 | 가솔린 2.0 T-GDI 세타2 | Engine Control | 엔진 제어 | IFCHMCKDRTI | Throttle Position Full Open | 节气门位置全开 | 스로틀 완전 열림 |  | 7E0 | 7E8 | 22 E0 04 | 22 | E0 04 | parameter_1 | negative_1 | 50 | 100 | 0 | 13 10 | 13 | 1 | 1 | 1 | 0 | (Bit0 = 0x01) 0 = OFF / 1 = ON | 0 |  |  |  | 0 | 202603131815 | -1 | 10 03 | 3E 00 | 20
215296 | HYUNDAI KOREA Passenger | AVANTE N (CN7 N) | 아반떼 N (CN7 N) | 2023 | Gasoline 2.0 T-GDI THETA2 | 가솔린 2.0 T-GDI 세타2 | Engine Control | 엔진 제어 | IFCHMCKDRTI | Engine Running Detected | 检测到发动机运转 | 엔진 회전 상태 |  | 7E0 | 7E8 | 22 E0 04 | 22 | E0 04 | parameter_1 | negative_1 | 50 | 100 | 0 | 13 40 | 13 | 1 | 1 | 1 | 0 | (Bit2 = 0x04) 0 = OFF / 1 = ON | 0 |  |  |  | 0 | 202603131815 | -1 | 10 03 | 3E 00 | 20
215297 | HYUNDAI KOREA Passenger | AVANTE N (CN7 N) | 아반떼 N (CN7 N) | 2023 | Gasoline 2.0 T-GDI THETA2 | 가솔린 2.0 T-GDI 세타2 | Engine Control | 엔진 제어 | IFCHMCKDRTI | Evaporative Purge Control Active | 蒸发吹扫控制激活 | 증발가스 퍼지 컨트롤 활성화 |  | 7E0 | 7E8 | 22 E0 04 | 22 | E0 04 | parameter_1 | negative_1 | 50 | 100 | 0 | 14 10 | 14 | 1 | 1 | 1 | 0 | (Bit0 = 0x01) 0 = OFF / 1 = ON | 0 |  |  |  | 0 | 202603131815 | -1 | 10 03 | 3E 00 | 20
215298 | HYUNDAI KOREA Passenger | AVANTE N (CN7 N) | 아반떼 N (CN7 N) | 2023 | Gasoline 2.0 T-GDI THETA2 | 가솔린 2.0 T-GDI 세타2 | Engine Control | 엔진 제어 | IFCHMCKDRTI | Canister Close Valve (Option) | 碳罐关闭阀（选装） | 캐니스터 닫힘 밸브 |  | 7E0 | 7E8 | 22 E0 04 | 22 | E0 04 | parameter_1 | negative_1 | 50 | 100 | 0 | 14 40 | 14 | 1 | 1 | 1 | 0 | (Bit2 = 0x04) 0 = OFF / 1 = ON | 0 |  |  |  | 0 | 202603131815 | -1 | 10 03 | 3E 00 | 20
215299 | HYUNDAI KOREA Passenger | AVANTE N (CN7 N) | 아반떼 N (CN7 N) | 2023 | Gasoline 2.0 T-GDI THETA2 | 가솔린 2.0 T-GDI 세타2 | Engine Control | 엔진 제어 | IFCHMCKDRTI | Synchronization Succeeded (CMP/CKP) | 同步成功（CMP/CKP） | 캠/크랭크 신호 동기화 |  | 7E0 | 7E8 | 22 E0 04 | 22 | E0 04 | parameter_1 | negative_1 | 50 | 100 | 0 | 14 80 | 14 | 1 | 1 | 1 | 0 | (Bit3 = 0x08) 0 = OFF / 1 = ON | 0 |  |  |  | 0 | 202603131815 | -1 | 10 03 | 3E 00 | 20
215300 | HYUNDAI KOREA Passenger | AVANTE N (CN7 N) | 아반떼 N (CN7 N) | 2023 | Gasoline 2.0 T-GDI THETA2 | 가솔린 2.0 T-GDI 세타2 | Engine Control | 엔진 제어 | IFCHMCKDRTI | Turbo Charger Bypass Valve Activation | 涡轮增压器旁通阀激活 | 터보차저 바이패스 밸브 |  | 7E0 | 7E8 | 22 E0 04 | 22 | E0 04 | parameter_1 | negative_1 | 50 | 100 | 0 | 15 10 | 15 | 1 | 1 | 1 | 0 | (Bit0 = 0x01) 0 = OFF / 1 = ON | 0 |  |  |  | 0 | 202603131815 | -1 | 10 03 | 3E 00 | 20
215301 | HYUNDAI KOREA Passenger | AVANTE N (CN7 N) | 아반떼 N (CN7 N) | 2023 | Gasoline 2.0 T-GDI THETA2 | 가솔린 2.0 T-GDI 세타2 | Engine Control | 엔진 제어 | IFCHMCKDRTI | Variable Intake Manifold (VIS) Control State | 可变进气歧管 (VIS) 控制状态 | 가변 흡기 매니폴드 작동(VIS) |  | 7E0 | 7E8 | 22 E0 04 | 22 | E0 04 | parameter_1 | negative_1 | 50 | 100 | 0 | 15 80 | 15 | 1 | 1 | 1 | 0 | (Bit3 = 0x08) 0 = OFF / 1 = ON | 0 |  |  |  | 0 | 202603131815 | -1 | 10 03 | 3E 00 | 20
215302 | HYUNDAI KOREA Passenger | AVANTE N (CN7 N) | 아반떼 N (CN7 N) | 2023 | Gasoline 2.0 T-GDI THETA2 | 가솔린 2.0 T-GDI 세타2 | Engine Control | 엔진 제어 | IFCHMCKDRTI | Cooling Fan Relay - Low | 冷却风扇继电器 - 低 | 냉각팬 릴레이 - 저속 | engine_cooling_fan_low | 7E0 | 7E8 | 22 E0 04 | 22 | E0 04 | parameter_1 | negative_1 | 50 | 100 | 0 | 17 20 | 17 | 1 | 1 | 1 | 0 | (Bit1 = 0x02) 0 = OFF / 1 = ON | 0 |  |  |  | 0 | 202603131815 | -1 | 10 03 | 3E 00 | 20
215303 | HYUNDAI KOREA Passenger | AVANTE N (CN7 N) | 아반떼 N (CN7 N) | 2023 | Gasoline 2.0 T-GDI THETA2 | 가솔린 2.0 T-GDI 세타2 | Engine Control | 엔진 제어 | IFCHMCKDRTI | Cooling Fan Relay - High | 冷却风扇继电器 - 高 | 냉각팬 릴레이 - 고속 | engine_cooling_fan_high | 7E0 | 7E8 | 22 E0 04 | 22 | E0 04 | parameter_1 | negative_1 | 50 | 100 | 0 | 17 40 | 17 | 1 | 1 | 1 | 0 | (Bit2 = 0x04) 0 = OFF / 1 = ON | 0 |  |  |  | 0 | 202603131815 | -1 | 10 03 | 3E 00 | 20
215304 | HYUNDAI KOREA Passenger | AVANTE N (CN7 N) | 아반떼 N (CN7 N) | 2023 | Gasoline 2.0 T-GDI THETA2 | 가솔린 2.0 T-GDI 세타2 | Engine Control | 엔진 제어 | IFCHMCKDRTI | Cruise Control Main Lamp (Option) | 巡航控制主灯（选装） | 크루즈 컨트롤 메인 램프 (옵션) |  | 7E0 | 7E8 | 22 E0 04 | 22 | E0 04 | parameter_1 | negative_1 | 50 | 100 | 0 | 18 10 | 18 | 1 | 1 | 1 | 0 | (Bit0 = 0x01) 0 = OFF / 1 = ON | 0 |  |  |  | 0 | 202603131815 | -1 | 10 03 | 3E 00 | 20
215305 | HYUNDAI KOREA Passenger | AVANTE N (CN7 N) | 아반떼 N (CN7 N) | 2023 | Gasoline 2.0 T-GDI THETA2 | 가솔린 2.0 T-GDI 세타2 | Engine Control | 엔진 제어 | IFCHMCKDRTI | Cruise Control Set Lamp (Option) | 巡航控制设置灯（选装） | 크루즈 컨트롤 SET 램프 (옵션) |  | 7E0 | 7E8 | 22 E0 04 | 22 | E0 04 | parameter_1 | negative_1 | 50 | 100 | 0 | 18 20 | 18 | 1 | 1 | 1 | 0 | (Bit1 = 0x02) 0 = OFF / 1 = ON | 0 |  |  |  | 0 | 202603131815 | -1 | 10 03 | 3E 00 | 20
215306 | HYUNDAI KOREA Passenger | AVANTE N (CN7 N) | 아반떼 N (CN7 N) | 2023 | Gasoline 2.0 T-GDI THETA2 | 가솔린 2.0 T-GDI 세타2 | Engine Control | 엔진 제어 | IFCHMCKDRTI | Cruise Control Active (Option) | 巡航控制激活（选装） | 크루즈 컨트롤 활성화 |  | 7E0 | 7E8 | 22 E0 04 | 22 | E0 04 | parameter_1 | negative_1 | 50 | 100 | 0 | 19 10 | 19 | 1 | 1 | 1 | 0 | (Bit0 = 0x01) 0 = OFF / 1 = ON | 0 |  |  |  | 0 | 202603131815 | -1 | 10 03 | 3E 00 | 20
215307 | HYUNDAI KOREA Passenger | AVANTE N (CN7 N) | 아반떼 N (CN7 N) | 2023 | Gasoline 2.0 T-GDI THETA2 | 가솔린 2.0 T-GDI 세타2 | Engine Control | 엔진 제어 | IFCHMCKDRTI | O2 Sensor Operation Ready (Bank1 Sensor1) | O2 传感器操作就绪（气缸列1 传感器 1） | 산소 센서 활성화 (뱅크1 센서1) |  | 7E0 | 7E8 | 22 E0 04 | 22 | E0 04 | parameter_1 | negative_1 | 50 | 100 | 0 | 20 10 | 20 | 1 | 1 | 1 | 0 | (Bit0 = 0x01) 0 = OFF / 1 = ON | 0 |  |  |  | 0 | 202603131815 | -1 | 10 03 | 3E 00 | 20
215308 | HYUNDAI KOREA Passenger | AVANTE N (CN7 N) | 아반떼 N (CN7 N) | 2023 | Gasoline 2.0 T-GDI THETA2 | 가솔린 2.0 T-GDI 세타2 | Engine Control | 엔진 제어 | IFCHMCKDRTI | O2 Sensor Operation Ready (Bank1 Sensor2) | O2 传感器操作就绪（气缸列1 传感器2） | 산소 센서 활성화 (뱅크1 센서2) |  | 7E0 | 7E8 | 22 E0 04 | 22 | E0 04 | parameter_1 | negative_1 | 50 | 100 | 0 | 20 20 | 20 | 1 | 1 | 1 | 0 | (Bit1 = 0x02) 0 = OFF / 1 = ON | 0 |  |  |  | 0 | 202603131815 | -1 | 10 03 | 3E 00 | 20
215309 | HYUNDAI KOREA Passenger | AVANTE N (CN7 N) | 아반떼 N (CN7 N) | 2023 | Gasoline 2.0 T-GDI THETA2 | 가솔린 2.0 T-GDI 세타2 | Engine Control | 엔진 제어 | IFCHMCKDRTI | Lambda Fuel Trim Active (Bank1 Sensor2) | Lambda 燃油调整激活（气缸列1 传感器2） | 공연비 연료 보정 활성화 (뱅크1 센서2) |  | 7E0 | 7E8 | 22 E0 04 | 22 | E0 04 | parameter_1 | negative_1 | 50 | 100 | 0 | 20 40 | 20 | 1 | 1 | 1 | 0 | (Bit2 = 0x04) 0 = OFF / 1 = ON | 0 |  |  |  | 0 | 202603131815 | -1 | 10 03 | 3E 00 | 20
215310 | HYUNDAI KOREA Passenger | AVANTE N (CN7 N) | 아반떼 N (CN7 N) | 2023 | Gasoline 2.0 T-GDI THETA2 | 가솔린 2.0 T-GDI 세타2 | Engine Control | 엔진 제어 | IFCHMCKDRTI | Overheat Protection Active (Bank1) | 过热保护激活（气缸列1） | 과열 보호 기능 활성화 (뱅크1) |  | 7E0 | 7E8 | 22 E0 04 | 22 | E0 04 | parameter_1 | negative_1 | 50 | 100 | 0 | 20 80 | 20 | 1 | 1 | 1 | 0 | (Bit3 = 0x08) 0 = OFF / 1 = ON | 0 |  |  |  | 0 | 202603131815 | -1 | 10 03 | 3E 00 | 20
215311 | HYUNDAI KOREA Passenger | AVANTE N (CN7 N) | 아반떼 N (CN7 N) | 2023 | Gasoline 2.0 T-GDI THETA2 | 가솔린 2.0 T-GDI 세타2 | Engine Control | 엔진 제어 | IFCHMCKDRTI | O2 Sensor Operation Ready (Bank2 Sensor1) | O2 传感器操作就绪（气缸列2 传感器 1） | 산소 센서 활성화 (뱅크2 센서1) |  | 7E0 | 7E8 | 22 E0 04 | 22 | E0 04 | parameter_1 | negative_1 | 50 | 100 | 0 | 21 10 | 21 | 1 | 1 | 1 | 0 | (Bit0 = 0x01) 0 = OFF / 1 = ON | 0 |  |  |  | 0 | 202603131815 | -1 | 10 03 | 3E 00 | 20
215312 | HYUNDAI KOREA Passenger | AVANTE N (CN7 N) | 아반떼 N (CN7 N) | 2023 | Gasoline 2.0 T-GDI THETA2 | 가솔린 2.0 T-GDI 세타2 | Engine Control | 엔진 제어 | IFCHMCKDRTI | O2 Sensor Operation Ready (Bank2 Sensor2) | O2 传感器操作就绪（气缸列2 传感器2） | 산소 센서 활성화 (뱅크2 센서2) |  | 7E0 | 7E8 | 22 E0 04 | 22 | E0 04 | parameter_1 | negative_1 | 50 | 100 | 0 | 21 20 | 21 | 1 | 1 | 1 | 0 | (Bit1 = 0x02) 0 = OFF / 1 = ON | 0 |  |  |  | 0 | 202603131815 | -1 | 10 03 | 3E 00 | 20
215313 | HYUNDAI KOREA Passenger | AVANTE N (CN7 N) | 아반떼 N (CN7 N) | 2023 | Gasoline 2.0 T-GDI THETA2 | 가솔린 2.0 T-GDI 세타2 | Engine Control | 엔진 제어 | IFCHMCKDRTI | Lambda Fuel Trim Active (Bank2 Sensor2) | Lambda 燃油调整激活（气缸列2 传感器2） | 공연비 연료 보정 활성화 (뱅크2 센서2) |  | 7E0 | 7E8 | 22 E0 04 | 22 | E0 04 | parameter_1 | negative_1 | 50 | 100 | 0 | 21 40 | 21 | 1 | 1 | 1 | 0 | (Bit2 = 0x04) 0 = OFF / 1 = ON | 0 |  |  |  | 0 | 202603131815 | -1 | 10 03 | 3E 00 | 20
215314 | HYUNDAI KOREA Passenger | AVANTE N (CN7 N) | 아반떼 N (CN7 N) | 2023 | Gasoline 2.0 T-GDI THETA2 | 가솔린 2.0 T-GDI 세타2 | Engine Control | 엔진 제어 | IFCHMCKDRTI | Overheat Protection Active (Bank2) | 过热保护激活（气缸列2） | 과열 보호 기능 활성화 (뱅크2) |  | 7E0 | 7E8 | 22 E0 04 | 22 | E0 04 | parameter_1 | negative_1 | 50 | 100 | 0 | 21 80 | 21 | 1 | 1 | 1 | 0 | (Bit3 = 0x08) 0 = OFF / 1 = ON | 0 |  |  |  | 0 | 202603131815 | -1 | 10 03 | 3E 00 | 20
215315 | HYUNDAI KOREA Passenger | AVANTE N (CN7 N) | 아반떼 N (CN7 N) | 2023 | Gasoline 2.0 T-GDI THETA2 | 가솔린 2.0 T-GDI 세타2 | Engine Control | 엔진 제어 | IFCHMCKDRTI | CVVT Controller Active - Intake | CVVT 控制器激活 - 进气 | 흡기 CVVT 활성화 |  | 7E0 | 7E8 | 22 E0 04 | 22 | E0 04 | parameter_1 | negative_1 | 50 | 100 | 0 | 23 10 | 23 | 1 | 1 | 1 | 0 | (Bit0 = 0x01) 0 = OFF / 1 = ON | 0 |  |  |  | 0 | 202603131815 | -1 | 10 03 | 3E 00 | 20
215316 | HYUNDAI KOREA Passenger | AVANTE N (CN7 N) | 아반떼 N (CN7 N) | 2023 | Gasoline 2.0 T-GDI THETA2 | 가솔린 2.0 T-GDI 세타2 | Engine Control | 엔진 제어 | IFCHMCKDRTI | CVVT Controller Active - Exhaust (Option) | CVVT 控制器主动 - 排气（选装） | 배기 CVVT 활성화 (옵션) |  | 7E0 | 7E8 | 22 E0 04 | 22 | E0 04 | parameter_1 | negative_1 | 50 | 100 | 0 | 23 20 | 23 | 1 | 1 | 1 | 0 | (Bit1 = 0x02) 0 = OFF / 1 = ON | 0 |  |  |  | 0 | 202603131815 | -1 | 10 03 | 3E 00 | 20
215317 | HYUNDAI KOREA Passenger | AVANTE N (CN7 N) | 아반떼 N (CN7 N) | 2023 | Gasoline 2.0 T-GDI THETA2 | 가솔린 2.0 T-GDI 세타2 | Engine Control | 엔진 제어 | IFCHMCKDRTI | Knock Detected (Bank1 Sensor1) | 检测到爆震（气缸列1 传感器1） | 노크 감지 (뱅크1 센서1) |  | 7E0 | 7E8 | 22 E0 04 | 22 | E0 04 | parameter_1 | negative_1 | 50 | 100 | 0 | 25 10 | 25 | 1 | 1 | 1 | 0 | (Bit0 = 0x01) 0 = OFF / 1 = ON | 0 |  |  |  | 0 | 202603131815 | -1 | 10 03 | 3E 00 | 20
215318 | HYUNDAI KOREA Passenger | AVANTE N (CN7 N) | 아반떼 N (CN7 N) | 2023 | Gasoline 2.0 T-GDI THETA2 | 가솔린 2.0 T-GDI 세타2 | Engine Control | 엔진 제어 | IFCHMCKDRTI | Knock Detected (Bank2 Sensor2) | 检测到爆震（气缸列2 传感器2） | 노크 감지 (뱅크2 센서2) |  | 7E0 | 7E8 | 22 E0 04 | 22 | E0 04 | parameter_1 | negative_1 | 50 | 100 | 0 | 25 20 | 25 | 1 | 1 | 1 | 0 | (Bit1 = 0x02) 0 = OFF / 1 = ON | 0 |  |  |  | 0 | 202603131815 | -1 | 10 03 | 3E 00 | 20
215319 | HYUNDAI KOREA Passenger | AVANTE N (CN7 N) | 아반떼 N (CN7 N) | 2023 | Gasoline 2.0 T-GDI THETA2 | 가솔린 2.0 T-GDI 세타2 | Engine Control | 엔진 제어 | IFCHMCKDRTI | Clutch Open According to Bottom Clutch Switch | 离合器底部开关指示的离合器分离状态 | 클러치 하단 스위치 값 |  | 7E0 | 7E8 | 22 E0 04 | 22 | E0 04 | parameter_1 | negative_1 | 50 | 100 | 0 | 26 10 | 26 | 1 | 1 | 1 | 0 | (Bit0 = 0x01) 0 = OFF / 1 = ON | 0 |  |  |  | 0 | 202603131815 | -1 | 10 03 | 3E 00 | 20
215320 | HYUNDAI KOREA Passenger | AVANTE N (CN7 N) | 아반떼 N (CN7 N) | 2023 | Gasoline 2.0 T-GDI THETA2 | 가솔린 2.0 T-GDI 세타2 | Engine Control | 엔진 제어 | IFCHMCKDRTI | Logical Variable for Electrical Fuel Pump Active | 电动燃油泵激活的逻辑变量 | 연료 펌프 구동 가능 상태 |  | 7E0 | 7E8 | 22 E0 06 | 22 | E0 06 | parameter_1 | negative_1 | 50 | 100 | 0 | 8 10 | 8 | 1 | 1 | 1 | 0 | (Bit0 = 0x01) 0 = OFF / 1 = ON | 0 |  |  |  | 0 | 202603131815 | -1 | 10 03 | 3E 00 | 20
215321 | HYUNDAI KOREA Passenger | AVANTE N (CN7 N) | 아반떼 N (CN7 N) | 2023 | Gasoline 2.0 T-GDI THETA2 | 가솔린 2.0 T-GDI 세타2 | Engine Control | 엔진 제어 | IFCHMCKDRTI | Boolean for Law Value of LPG Switch allowing Fuel Feeding | 允许供油的 LPG 开关逻辑状态 | LPG 스위치 |  | 7E0 | 7E8 | 22 E0 06 | 22 | E0 06 | parameter_1 | negative_1 | 50 | 100 | 0 | 8 20 | 8 | 1 | 1 | 1 | 0 | (Bit1 = 0x02) 0 = ON / 1 = OFF | 0 |  |  |  | 0 | 202603131815 | -1 | 10 03 | 3E 00 | 20
215322 | HYUNDAI KOREA Passenger | AVANTE N (CN7 N) | 아반떼 N (CN7 N) | 2023 | Gasoline 2.0 T-GDI THETA2 | 가솔린 2.0 T-GDI 세타2 | Engine Control | 엔진 제어 | IFCHMCKDRTI | Fuel Cut-Off Solenoid Valve 1 ON Regulator Side | 燃油切断电磁阀 1 开启 调节器侧 | 연료 차단 밸브 (엔진룸) |  | 7E0 | 7E8 | 22 E0 06 | 22 | E0 06 | parameter_1 | negative_1 | 50 | 100 | 0 | 8 40 | 8 | 1 | 1 | 1 | 0 | (Bit2 = 0x04) 0 = OFF / 1 = ON | 0 |  |  |  | 0 | 202603131815 | -1 | 10 03 | 3E 00 | 20
215323 | HYUNDAI KOREA Passenger | AVANTE N (CN7 N) | 아반떼 N (CN7 N) | 2023 | Gasoline 2.0 T-GDI THETA2 | 가솔린 2.0 T-GDI 세타2 | Engine Control | 엔진 제어 | IFCHMCKDRTI | Fuel Cut-Off Solenoid Valve 2 ON Fuel Tank Side | 燃油切断电磁阀 2 开启 燃油箱侧 | 연료 차단 밸브 (연료 탱크) |  | 7E0 | 7E8 | 22 E0 06 | 22 | E0 06 | parameter_1 | negative_1 | 50 | 100 | 0 | 8 80 | 8 | 1 | 1 | 1 | 0 | (Bit3 = 0x08) 0 = OFF / 1 = ON | 0 |  |  |  | 0 | 202603131815 | -1 | 10 03 | 3E 00 | 20
215324 | HYUNDAI KOREA Passenger | AVANTE N (CN7 N) | 아반떼 N (CN7 N) | 2023 | Gasoline 2.0 T-GDI THETA2 | 가솔린 2.0 T-GDI 세타2 | Engine Control | 엔진 제어 | IFCHMCKDRTI | Indicating Lamp ON State when Fuel Pressure Built-in | 内置燃油压力时指示灯亮起状态 | LPI 램프 |  | 7E0 | 7E8 | 22 E0 06 | 22 | E0 06 | parameter_1 | negative_1 | 50 | 100 | 0 | 9 80 | 9 | 1 | 1 | 1 | 0 | (Bit3 = 0x08) 0 = OFF / 1 = ON | 0 |  |  |  | 0 | 202603131815 | -1 | 10 03 | 3E 00 | 20
215325 | HYUNDAI KOREA Passenger | AVANTE N (CN7 N) | 아반떼 N (CN7 N) | 2023 | Gasoline 2.0 T-GDI THETA2 | 가솔린 2.0 T-GDI 세타2 | Engine Control | 엔진 제어 | IFCHMCKDRTI | Fuel Pressure Control Active | 燃油压力控制工作状态 | 연료 압력 제어 작동 |  | 7E0 | 7E8 | 22 E0 06 | 22 | E0 06 | parameter_1 | negative_1 | 50 | 100 | 0 | 10 10 | 10 | 1 | 1 | 1 | 0 | (Bit0 = 0x01) 0 = OFF / 1 = ON | 0 |  |  |  | 0 | 202603131815 | -1 | 10 03 | 3E 00 | 20
215326 | HYUNDAI KOREA Passenger | AVANTE N (CN7 N) | 아반떼 N (CN7 N) | 2023 | Gasoline 2.0 T-GDI THETA2 | 가솔린 2.0 T-GDI 세타2 | Engine Control | 엔진 제어 | IFCHMCKDRTI | Current Reduced FPR Control Condition | 当前降低的 FPR 控制条件 | 고압 펌프 소음 저감 제어 작동 |  | 7E0 | 7E8 | 22 E0 06 | 22 | E0 06 | parameter_1 | negative_1 | 50 | 100 | 0 | 10 20 | 10 | 1 | 1 | 1 | 0 | (Bit1 = 0x02) 0 = OFF / 1 = ON | 0 |  |  |  | 0 | 202603131815 | -1 | 10 03 | 3E 00 | 20
215327 | HYUNDAI KOREA Passenger | AVANTE N (CN7 N) | 아반떼 N (CN7 N) | 2023 | Gasoline 2.0 T-GDI THETA2 | 가솔린 2.0 T-GDI 세타2 | Engine Control | 엔진 제어 | IFCHMCKDRTI | Limphome Operation (Fuel Low Pressure Control) | 跛行回家模式（燃油低压控制） | 림프홈 제어 (연료 저압제어) |  | 7E0 | 7E8 | 22 E0 06 | 22 | E0 06 | parameter_1 | negative_1 | 50 | 100 | 0 | 10 40 | 10 | 1 | 1 | 1 | 0 | (Bit2 = 0x04) 0 = OFF / 1 = ON | 0 |  |  |  | 0 | 202603131815 | -1 | 10 03 | 3E 00 | 20
215328 | HYUNDAI KOREA Passenger | AVANTE N (CN7 N) | 아반떼 N (CN7 N) | 2023 | Gasoline 2.0 T-GDI THETA2 | 가솔린 2.0 T-GDI 세타2 | Engine Control | 엔진 제어 | IFCHMCKDRTI | AMS Stop Reason - Blower Max Switch On(AMS) | AMS 停止原因 - 鼓风机最大开启 (AMS) | 발전 제어 중지 - 블로어 MAX ON (AMS) |  | 7E0 | 7E8 | 22 E0 09 | 22 | E0 09 | parameter_1 | negative_1 | 50 | 100 | 0 | 8 10 | 8 | 1 | 1 | 1 | 0 | (Bit0 = 0x01) 0 = OFF / 1 = ON | 0 |  |  |  | 0 | 202603131815 | -1 | 10 03 | 3E 00 | 20
215329 | HYUNDAI KOREA Passenger | AVANTE N (CN7 N) | 아반떼 N (CN7 N) | 2023 | Gasoline 2.0 T-GDI THETA2 | 가솔린 2.0 T-GDI 세타2 | Engine Control | 엔진 제어 | IFCHMCKDRTI | AMS Stop Reason - Head Lamp ON (AMS) | AMS 停止原因 - 头灯打开 (AMS) | 발전 제어 중지 - 헤드램프 ON (AMS) |  | 7E0 | 7E8 | 22 E0 09 | 22 | E0 09 | parameter_1 | negative_1 | 50 | 100 | 0 | 8 20 | 8 | 1 | 1 | 1 | 0 | (Bit1 = 0x02) 0 = OFF / 1 = ON | 0 |  |  |  | 0 | 202603131815 | -1 | 10 03 | 3E 00 | 20
215330 | HYUNDAI KOREA Passenger | AVANTE N (CN7 N) | 아반떼 N (CN7 N) | 2023 | Gasoline 2.0 T-GDI THETA2 | 가솔린 2.0 T-GDI 세타2 | Engine Control | 엔진 제어 | IFCHMCKDRTI | AMS Stop Reason - Wiper ON (AMS) | AMS 停止原因 - 雨刮器打开 (AMS) | 발전 제어 중지 - 와이퍼 ON (AMS) |  | 7E0 | 7E8 | 22 E0 09 | 22 | E0 09 | parameter_1 | negative_1 | 50 | 100 | 0 | 8 40 | 8 | 1 | 1 | 1 | 0 | (Bit2 = 0x04) 0 = OFF / 1 = ON | 0 |  |  |  | 0 | 202603131815 | -1 | 10 03 | 3E 00 | 20
215331 | HYUNDAI KOREA Passenger | AVANTE N (CN7 N) | 아반떼 N (CN7 N) | 2023 | Gasoline 2.0 T-GDI THETA2 | 가솔린 2.0 T-GDI 세타2 | Engine Control | 엔진 제어 | IFCHMCKDRTI | Battery Sensor Current (AMS) | 电池传感器电流 (AMS) | 배터리 센서 전류 (AMS) | engine_battery_ams_current | 7E0 | 7E8 | 22 E0 0A | 22 | E0 0A | parameter_1 | negative_1 | 50 | 100 | 0 | 4 01 | 8 | 1 | 0 | 2 | 1 | (signed)X * 0.1 | 0 | -100.1 | 100 | A | 1 | 202603131815 | -1 | 10 03 | 3E 00 | 20
215332 | HYUNDAI KOREA Passenger | AVANTE N (CN7 N) | 아반떼 N (CN7 N) | 2023 | Gasoline 2.0 T-GDI THETA2 | 가솔린 2.0 T-GDI 세타2 | Engine Control | 엔진 제어 | IFCHMCKDRTI | Battery Voltage (AMS) | 电池电压（AMS） | 배터리 센서 전압 (AMS) | engine_battery_ams_voltage | 7E0 | 7E8 | 22 E0 0A | 22 | E0 0A | parameter_1 | negative_1 | 50 | 100 | 0 | 4 02 | 10 | 1 | 0 | 2 | 1 | (unsigned)X * 0.001 + 6 | 0 |  | 16 | V | 1 | 202603131815 | -1 | 10 03 | 3E 00 | 20
215333 | HYUNDAI KOREA Passenger | AVANTE N (CN7 N) | 아반떼 N (CN7 N) | 2023 | Gasoline 2.0 T-GDI THETA2 | 가솔린 2.0 T-GDI 세타2 | Engine Control | 엔진 제어 | IFCHMCKDRTI | Battery Sensor Temperature (AMS) | 电池传感器温度 (AMS) | 배터리 센서 온도 (AMS) | engine_battery_ams_temp | 7E0 | 7E8 | 22 E0 0A | 22 | E0 0A | parameter_1 | negative_1 | 50 | 100 | 0 | 4 04 | 12 | 1 | 0 | 2 | 1 | (unsigned)X * 0.5 - 40 | 0 |  | 250 | °C | 1 | 202603131815 | -1 | 10 03 | 3E 00 | 20
215334 | HYUNDAI KOREA Passenger | AVANTE N (CN7 N) | 아반떼 N (CN7 N) | 2023 | Gasoline 2.0 T-GDI THETA2 | 가솔린 2.0 T-GDI 세타2 | Engine Control | 엔진 제어 | IFCHMCKDRTI | Battery State of Charge (AMS) | 电池充电状态 (AMS) | 배터리 충전 상태 (AMS) | engine_battery_ams_soc | 7E0 | 7E8 | 22 E0 0A | 22 | E0 0A | parameter_1 | negative_1 | 50 | 100 | 0 | 4 08 | 14 | 1 | 0 | 1 | 0 | (unsigned)X * 1 | 0 |  | 100 | % | 0 | 202603131815 | -1 | 10 03 | 3E 00 | 20
215335 | HYUNDAI KOREA Passenger | AVANTE N (CN7 N) | 아반떼 N (CN7 N) | 2023 | Gasoline 2.0 T-GDI THETA2 | 가솔린 2.0 T-GDI 세타2 | Engine Control | 엔진 제어 | IFCHMCKDRTI | Battery State of Health (AMS) | 电池健康状态 (AMS) | 배터리 노화 진행률 - 신품 100%기준 (AMS) | engine_battery_ams_soh | 7E0 | 7E8 | 22 E0 0A | 22 | E0 0A | parameter_1 | negative_1 | 50 | 100 | 0 | 4 10 | 15 | 1 | 0 | 1 | 0 | (unsigned)X * 1 | 0 |  | 100 | % | 0 | 202603131815 | -1 | 10 03 | 3E 00 | 20
215336 | HYUNDAI KOREA Passenger | AVANTE N (CN7 N) | 아반떼 N (CN7 N) | 2023 | Gasoline 2.0 T-GDI THETA2 | 가솔린 2.0 T-GDI 세타2 | Engine Control | 엔진 제어 | IFCHMCKDRTI | Battery Minimum Voltage at Cranking (AMS) | 电池启动时最低电压 (AMS) | 크랭킹시 배터리 최저 전압 (AMS) |  | 7E0 | 7E8 | 22 E0 0A | 22 | E0 0A | parameter_1 | negative_1 | 50 | 100 | 0 | 4 20 | 16 | 1 | 0 | 1 | 0 | (unsigned)X * 0.05 | 0 |  |  | V | 1 | 202603131815 | -1 | 10 03 | 3E 00 | 20
215337 | HYUNDAI KOREA Passenger | AVANTE N (CN7 N) | 아반떼 N (CN7 N) | 2023 | Gasoline 2.0 T-GDI THETA2 | 가솔린 2.0 T-GDI 세타2 | Engine Control | 엔진 제어 | IFCHMCKDRTI | Desired Alternator Voltage Duty Cycle (AMS) | 所需交流发电机电压占空比 (AMS) | 알터네이터 듀티 목표값 (AMS) |  | 7E0 | 7E8 | 22 E0 0A | 22 | E0 0A | parameter_1 | negative_1 | 50 | 100 | 0 | 4 40 | 17 | 1 | 0 | 2 | 1 | (unsigned)X * 0.001526 | 0 |  |  | % | 1 | 202603131815 | -1 | 10 03 | 3E 00 | 20
215338 | HYUNDAI KOREA Passenger | AVANTE N (CN7 N) | 아반떼 N (CN7 N) | 2023 | Gasoline 2.0 T-GDI THETA2 | 가솔린 2.0 T-GDI 세타2 | Engine Control | 엔진 제어 | IFCHMCKDRTI | Alternator PWM Signal (AMS) Duty Cycle | 交流发电机 PWM 信号 (AMS) 占空比 | 알터네이터 PWM 시그널 듀티 사이클 (AMS) |  | 7E0 | 7E8 | 22 E0 0A | 22 | E0 0A | parameter_1 | negative_1 | 50 | 100 | 0 | 4 80 | 19 | 1 | 0 | 2 | 1 | (unsigned)X * 0.0977 | 0 |  | 99.9 | % | 1 | 202603131815 | -1 | 10 03 | 3E 00 | 20
215339 | HYUNDAI KOREA Passenger | AVANTE N (CN7 N) | 아반떼 N (CN7 N) | 2023 | Gasoline 2.0 T-GDI THETA2 | 가솔린 2.0 T-GDI 세타2 | Engine Control | 엔진 제어 | IFCHMCKDRTI | Nominal Capacity (AMS) | 标称容量 (AMS) | 배터리 규격 용량 (AMS) |  | 7E0 | 7E8 | 22 E0 0A | 22 | E0 0A | parameter_1 | negative_1 | 50 | 100 | 0 | 5 01 | 21 | 1 | 0 | 1 | 0 | (unsigned)X * 1 | 0 |  |  | Ah | 0 | 202603131815 | -1 | 10 03 | 3E 00 | 20
215340 | HYUNDAI KOREA Passenger | AVANTE N (CN7 N) | 아반떼 N (CN7 N) | 2023 | Gasoline 2.0 T-GDI THETA2 | 가솔린 2.0 T-GDI 세타2 | Engine Control | 엔진 제어 | IFCHMCKDRTI | Reference Timer Started at IG ON | 参考定时器在 点火开关 开启 时启动 | 타이머 (이그니션 ON 이후) |  | 7E0 | 7E8 | 22 E0 10 | 22 | E0 10 | parameter_1 | negative_1 | 50 | 100 | 0 | 4 02 | 10 | 1 | 0 | 2 | 1 | (unsigned)X * 1 | 0 |  |  | Sec | 0 | 202603131815 | -1 | 10 03 | 3E 00 | 20
215341 | HYUNDAI KOREA Passenger | AVANTE N (CN7 N) | 아반떼 N (CN7 N) | 2023 | Gasoline 2.0 T-GDI THETA2 | 가솔린 2.0 T-GDI 세타2 | Engine Control | 엔진 제어 | IFCHMCKDRTI | Water Temperature at Start | 开始时的冷却液温度 | 냉각수 온도 (시동시) |  | 7E0 | 7E8 | 22 E0 10 | 22 | E0 10 | parameter_1 | negative_1 | 50 | 100 | 0 | 4 80 | 22 | 1 | 0 | 1 | 0 | (unsigned)X * 0.75 - 48 | 0 |  |  | °C | 1 | 202603131815 | -1 | 10 03 | 3E 00 | 20
215342 | HYUNDAI KOREA Passenger | AVANTE N (CN7 N) | 아반떼 N (CN7 N) | 2023 | Gasoline 2.0 T-GDI THETA2 | 가솔린 2.0 T-GDI 세타2 | Engine Control | 엔진 제어 | IFCHMCKDRTI | Intake Air Temperature at Start | 启动时进气温度 | 흡입 공기 온도 (시동시) |  | 7E0 | 7E8 | 22 E0 10 | 22 | E0 10 | parameter_1 | negative_1 | 50 | 100 | 0 | 5 01 | 23 | 1 | 0 | 1 | 0 | (unsigned)X * 0.75 - 48 | 0 |  |  | °C | 1 | 202603131815 | -1 | 10 03 | 3E 00 | 20
215343 | HYUNDAI KOREA Passenger | AVANTE N (CN7 N) | 아반떼 N (CN7 N) | 2023 | Gasoline 2.0 T-GDI THETA2 | 가솔린 2.0 T-GDI 세타2 | Engine Control | 엔진 제어 | IFCHMCKDRTI | Time Since Ignition Key ON | 自点火开关打开以来的时间 | 이그니션 키 ON 이후 경과 시간 |  | 7E0 | 7E8 | 22 E0 10 | 22 | E0 10 | parameter_1 | negative_1 | 50 | 100 | 0 | 5 08 | 28 | 1 | 0 | 2 | 1 | (unsigned)X * 0.01 | 0 |  |  | Sec | 2 | 202603131815 | -1 | 10 03 | 3E 00 | 20
215344 | HYUNDAI KOREA Passenger | AVANTE N (CN7 N) | 아반떼 N (CN7 N) | 2023 | Gasoline 2.0 T-GDI THETA2 | 가솔린 2.0 T-GDI 세타2 | Engine Control | 엔진 제어 | IFCHMCKDRTI | Air Mass Flow | 空气质量流量 | 흡입 공기량 | engine_maf | 7E0 | 7E8 | 22 E0 10 | 22 | E0 10 | parameter_1 | negative_1 | 50 | 100 | 0 | 5 10 | 30 | 1 | 0 | 2 | 1 | (unsigned)X * 0.04238956 | 0 |  |  | mg/stk | 3 | 202603131815 | -1 | 10 03 | 3E 00 | 20
215345 | HYUNDAI KOREA Passenger | AVANTE N (CN7 N) | 아반떼 N (CN7 N) | 2023 | Gasoline 2.0 T-GDI THETA2 | 가솔린 2.0 T-GDI 세타2 | Engine Control | 엔진 제어 | IFCHMCKDRTI | Ignition Output Value - Cylinder 1 | 点火输出值 - 气缸 1 | 점화 시기 - 실린더 1 |  | 7E0 | 7E8 | 22 E0 11 | 22 | E0 11 | parameter_1 | negative_1 | 50 | 100 | 0 | 4 02 | 9 | 1 | 0 | 1 | 0 | (unsigned)X * 0.75 - 95.25 | 0 |  |  | °CRK | 1 | 202603131815 | -1 | 10 03 | 3E 00 | 20
215346 | HYUNDAI KOREA Passenger | AVANTE N (CN7 N) | 아반떼 N (CN7 N) | 2023 | Gasoline 2.0 T-GDI THETA2 | 가솔린 2.0 T-GDI 세타2 | Engine Control | 엔진 제어 | IFCHMCKDRTI | Ignition Output Value - Cylinder 2 | 点火输出值 - 气缸 2 | 점화 시기 - 실린더 2 |  | 7E0 | 7E8 | 22 E0 11 | 22 | E0 11 | parameter_1 | negative_1 | 50 | 100 | 0 | 4 04 | 10 | 1 | 0 | 1 | 0 | (unsigned)X * 0.75 - 95.25 | 0 |  |  | °CRK | 1 | 202603131815 | -1 | 10 03 | 3E 00 | 20
215347 | HYUNDAI KOREA Passenger | AVANTE N (CN7 N) | 아반떼 N (CN7 N) | 2023 | Gasoline 2.0 T-GDI THETA2 | 가솔린 2.0 T-GDI 세타2 | Engine Control | 엔진 제어 | IFCHMCKDRTI | Ignition Output Value - Cylinder 3 | 点火输出值 - 气缸 3 | 점화 시기 - 실린더 3 |  | 7E0 | 7E8 | 22 E0 11 | 22 | E0 11 | parameter_1 | negative_1 | 50 | 100 | 0 | 4 08 | 11 | 1 | 0 | 1 | 0 | (unsigned)X * 0.75 - 95.25 | 0 |  |  | °CRK | 1 | 202603131815 | -1 | 10 03 | 3E 00 | 20
215348 | HYUNDAI KOREA Passenger | AVANTE N (CN7 N) | 아반떼 N (CN7 N) | 2023 | Gasoline 2.0 T-GDI THETA2 | 가솔린 2.0 T-GDI 세타2 | Engine Control | 엔진 제어 | IFCHMCKDRTI | Ignition Output Value - Cylinder 4 | 点火输出值 - 气缸 4 | 점화 시기 - 실린더 4 |  | 7E0 | 7E8 | 22 E0 11 | 22 | E0 11 | parameter_1 | negative_1 | 50 | 100 | 0 | 4 10 | 12 | 1 | 0 | 1 | 0 | (unsigned)X * 0.75 - 95.25 | 0 |  |  | °CRK | 1 | 202603131815 | -1 | 10 03 | 3E 00 | 20
215349 | HYUNDAI KOREA Passenger | AVANTE N (CN7 N) | 아반떼 N (CN7 N) | 2023 | Gasoline 2.0 T-GDI THETA2 | 가솔린 2.0 T-GDI 세타2 | Engine Control | 엔진 제어 | IFCHMCKDRTI | Ignition Output Value - Cylinder 5 | 点火输出值 - 气缸 5 | 점화 시기 - 실린더 5 |  | 7E0 | 7E8 | 22 E0 11 | 22 | E0 11 | parameter_1 | negative_1 | 50 | 100 | 0 | 4 20 | 13 | 1 | 0 | 1 | 0 | (unsigned)X * 0.75 - 95.25 | 0 |  |  | °CRK | 1 | 202603131815 | -1 | 10 03 | 3E 00 | 20
215350 | HYUNDAI KOREA Passenger | AVANTE N (CN7 N) | 아반떼 N (CN7 N) | 2023 | Gasoline 2.0 T-GDI THETA2 | 가솔린 2.0 T-GDI 세타2 | Engine Control | 엔진 제어 | IFCHMCKDRTI | Ignition Output Value - Cylinder 6 | 点火输出值 - 6 号气缸 | 점화 시기 - 실린더 6 |  | 7E0 | 7E8 | 22 E0 11 | 22 | E0 11 | parameter_1 | negative_1 | 50 | 100 | 0 | 4 40 | 14 | 1 | 0 | 1 | 0 | (unsigned)X * 0.75 - 95.25 | 0 |  |  | °CRK | 1 | 202603131815 | -1 | 10 03 | 3E 00 | 20
215351 | HYUNDAI KOREA Passenger | AVANTE N (CN7 N) | 아반떼 N (CN7 N) | 2023 | Gasoline 2.0 T-GDI THETA2 | 가솔린 2.0 T-GDI 세타2 | Engine Control | 엔진 제어 | IFCHMCKDRTI | Ignition Output Value - Cylinder 7 | 点火输出值 - 气缸 7 | 점화 시기 - 실린더 7 |  | 7E0 | 7E8 | 22 E0 11 | 22 | E0 11 | parameter_1 | negative_1 | 50 | 100 | 0 | 4 80 | 15 | 1 | 0 | 1 | 0 | (unsigned)X * 0.75 - 95.25 | 0 |  |  | °CRK | 1 | 202603131815 | -1 | 10 03 | 3E 00 | 20
215352 | HYUNDAI KOREA Passenger | AVANTE N (CN7 N) | 아반떼 N (CN7 N) | 2023 | Gasoline 2.0 T-GDI THETA2 | 가솔린 2.0 T-GDI 세타2 | Engine Control | 엔진 제어 | IFCHMCKDRTI | Ignition Output Value - Cylinder 8 | 点火输出值 - 气缸 8 | 점화 시기 - 실린더 8 |  | 7E0 | 7E8 | 22 E0 11 | 22 | E0 11 | parameter_1 | negative_1 | 50 | 100 | 0 | 5 01 | 16 | 1 | 0 | 1 | 0 | (unsigned)X * 0.75 - 95.25 | 0 |  |  | °CRK | 1 | 202603131815 | -1 | 10 03 | 3E 00 | 20
215353 | HYUNDAI KOREA Passenger | AVANTE N (CN7 N) | 아반떼 N (CN7 N) | 2023 | Gasoline 2.0 T-GDI THETA2 | 가솔린 2.0 T-GDI 세타2 | Engine Control | 엔진 제어 | IFCHMCKDRTI | Engine Operating Status | 发动机运行状态 | 엔진 작동 상태 |  | 7E0 | 7E8 | 22 E0 11 | 22 | E0 11 | parameter_1 | negative_1 | 50 | 100 | 0 | 5 10 | 23 | 1 | 1 | 3 | 0 | (Bit0,1,2 = 0x07) 0 = Stop / 1 = Start / 2 = Idle / 3 = Part Load / 4 = Throttle Close / 5 = Fuel Cut / 6 = - / 7 = - | 0 |  |  |  | 0 | 202603131815 | -1 | 10 03 | 3E 00 | 20
215354 | HYUNDAI KOREA Passenger | AVANTE N (CN7 N) | 아반떼 N (CN7 N) | 2023 | Gasoline 2.0 T-GDI THETA2 | 가솔린 2.0 T-GDI 세타2 | Engine Control | 엔진 제어 | IFCHMCKDRTI | Torque Converter Turbine Speed | 变矩器涡轮转速 | 토크 컨버터 터빈 스피드 |  | 7E0 | 7E8 | 22 E0 11 | 22 | E0 11 | parameter_1 | negative_1 | 50 | 100 | 0 | 6 20 | 37 | 1 | 0 | 2 | 1 | (signed)X * 1 | 0 | -100 | 8000 | rpm | 0 | 202603131815 | -1 | 10 03 | 3E 00 | 20
215355 | HYUNDAI KOREA Passenger | AVANTE N (CN7 N) | 아반떼 N (CN7 N) | 2023 | Gasoline 2.0 T-GDI THETA2 | 가솔린 2.0 T-GDI 세타2 | Engine Control | 엔진 제어 | IFCHMCKDRTI | Calculated Engine Oil Temperature | 计算出的发动机油温 | 엔진 오일 온도 계산값 | engine_oil_temp | 7E0 | 7E8 | 22 E0 11 | 22 | E0 11 | parameter_1 | negative_1 | 50 | 100 | 0 | 7 02 | 42 | 1 | 0 | 1 | 0 | (unsigned)X * 1 - 40 | 0 |  | 160 | °C | 0 | 202603131815 | -1 | 10 03 | 3E 00 | 20
215356 | HYUNDAI KOREA Passenger | AVANTE N (CN7 N) | 아반떼 N (CN7 N) | 2023 | Gasoline 2.0 T-GDI THETA2 | 가솔린 2.0 T-GDI 세타2 | Engine Control | 엔진 제어 | IFCHMCKDRTI | Barometric Pressure Sensor | 气压传感器 | 대기압 센서 | engine_atmospheric_press | 7E0 | 7E8 | 22 E0 11 | 22 | E0 11 | parameter_1 | negative_1 | 50 | 100 | 0 | 7 04 | 43 | 1 | 0 | 2 | 1 | (unsigned)X * 0.08291 | 0 |  | 1299.9 | hPa | 1 | 202603131815 | -1 | 10 03 | 3E 00 | 20
215357 | HYUNDAI KOREA Passenger | AVANTE N (CN7 N) | 아반떼 N (CN7 N) | 2023 | Gasoline 2.0 T-GDI THETA2 | 가솔린 2.0 T-GDI 세타2 | Engine Control | 엔진 제어 | IFCHMCKDRTI | Adapted Atmospheric Pressure | 大气压力学习值 | 대기압 (학습값) |  | 7E0 | 7E8 | 22 E0 11 | 22 | E0 11 | parameter_1 | negative_1 | 50 | 100 | 0 | 7 08 | 45 | 1 | 0 | 2 | 1 | (unsigned)X * 0.08291 | 0 |  | 1299.9 | hPa | 1 | 202603131815 | -1 | 10 03 | 3E 00 | 20
215358 | HYUNDAI KOREA Passenger | AVANTE N (CN7 N) | 아반떼 N (CN7 N) | 2023 | Gasoline 2.0 T-GDI THETA2 | 가솔린 2.0 T-GDI 세타2 | Engine Control | 엔진 제어 | IFCHMCKDRTI | Absolute Electrical Fule Pump Low Fuel Pressure SetPoint | 绝对电动燃油泵低燃油压力设定值 | 연료 펌프 전연료압 설정 값 (절대값) |  | 7E0 | 7E8 | 22 E0 11 | 22 | E0 11 | parameter_1 | negative_1 | 50 | 100 | 0 | 7 10 | 47 | 1 | 0 | 2 | 1 | (unsigned)X * 2.65336 | 0 |  |  | hPa | 3 | 202603131815 | -1 | 10 03 | 3E 00 | 20
215359 | HYUNDAI KOREA Passenger | AVANTE N (CN7 N) | 아반떼 N (CN7 N) | 2023 | Gasoline 2.0 T-GDI THETA2 | 가솔린 2.0 T-GDI 세타2 | Engine Control | 엔진 제어 | IFCHMCKDRTI | Absolute Electrical Fule Pump Pressure Active value | 绝对电动燃油泵压力 有效值 | 연료 펌프 압력 작동 값 (절대값) |  | 7E0 | 7E8 | 22 E0 11 | 22 | E0 11 | parameter_1 | negative_1 | 50 | 100 | 0 | 7 20 | 49 | 1 | 0 | 2 | 1 | (unsigned)X * 2.65336 | 0 |  |  | hPa | 3 | 202603131815 | -1 | 10 03 | 3E 00 | 20
215360 | HYUNDAI KOREA Passenger | AVANTE N (CN7 N) | 아반떼 N (CN7 N) | 2023 | Gasoline 2.0 T-GDI THETA2 | 가솔린 2.0 T-GDI 세타2 | Engine Control | 엔진 제어 | IFCHMCKDRTI | Relative Electrical Fuel Pump Pressure Actual Value | 相对电动燃油泵压力实际值 | 연료 펌프 압력 작동 값 (상대값) |  | 7E0 | 7E8 | 22 E0 11 | 22 | E0 11 | parameter_1 | negative_1 | 50 | 100 | 0 | 7 40 | 51 | 1 | 0 | 2 | 1 | (unsigned)X * 2.65336 | 0 |  |  | hPa | 0 | 202603131815 | -1 | 10 03 | 3E 00 | 20
215361 | HYUNDAI KOREA Passenger | AVANTE N (CN7 N) | 아반떼 N (CN7 N) | 2023 | Gasoline 2.0 T-GDI THETA2 | 가솔린 2.0 T-GDI 세타2 | Engine Control | 엔진 제어 | IFCHMCKDRTI | ISG System Built-In (ISG Only) | 内置 ISG 系统（仅限 ISG） | ISG 시스템 적용 (ISG 사양) |  | 7E0 | 7E8 | 22 E0 12 | 22 | E0 12 | parameter_1 | negative_1 | 50 | 100 | 0 | 8 10 | 8 | 1 | 1 | 1 | 0 | (Bit0 = 0x01) 0 = OFF / 1 = ON | 0 |  |  |  | 0 | 202603131815 | -1 | 10 03 | 3E 00 | 20
215362 | HYUNDAI KOREA Passenger | AVANTE N (CN7 N) | 아반떼 N (CN7 N) | 2023 | Gasoline 2.0 T-GDI THETA2 | 가솔린 2.0 T-GDI 세타2 | Engine Control | 엔진 제어 | IFCHMCKDRTI | ISG Status | ISG 状态 | ISG 작동 상태 |  | 7E0 | 7E8 | 22 E0 12 | 22 | E0 12 | parameter_1 | negative_1 | 50 | 100 | 0 | 8 20 | 8 | 1 | 1 | 1 | 0 | (Bit1 = 0x02) 0 = ON / 1 = OFF | 0 |  |  |  | 0 | 202603131815 | -1 | 10 03 | 3E 00 | 20
215363 | HYUNDAI KOREA Passenger | AVANTE N (CN7 N) | 아반떼 N (CN7 N) | 2023 | Gasoline 2.0 T-GDI THETA2 | 가솔린 2.0 T-GDI 세타2 | Engine Control | 엔진 제어 | IFCHMCKDRTI | ISG Inhibition Switch | ISG 抑制开关 | ISG 금지 스위치 |  | 7E0 | 7E8 | 22 E0 12 | 22 | E0 12 | parameter_1 | negative_1 | 50 | 100 | 0 | 8 40 | 8 | 1 | 1 | 1 | 0 | (Bit2 = 0x04) 0 = OFF / 1 = ON | 0 |  |  |  | 0 | 202603131815 | -1 | 10 03 | 3E 00 | 20
215364 | HYUNDAI KOREA Passenger | AVANTE N (CN7 N) | 아반떼 N (CN7 N) | 2023 | Gasoline 2.0 T-GDI THETA2 | 가솔린 2.0 T-GDI 세타2 | Engine Control | 엔진 제어 | IFCHMCKDRTI | ISG Inhibition Lamp | ISG抑制灯 | ISG 금지 램프 |  | 7E0 | 7E8 | 22 E0 12 | 22 | E0 12 | parameter_1 | negative_1 | 50 | 100 | 0 | 8 80 | 8 | 1 | 1 | 1 | 0 | (Bit3 = 0x08) 0 = OFF / 1 = ON | 0 |  |  |  | 0 | 202603131815 | -1 | 10 03 | 3E 00 | 20
215365 | HYUNDAI KOREA Passenger | AVANTE N (CN7 N) | 아반떼 N (CN7 N) | 2023 | Gasoline 2.0 T-GDI THETA2 | 가솔린 2.0 T-GDI 세타2 | Engine Control | 엔진 제어 | IFCHMCKDRTI | ISG Engine Start Request | ISG 发动机启动请求 | ISG 엔진 시동 신호 |  | 7E0 | 7E8 | 22 E0 12 | 22 | E0 12 | parameter_1 | negative_1 | 50 | 100 | 0 | 9 10 | 9 | 1 | 1 | 1 | 0 | (Bit0 = 0x01) 0 = OFF / 1 = ON | 0 |  |  |  | 0 | 202603131815 | -1 | 10 03 | 3E 00 | 20
215366 | HYUNDAI KOREA Passenger | AVANTE N (CN7 N) | 아반떼 N (CN7 N) | 2023 | Gasoline 2.0 T-GDI THETA2 | 가솔린 2.0 T-GDI 세타2 | Engine Control | 엔진 제어 | IFCHMCKDRTI | Stop Request from ISG (ISG) | 来自 ISG (ISG) 的停止请求 | ISG 엔진 정지 신호 |  | 7E0 | 7E8 | 22 E0 12 | 22 | E0 12 | parameter_1 | negative_1 | 50 | 100 | 0 | 9 20 | 9 | 1 | 1 | 1 | 0 | (Bit1 = 0x02) 0 = OFF / 1 = ON | 0 |  |  |  | 0 | 202603131815 | -1 | 10 03 | 3E 00 | 20
215367 | HYUNDAI KOREA Passenger | AVANTE N (CN7 N) | 아반떼 N (CN7 N) | 2023 | Gasoline 2.0 T-GDI THETA2 | 가솔린 2.0 T-GDI 세타2 | Engine Control | 엔진 제어 | IFCHMCKDRTI | Start Request from Key | 来自钥匙的启动请求 | 크랭킹 신호 |  | 7E0 | 7E8 | 22 E0 12 | 22 | E0 12 | parameter_1 | negative_1 | 50 | 100 | 0 | 9 40 | 9 | 1 | 1 | 1 | 0 | (Bit2 = 0x04) 0 = OFF / 1 = ON | 0 |  |  |  | 0 | 202603131815 | -1 | 10 03 | 3E 00 | 20
215368 | HYUNDAI KOREA Passenger | AVANTE N (CN7 N) | 아반떼 N (CN7 N) | 2023 | Gasoline 2.0 T-GDI THETA2 | 가솔린 2.0 T-GDI 세타2 | Engine Control | 엔진 제어 | IFCHMCKDRTI | Starter Relay ON Signal | 起动继电器 开启 信号 | 스타터 릴레이 구동 신호 |  | 7E0 | 7E8 | 22 E0 12 | 22 | E0 12 | parameter_1 | negative_1 | 50 | 100 | 0 | 9 80 | 9 | 1 | 1 | 1 | 0 | (Bit3 = 0x08) 0 = OFF / 1 = ON | 0 |  |  |  | 0 | 202603131815 | -1 | 10 03 | 3E 00 | 20
215369 | HYUNDAI KOREA Passenger | AVANTE N (CN7 N) | 아반떼 N (CN7 N) | 2023 | Gasoline 2.0 T-GDI THETA2 | 가솔린 2.0 T-GDI 세타2 | Engine Control | 엔진 제어 | IFCHMCKDRTI | Hood Switch (ISG) | 引擎盖开关 (ISG) | 후드 스위치 (ISG) |  | 7E0 | 7E8 | 22 E0 12 | 22 | E0 12 | parameter_1 | negative_1 | 50 | 100 | 0 | 10 10 | 10 | 1 | 1 | 1 | 0 | (Bit0 = 0x01) 0 = Close / 1 = Open | 0 |  |  |  | 0 | 202603131815 | -1 | 10 03 | 3E 00 | 20
215370 | HYUNDAI KOREA Passenger | AVANTE N (CN7 N) | 아반떼 N (CN7 N) | 2023 | Gasoline 2.0 T-GDI THETA2 | 가솔린 2.0 T-GDI 세타2 | Engine Control | 엔진 제어 | IFCHMCKDRTI | Door Switch (ISG) | 门开关（ISG） | 도어 스위치 (ISG) |  | 7E0 | 7E8 | 22 E0 12 | 22 | E0 12 | parameter_1 | negative_1 | 50 | 100 | 0 | 10 20 | 10 | 1 | 1 | 1 | 0 | (Bit1 = 0x02) 0 = Close / 1 = Open | 0 |  |  |  | 0 | 202603131815 | -1 | 10 03 | 3E 00 | 20
215371 | HYUNDAI KOREA Passenger | AVANTE N (CN7 N) | 아반떼 N (CN7 N) | 2023 | Gasoline 2.0 T-GDI THETA2 | 가솔린 2.0 T-GDI 세타2 | Engine Control | 엔진 제어 | IFCHMCKDRTI | Driver Seat Belt (ISG) | 驾驶员安全带 (ISG) | 운전석 시트 벨트 (ISG) |  | 7E0 | 7E8 | 22 E0 12 | 22 | E0 12 | parameter_1 | negative_1 | 50 | 100 | 0 | 10 40 | 10 | 1 | 1 | 1 | 0 | (Bit2 = 0x04) 0 = Buckled / 1 = Unbuckled | 0 |  |  |  | 0 | 202603131815 | -1 | 10 03 | 3E 00 | 20
215372 | HYUNDAI KOREA Passenger | AVANTE N (CN7 N) | 아반떼 N (CN7 N) | 2023 | Gasoline 2.0 T-GDI THETA2 | 가솔린 2.0 T-GDI 세타2 | Engine Control | 엔진 제어 | IFCHMCKDRTI | No Idle Stop by Engine Temperature (ISG) | 因发动机温度条件不满足而禁止怠速停机（ISG） | 아이들 스톱 금지 - 엔진 온도 불만족 (ISG) |  | 7E0 | 7E8 | 22 E0 12 | 22 | E0 12 | parameter_1 | negative_1 | 50 | 100 | 0 | 11 10 | 11 | 1 | 1 | 1 | 0 | (Bit0 = 0x01) 0 = OFF / 1 = ON | 0 |  |  |  | 0 | 202603131815 | -1 | 10 03 | 3E 00 | 20
215373 | HYUNDAI KOREA Passenger | AVANTE N (CN7 N) | 아반떼 N (CN7 N) | 2023 | Gasoline 2.0 T-GDI THETA2 | 가솔린 2.0 T-GDI 세타2 | Engine Control | 엔진 제어 | IFCHMCKDRTI | No Idle Stop by Catalyst Temperature Low (ISG) | 因催化器温度过低而禁止怠速停机（ISG） | 아이들 스톱 금지 - 촉매 온도 불만족 (ISG) |  | 7E0 | 7E8 | 22 E0 12 | 22 | E0 12 | parameter_1 | negative_1 | 50 | 100 | 0 | 11 20 | 11 | 1 | 1 | 1 | 0 | (Bit1 = 0x02) 0 = OFF / 1 = ON | 0 |  |  |  | 0 | 202603131815 | -1 | 10 03 | 3E 00 | 20
215374 | HYUNDAI KOREA Passenger | AVANTE N (CN7 N) | 아반떼 N (CN7 N) | 2023 | Gasoline 2.0 T-GDI THETA2 | 가솔린 2.0 T-GDI 세타2 | Engine Control | 엔진 제어 | IFCHMCKDRTI | No Idle Stop by Ambient Pressure Low (ISG) | 因环境气压过低而禁止怠速停机（ISG） | 아이들 스톱 금지 - 대기압 학습 불만족 (ISG) |  | 7E0 | 7E8 | 22 E0 12 | 22 | E0 12 | parameter_1 | negative_1 | 50 | 100 | 0 | 11 40 | 11 | 1 | 1 | 1 | 0 | (Bit2 = 0x04) 0 = OFF / 1 = ON | 0 |  |  |  | 0 | 202603131815 | -1 | 10 03 | 3E 00 | 20
215375 | HYUNDAI KOREA Passenger | AVANTE N (CN7 N) | 아반떼 N (CN7 N) | 2023 | Gasoline 2.0 T-GDI THETA2 | 가솔린 2.0 T-GDI 세타2 | Engine Control | 엔진 제어 | IFCHMCKDRTI | No Idle Stop by Lambda Adaptation Active (ISG) | 因 Lambda 学习激活而禁止怠速停机（ISG） | 아이들 스톱 금지 - 공연비 학습 불만족 (ISG) |  | 7E0 | 7E8 | 22 E0 12 | 22 | E0 12 | parameter_1 | negative_1 | 50 | 100 | 0 | 11 80 | 11 | 1 | 1 | 1 | 0 | (Bit3 = 0x08) 0 = OFF / 1 = ON | 0 |  |  |  | 0 | 202603131815 | -1 | 10 03 | 3E 00 | 20
215376 | HYUNDAI KOREA Passenger | AVANTE N (CN7 N) | 아반떼 N (CN7 N) | 2023 | Gasoline 2.0 T-GDI THETA2 | 가솔린 2.0 T-GDI 세타2 | Engine Control | 엔진 제어 | IFCHMCKDRTI | No Idle Stop by Torque System (ISG) | 因扭矩系统条件不满足而禁止怠速停机（ISG） | 아이들 스톱 금지 - 토크 시스템 원인 (ISG) |  | 7E0 | 7E8 | 22 E0 12 | 22 | E0 12 | parameter_1 | negative_1 | 50 | 100 | 0 | 12 10 | 12 | 1 | 1 | 1 | 0 | (Bit0 = 0x01) 0 = OFF / 1 = ON | 0 |  |  |  | 0 | 202603131815 | -1 | 10 03 | 3E 00 | 20
215377 | HYUNDAI KOREA Passenger | AVANTE N (CN7 N) | 아반떼 N (CN7 N) | 2023 | Gasoline 2.0 T-GDI THETA2 | 가솔린 2.0 T-GDI 세타2 | Engine Control | 엔진 제어 | IFCHMCKDRTI | No Idle Stop by Catalyst Heating Active (ISG) | 因催化器加热激活而禁止怠速停机（ISG） | 아이들 스톱 금지 - 촉매 히팅 불만족 (ISG) |  | 7E0 | 7E8 | 22 E0 12 | 22 | E0 12 | parameter_1 | negative_1 | 50 | 100 | 0 | 12 20 | 12 | 1 | 1 | 1 | 0 | (Bit1 = 0x02) 0 = OFF / 1 = ON | 0 |  |  |  | 0 | 202603131815 | -1 | 10 03 | 3E 00 | 20
215378 | HYUNDAI KOREA Passenger | AVANTE N (CN7 N) | 아반떼 N (CN7 N) | 2023 | Gasoline 2.0 T-GDI THETA2 | 가솔린 2.0 T-GDI 세타2 | Engine Control | 엔진 제어 | IFCHMCKDRTI | No Idle Stop by Brake Pressure Too Low (ISG) | 因制动压力过低而禁止怠速停机（ISG） | 아이들 스톱 금지 - 브레이크 압력 불만족 (ISG) |  | 7E0 | 7E8 | 22 E0 12 | 22 | E0 12 | parameter_1 | negative_1 | 50 | 100 | 0 | 14 10 | 14 | 1 | 1 | 1 | 0 | (Bit0 = 0x01) 0 = OFF / 1 = ON | 0 |  |  |  | 0 | 202603131815 | -1 | 10 03 | 3E 00 | 20
215379 | HYUNDAI KOREA Passenger | AVANTE N (CN7 N) | 아반떼 N (CN7 N) | 2023 | Gasoline 2.0 T-GDI THETA2 | 가솔린 2.0 T-GDI 세타2 | Engine Control | 엔진 제어 | IFCHMCKDRTI | No Idle Stop by Air Condition ON and Blower MAX (ISG) | 因空调开启且鼓风机为最大档而禁止怠速停机（ISG） | 아이들 스톱 금지 - 에어컨 MAX 조건 (ISG) |  | 7E0 | 7E8 | 22 E0 12 | 22 | E0 12 | parameter_1 | negative_1 | 50 | 100 | 0 | 14 20 | 14 | 1 | 1 | 1 | 0 | (Bit1 = 0x02) 0 = OFF / 1 = ON | 0 |  |  |  | 0 | 202603131815 | -1 | 10 03 | 3E 00 | 20
215380 | HYUNDAI KOREA Passenger | AVANTE N (CN7 N) | 아반떼 N (CN7 N) | 2023 | Gasoline 2.0 T-GDI THETA2 | 가솔린 2.0 T-GDI 세타2 | Engine Control | 엔진 제어 | IFCHMCKDRTI | No Idle Stop by Battery Condition (SOC/Battery Temperature)(ISG) | 因蓄电池 SOC/温度条件不满足而禁止怠速停机（ISG） | 아이들 스톱 금지 - 배터리 조건 불만족 (SOC/배터리온도)(ISG) |  | 7E0 | 7E8 | 22 E0 12 | 22 | E0 12 | parameter_1 | negative_1 | 50 | 100 | 0 | 14 40 | 14 | 1 | 1 | 1 | 0 | (Bit2 = 0x04) 0 = OFF / 1 = ON | 0 |  |  |  | 0 | 202603131815 | -1 | 10 03 | 3E 00 | 20
215381 | HYUNDAI KOREA Passenger | AVANTE N (CN7 N) | 아반떼 N (CN7 N) | 2023 | Gasoline 2.0 T-GDI THETA2 | 가솔린 2.0 T-GDI 세타2 | Engine Control | 엔진 제어 | IFCHMCKDRTI | No Idle Stop by Battery Condition (SOH)(ISG) | 因蓄电池 SOH 条件不满足而禁止怠速停机（ISG） | 아이들 스톱 금지 - 배터리 SOH 불만족 (ISG) |  | 7E0 | 7E8 | 22 E0 12 | 22 | E0 12 | parameter_1 | negative_1 | 50 | 100 | 0 | 14 80 | 14 | 1 | 1 | 1 | 0 | (Bit3 = 0x08) 0 = OFF / 1 = ON | 0 |  |  |  | 0 | 202603131815 | -1 | 10 03 | 3E 00 | 20
215382 | HYUNDAI KOREA Passenger | AVANTE N (CN7 N) | 아반떼 N (CN7 N) | 2023 | Gasoline 2.0 T-GDI THETA2 | 가솔린 2.0 T-GDI 세타2 | Engine Control | 엔진 제어 | IFCHMCKDRTI | No Idle Stop by Battery Condition (SOF)(ISG) | 因蓄电池 SOF 条件不满足而禁止怠速停机（ISG） | 아이들 스톱 금지 - 배터리 크랭킹 불가 (ISG) |  | 7E0 | 7E8 | 22 E0 12 | 22 | E0 12 | parameter_1 | negative_1 | 50 | 100 | 0 | 15 10 | 15 | 1 | 1 | 1 | 0 | (Bit0 = 0x01) 0 = OFF / 1 = ON | 0 |  |  |  | 0 | 202603131815 | -1 | 10 03 | 3E 00 | 20
215383 | HYUNDAI KOREA Passenger | AVANTE N (CN7 N) | 아반떼 N (CN7 N) | 2023 | Gasoline 2.0 T-GDI THETA2 | 가솔린 2.0 T-GDI 세타2 | Engine Control | 엔진 제어 | IFCHMCKDRTI | No Idle Stop by Battery Condition (Voltage)(ISG) | 因蓄电池电压条件不满足而禁止怠速停机（ISG） | 아이들 스톱 금지 - 배터리 전압 불만족 (ISG) |  | 7E0 | 7E8 | 22 E0 12 | 22 | E0 12 | parameter_1 | negative_1 | 50 | 100 | 0 | 15 20 | 15 | 1 | 1 | 1 | 0 | (Bit1 = 0x02) 0 = OFF / 1 = ON | 0 |  |  |  | 0 | 202603131815 | -1 | 10 03 | 3E 00 | 20
215384 | HYUNDAI KOREA Passenger | AVANTE N (CN7 N) | 아반떼 N (CN7 N) | 2023 | Gasoline 2.0 T-GDI THETA2 | 가솔린 2.0 T-GDI 세타2 | Engine Control | 엔진 제어 | IFCHMCKDRTI | No Idle Stop by Battery Condition (Current)(ISG) | 因蓄电池电流条件不满足而禁止怠速停机（ISG） | 아이들 스톱 금지 - 배터리 전류 불만족 (ISG) |  | 7E0 | 7E8 | 22 E0 12 | 22 | E0 12 | parameter_1 | negative_1 | 50 | 100 | 0 | 15 40 | 15 | 1 | 1 | 1 | 0 | (Bit2 = 0x04) 0 = OFF / 1 = ON | 0 |  |  |  | 0 | 202603131815 | -1 | 10 03 | 3E 00 | 20
215385 | HYUNDAI KOREA Passenger | AVANTE N (CN7 N) | 아반떼 N (CN7 N) | 2023 | Gasoline 2.0 T-GDI THETA2 | 가솔린 2.0 T-GDI 세타2 | Engine Control | 엔진 제어 | IFCHMCKDRTI | No Idle Stop by Steering Angle Too High (ISG) | 因转向角过大而禁止怠速停机（ISG） | 아이들 스톱 금지 - 스티어링 조향각 불만족 (ISG) |  | 7E0 | 7E8 | 22 E0 12 | 22 | E0 12 | parameter_1 | negative_1 | 50 | 100 | 0 | 15 80 | 15 | 1 | 1 | 1 | 0 | (Bit3 = 0x08) 0 = OFF / 1 = ON | 0 |  |  |  | 0 | 202603131815 | -1 | 10 03 | 3E 00 | 20
215386 | HYUNDAI KOREA Passenger | AVANTE N (CN7 N) | 아반떼 N (CN7 N) | 2023 | Gasoline 2.0 T-GDI THETA2 | 가솔린 2.0 T-GDI 세타2 | Engine Control | 엔진 제어 | IFCHMCKDRTI | No Idle Stop by Road Slope Too High (ISG) | 因道路坡度过大而禁止怠速停机（ISG） | 아이들 스톱 금지 - 경사로 조건 불만족 (ISG) |  | 7E0 | 7E8 | 22 E0 12 | 22 | E0 12 | parameter_1 | negative_1 | 50 | 100 | 0 | 16 10 | 16 | 1 | 1 | 1 | 0 | (Bit0 = 0x01) 0 = OFF / 1 = ON | 0 |  |  |  | 0 | 202603131815 | -1 | 10 03 | 3E 00 | 20
215387 | HYUNDAI KOREA Passenger | AVANTE N (CN7 N) | 아반떼 N (CN7 N) | 2023 | Gasoline 2.0 T-GDI THETA2 | 가솔린 2.0 T-GDI 세타2 | Engine Control | 엔진 제어 | IFCHMCKDRTI | No Idle Stop by FATC Request (ISG) | 因 FATC 请求而禁止怠速停机（ISG） | 아이들 스톱 금지 - 공조제어기 요청 (ISG) |  | 7E0 | 7E8 | 22 E0 12 | 22 | E0 12 | parameter_1 | negative_1 | 50 | 100 | 0 | 16 20 | 16 | 1 | 1 | 1 | 0 | (Bit1 = 0x02) 0 = OFF / 1 = ON | 0 |  |  |  | 0 | 202603131815 | -1 | 10 03 | 3E 00 | 20
215388 | HYUNDAI KOREA Passenger | AVANTE N (CN7 N) | 아반떼 N (CN7 N) | 2023 | Gasoline 2.0 T-GDI THETA2 | 가솔린 2.0 T-GDI 세타2 | Engine Control | 엔진 제어 | IFCHMCKDRTI | No Idle Stop by TCU Request (ISG) | 因 TCU 请求而禁止怠速停机（ISG） | 아이들 스톱 금지 - 자동변속기 제어기 요청(ISG) |  | 7E0 | 7E8 | 22 E0 12 | 22 | E0 12 | parameter_1 | negative_1 | 50 | 100 | 0 | 16 40 | 16 | 1 | 1 | 1 | 0 | (Bit2 = 0x04) 0 = OFF / 1 = ON | 0 |  |  |  | 0 | 202603131815 | -1 | 10 03 | 3E 00 | 20
215389 | HYUNDAI KOREA Passenger | AVANTE N (CN7 N) | 아반떼 N (CN7 N) | 2023 | Gasoline 2.0 T-GDI THETA2 | 가솔린 2.0 T-GDI 세타2 | Engine Control | 엔진 제어 | IFCHMCKDRTI | No Idle Stop by Ambient Temperature Too Low (ISG) | 因环境温度过低而禁止怠速停机（ISG） | 아이들 스톱 금지 - 외기 온도 조건 불만족 (ISG) |  | 7E0 | 7E8 | 22 E0 12 | 22 | E0 12 | parameter_1 | negative_1 | 50 | 100 | 0 | 16 80 | 16 | 1 | 1 | 1 | 0 | (Bit3 = 0x08) 0 = OFF / 1 = ON | 0 |  |  |  | 0 | 202603131815 | -1 | 10 03 | 3E 00 | 20
215390 | HYUNDAI KOREA Passenger | AVANTE N (CN7 N) | 아반떼 N (CN7 N) | 2023 | Gasoline 2.0 T-GDI THETA2 | 가솔린 2.0 T-GDI 세타2 | Engine Control | 엔진 제어 | IFCHMCKDRTI | ISG Inhibition - Safety Related Errors | ISG 抑制 - 安全相关错误 | ISG 미작동 - 안전 관련 오류 |  | 7E0 | 7E8 | 22 E0 12 | 22 | E0 12 | parameter_1 | negative_1 | 50 | 100 | 0 | 18 10 | 18 | 1 | 1 | 1 | 0 | (Bit0 = 0x01) 0 = OFF / 1 = ON | 0 |  |  |  | 0 | 202603131815 | -1 | 10 03 | 3E 00 | 20
215391 | HYUNDAI KOREA Passenger | AVANTE N (CN7 N) | 아반떼 N (CN7 N) | 2023 | Gasoline 2.0 T-GDI THETA2 | 가솔린 2.0 T-GDI 세타2 | Engine Control | 엔진 제어 | IFCHMCKDRTI | ISG Inhibition - EMS Related Errors | ISG 抑制 - EMS 相关错误 | ISG 미작동 - EMS 관련 오류 |  | 7E0 | 7E8 | 22 E0 12 | 22 | E0 12 | parameter_1 | negative_1 | 50 | 100 | 0 | 18 20 | 18 | 1 | 1 | 1 | 0 | (Bit1 = 0x02) 0 = OFF / 1 = ON | 0 |  |  |  | 0 | 202603131815 | -1 | 10 03 | 3E 00 | 20
215392 | HYUNDAI KOREA Passenger | AVANTE N (CN7 N) | 아반떼 N (CN7 N) | 2023 | Gasoline 2.0 T-GDI THETA2 | 가솔린 2.0 T-GDI 세타2 | Engine Control | 엔진 제어 | IFCHMCKDRTI | ISG Inhibition - ISG Related Components Errors | ISG 抑制 - ISG 相关组件错误 | ISG 미작동 - ISG 관련 부품 오류 |  | 7E0 | 7E8 | 22 E0 12 | 22 | E0 12 | parameter_1 | negative_1 | 50 | 100 | 0 | 18 40 | 18 | 1 | 1 | 1 | 0 | (Bit2 = 0x04) 0 = OFF / 1 = ON | 0 |  |  |  | 0 | 202603131815 | -1 | 10 03 | 3E 00 | 20
215393 | HYUNDAI KOREA Passenger | AVANTE N (CN7 N) | 아반떼 N (CN7 N) | 2023 | Gasoline 2.0 T-GDI THETA2 | 가솔린 2.0 T-GDI 세타2 | Engine Control | 엔진 제어 | IFCHMCKDRTI | ISG Inhibition - Battery Management System Errors | ISG 抑制 - 电池管理系统错误 | ISG 미작동 - BMS 관련 오류 |  | 7E0 | 7E8 | 22 E0 12 | 22 | E0 12 | parameter_1 | negative_1 | 50 | 100 | 0 | 18 80 | 18 | 1 | 1 | 1 | 0 | (Bit3 = 0x08) 0 = OFF / 1 = ON | 0 |  |  |  | 0 | 202603131815 | -1 | 10 03 | 3E 00 | 20
215394 | HYUNDAI KOREA Passenger | AVANTE N (CN7 N) | 아반떼 N (CN7 N) | 2023 | Gasoline 2.0 T-GDI THETA2 | 가솔린 2.0 T-GDI 세타2 | Engine Control | 엔진 제어 | IFCHMCKDRTI | ISG Inhibition - CAN General Error | ISG 抑制 - CAN 一般错误 | ISG 미작동 - CAN 통신 오류 |  | 7E0 | 7E8 | 22 E0 12 | 22 | E0 12 | parameter_1 | negative_1 | 50 | 100 | 0 | 19 10 | 19 | 1 | 1 | 1 | 0 | (Bit0 = 0x01) 0 = OFF / 1 = ON | 0 |  |  |  | 0 | 202603131815 | -1 | 10 03 | 3E 00 | 20
215395 | HYUNDAI KOREA Passenger | AVANTE N (CN7 N) | 아반떼 N (CN7 N) | 2023 | Gasoline 2.0 T-GDI THETA2 | 가솔린 2.0 T-GDI 세타2 | Engine Control | 엔진 제어 | IFCHMCKDRTI | ISG Inhibition - TCU CAN Message Error | ISG 抑制 - TCU CAN 消息错误 | ISG 미작동 - TCU CAN 메시지 오류 |  | 7E0 | 7E8 | 22 E0 12 | 22 | E0 12 | parameter_1 | negative_1 | 50 | 100 | 0 | 19 20 | 19 | 1 | 1 | 1 | 0 | (Bit1 = 0x02) 0 = OFF / 1 = ON | 0 |  |  |  | 0 | 202603131815 | -1 | 10 03 | 3E 00 | 20
215396 | HYUNDAI KOREA Passenger | AVANTE N (CN7 N) | 아반떼 N (CN7 N) | 2023 | Gasoline 2.0 T-GDI THETA2 | 가솔린 2.0 T-GDI 세타2 | Engine Control | 엔진 제어 | IFCHMCKDRTI | ISG Inhibition - Cluster CAN Message Error | ISG 抑制 - 集群 CAN 消息错误 | ISG 미작동 - 클러스터 CAN 메시지 오류 |  | 7E0 | 7E8 | 22 E0 12 | 22 | E0 12 | parameter_1 | negative_1 | 50 | 100 | 0 | 19 40 | 19 | 1 | 1 | 1 | 0 | (Bit2 = 0x04) 0 = OFF / 1 = ON | 0 |  |  |  | 0 | 202603131815 | -1 | 10 03 | 3E 00 | 20
215397 | HYUNDAI KOREA Passenger | AVANTE N (CN7 N) | 아반떼 N (CN7 N) | 2023 | Gasoline 2.0 T-GDI THETA2 | 가솔린 2.0 T-GDI 세타2 | Engine Control | 엔진 제어 | IFCHMCKDRTI | ISG Inhibition - SAS CAN Message Error | ISG 抑制 - SAS CAN 消息错误 | ISG 미작동 - SAS CAN 메시지 오류 |  | 7E0 | 7E8 | 22 E0 12 | 22 | E0 12 | parameter_1 | negative_1 | 50 | 100 | 0 | 19 80 | 19 | 1 | 1 | 1 | 0 | (Bit3 = 0x08) 0 = OFF / 1 = ON | 0 |  |  |  | 0 | 202603131815 | -1 | 10 03 | 3E 00 | 20
215398 | HYUNDAI KOREA Passenger | AVANTE N (CN7 N) | 아반떼 N (CN7 N) | 2023 | Gasoline 2.0 T-GDI THETA2 | 가솔린 2.0 T-GDI 세타2 | Engine Control | 엔진 제어 | IFCHMCKDRTI | ISG Inhibition - Unintended Start Detected by ECM | ISG 抑制 - ECM 检测到意外启动 | ISG 미작동 - EMS 상태 불만족 |  | 7E0 | 7E8 | 22 E0 12 | 22 | E0 12 | parameter_1 | negative_1 | 50 | 100 | 0 | 20 10 | 20 | 1 | 1 | 1 | 0 | (Bit0 = 0x01) 0 = OFF / 1 = ON | 0 |  |  |  | 0 | 202603131815 | -1 | 10 03 | 3E 00 | 20
215399 | HYUNDAI KOREA Passenger | AVANTE N (CN7 N) | 아반떼 N (CN7 N) | 2023 | Gasoline 2.0 T-GDI THETA2 | 가솔린 2.0 T-GDI 세타2 | Engine Control | 엔진 제어 | IFCHMCKDRTI | ISG Inhibition - Starter Relay Maximum Allows Limit Reached | ISG 抑制 - 已达到起动器继电器最大允许限制 | ISG 미작동 - 스타터 구동 횟수 초과 |  | 7E0 | 7E8 | 22 E0 12 | 22 | E0 12 | parameter_1 | negative_1 | 50 | 100 | 0 | 20 20 | 20 | 1 | 1 | 1 | 0 | (Bit1 = 0x02) 0 = OFF / 1 = ON | 0 |  |  |  | 0 | 202603131815 | -1 | 10 03 | 3E 00 | 20
215400 | HYUNDAI KOREA Passenger | AVANTE N (CN7 N) | 아반떼 N (CN7 N) | 2023 | Gasoline 2.0 T-GDI THETA2 | 가솔린 2.0 T-GDI 세타2 | Engine Control | 엔진 제어 | IFCHMCKDRTI | ISG Inhibition - Engine Hood Open | ISG 抑制 - 发动机罩打开 | ISG 미작동 - 후드 열림 원인 |  | 7E0 | 7E8 | 22 E0 12 | 22 | E0 12 | parameter_1 | negative_1 | 50 | 100 | 0 | 22 10 | 22 | 1 | 1 | 1 | 0 | (Bit0 = 0x01) 0 = OFF / 1 = ON | 0 |  |  |  | 0 | 202603131815 | -1 | 10 03 | 3E 00 | 20
215401 | HYUNDAI KOREA Passenger | AVANTE N (CN7 N) | 아반떼 N (CN7 N) | 2023 | Gasoline 2.0 T-GDI THETA2 | 가솔린 2.0 T-GDI 세타2 | Engine Control | 엔진 제어 | IFCHMCKDRTI | ISG Inhibition - Door Open | ISG 抑制 - 门打开 | ISG 미작동 - 도어 열림 원인 |  | 7E0 | 7E8 | 22 E0 12 | 22 | E0 12 | parameter_1 | negative_1 | 50 | 100 | 0 | 22 20 | 22 | 1 | 1 | 1 | 0 | (Bit1 = 0x02) 0 = OFF / 1 = ON | 0 |  |  |  | 0 | 202603131815 | -1 | 10 03 | 3E 00 | 20
215402 | HYUNDAI KOREA Passenger | AVANTE N (CN7 N) | 아반떼 N (CN7 N) | 2023 | Gasoline 2.0 T-GDI THETA2 | 가솔린 2.0 T-GDI 세타2 | Engine Control | 엔진 제어 | IFCHMCKDRTI | ISG Inhibition - Safety Belt Open | ISG 抑制 - 安全带打开 | ISG 미작동 - 안전 벨트 풀림 원인 |  | 7E0 | 7E8 | 22 E0 12 | 22 | E0 12 | parameter_1 | negative_1 | 50 | 100 | 0 | 22 40 | 22 | 1 | 1 | 1 | 0 | (Bit2 = 0x04) 0 = OFF / 1 = ON | 0 |  |  |  | 0 | 202603131815 | -1 | 10 03 | 3E 00 | 20
215403 | HYUNDAI KOREA Passenger | AVANTE N (CN7 N) | 아반떼 N (CN7 N) | 2023 | Gasoline 2.0 T-GDI THETA2 | 가솔린 2.0 T-GDI 세타2 | Engine Control | 엔진 제어 | IFCHMCKDRTI | ISG Inhibition - Engine Stall without ISG Stop Request | ISG 抑制 - 没有 ISG 停止请求时发动机熄火 | ISG 미작동 - 비정상 시동꺼짐 원인 |  | 7E0 | 7E8 | 22 E0 12 | 22 | E0 12 | parameter_1 | negative_1 | 50 | 100 | 0 | 22 80 | 22 | 1 | 1 | 1 | 0 | (Bit3 = 0x08) 0 = OFF / 1 = ON | 0 |  |  |  | 0 | 202603131815 | -1 | 10 03 | 3E 00 | 20
215404 | HYUNDAI KOREA Passenger | AVANTE N (CN7 N) | 아반떼 N (CN7 N) | 2023 | Gasoline 2.0 T-GDI THETA2 | 가솔린 2.0 T-GDI 세타2 | Engine Control | 엔진 제어 | IFCHMCKDRTI | ISG Inhibition - Too Long Idle Stop Duration | ISG 抑制 - 怠速停止持续时间过长 | ISG 미작동 - 아이들 정지시간 초과 |  | 7E0 | 7E8 | 22 E0 12 | 22 | E0 12 | parameter_1 | negative_1 | 50 | 100 | 0 | 23 10 | 23 | 1 | 1 | 1 | 0 | (Bit0 = 0x01) 0 = OFF / 1 = ON | 0 |  |  |  | 0 | 202603131815 | -1 | 10 03 | 3E 00 | 20
215405 | HYUNDAI KOREA Passenger | AVANTE N (CN7 N) | 아반떼 N (CN7 N) | 2023 | Gasoline 2.0 T-GDI THETA2 | 가솔린 2.0 T-GDI 세타2 | Engine Control | 엔진 제어 | IFCHMCKDRTI | Brake Boost Vacuum Pressure Voltage (ISG) | 制动助力真空压力电压 (ISG) | 브레이크 부스트 진공 센서 전압 (ISG) |  | 7E0 | 7E8 | 22 E0 13 | 22 | E0 13 | parameter_1 | negative_1 | 50 | 100 | 0 | 4 01 | 8 | 1 | 0 | 2 | 1 | (unsigned)X * 0.0048828 | 0 |  | 5 | V | 1 | 202603131815 | -1 | 10 03 | 3E 00 | 20
215406 | HYUNDAI KOREA Passenger | AVANTE N (CN7 N) | 아반떼 N (CN7 N) | 2023 | Gasoline 2.0 T-GDI THETA2 | 가솔린 2.0 T-GDI 세타2 | Engine Control | 엔진 제어 | IFCHMCKDRTI | Brake Boost Vacuum Pressure (ISG) | 制动助力真空压力 (ISG) | 브레이크 부스트 진공 압력 (ISG) |  | 7E0 | 7E8 | 22 E0 13 | 22 | E0 13 | parameter_1 | negative_1 | 50 | 100 | 0 | 4 02 | 10 | 1 | 0 | 2 | 1 | (signed)X * 0.04 | 0 |  |  | hPa | 1 | 202603131815 | -1 | 10 03 | 3E 00 | 20
215407 | HYUNDAI KOREA Passenger | AVANTE N (CN7 N) | 아반떼 N (CN7 N) | 2023 | Gasoline 2.0 T-GDI THETA2 | 가솔린 2.0 T-GDI 세타2 | Engine Control | 엔진 제어 | IFCHMCKDRTI | Total Starter Relay Activation Counter (Key + ISG) | 起动机继电器总动作计数（钥匙 + ISG） | 스타터 모터 총 구동 횟수 (Key + ISG) |  | 7E0 | 7E8 | 22 E0 13 | 22 | E0 13 | parameter_1 | negative_1 | 50 | 100 | 0 | 4 04 | 12 | 1 | 0 | 4 | 1 | (unsigned)X * 1 | 0 |  |  |  | 0 | 202603131815 | -1 | 10 03 | 3E 00 | 20
215408 | HYUNDAI KOREA Passenger | AVANTE N (CN7 N) | 아반떼 N (CN7 N) | 2023 | Gasoline 2.0 T-GDI THETA2 | 가솔린 2.0 T-GDI 세타2 | Engine Control | 엔진 제어 | IFCHMCKDRTI | Starter Relay Activation Counter (ISG) | 启动继电器激活计数器 (ISG) | 스타터 모터 구동 횟수 (ISG) |  | 7E0 | 7E8 | 22 E0 13 | 22 | E0 13 | parameter_1 | negative_1 | 50 | 100 | 0 | 4 08 | 16 | 1 | 0 | 4 | 1 | (unsigned)X * 1 | 0 |  |  |  | 0 | 202603131815 | -1 | 10 03 | 3E 00 | 20
215409 | HYUNDAI KOREA Passenger | AVANTE N (CN7 N) | 아반떼 N (CN7 N) | 2023 | Gasoline 2.0 T-GDI THETA2 | 가솔린 2.0 T-GDI 세타2 | Engine Control | 엔진 제어 | IFCHMCKDRTI | Starter Relay Activation Counter (Key)(ISG) | 起动机继电器动作计数（钥匙）（ISG） | 스타터 모터 구동 횟수 (Key)(ISG) |  | 7E0 | 7E8 | 22 E0 13 | 22 | E0 13 | parameter_1 | negative_1 | 50 | 100 | 0 | 4 10 | 20 | 1 | 0 | 4 | 1 | (unsigned)X * 1 | 0 |  |  |  | 0 | 202603131815 | -1 | 10 03 | 3E 00 | 20
215410 | HYUNDAI KOREA Passenger | AVANTE N (CN7 N) | 아반떼 N (CN7 N) | 2023 | Gasoline 2.0 T-GDI THETA2 | 가솔린 2.0 T-GDI 세타2 | Engine Control | 엔진 제어 | IFCHMCKDRTI | Cooling Fan - PWM Duty (Option) | 冷却风扇 - PWM 占空比（可选） | 냉각팬 - PWM 듀티 (옵션) |  | 7E0 | 7E8 | 22 E0 14 | 22 | E0 14 | parameter_1 | negative_1 | 50 | 100 | 0 | 4 20 | 15 | 1 | 0 | 1 | 0 | (unsigned)X * 0.39 | 0 |  |  | % | 1 | 202603131815 | -1 | 10 03 | 3E 00 | 20
215411 | HYUNDAI KOREA Passenger | AVANTE N (CN7 N) | 아반떼 N (CN7 N) | 2023 | Gasoline 2.0 T-GDI THETA2 | 가솔린 2.0 T-GDI 세타2 | Engine Control | 엔진 제어 | IFCHMCKDRTI | A/C Pressure Sensor Voltage | 空调压力传感器电压 | 에어컨 압력 센서 전압 |  | 7E0 | 7E8 | 22 E0 14 | 22 | E0 14 | parameter_1 | negative_1 | 50 | 100 | 0 | 4 40 | 16 | 1 | 0 | 2 | 1 | (unsigned)X * 0.00488 | 0 |  | 5 | V | 1 | 202603131815 | -1 | 10 03 | 3E 00 | 20
215412 | HYUNDAI KOREA Passenger | AVANTE N (CN7 N) | 아반떼 N (CN7 N) | 2023 | Gasoline 2.0 T-GDI THETA2 | 가솔린 2.0 T-GDI 세타2 | Engine Control | 엔진 제어 | IFCHMCKDRTI | A/C Pressure Sensor | 空调压力传感器 | 에어컨 압력 센서 |  | 7E0 | 7E8 | 22 E0 14 | 22 | E0 14 | parameter_1 | negative_1 | 50 | 100 | 0 | 4 80 | 18 | 1 | 0 | 1 | 0 | (unsigned)X * 2 | 0 |  |  | psi | 0 | 202603131815 | -1 | 10 03 | 3E 00 | 20
215413 | HYUNDAI KOREA Passenger | AVANTE N (CN7 N) | 아반떼 N (CN7 N) | 2023 | Gasoline 2.0 T-GDI THETA2 | 가솔린 2.0 T-GDI 세타2 | Engine Control | 엔진 제어 | IFCHMCKDRTI | Power Steering Pressure Sensor Voltage (Option) | 动力转向压力传感器电压（选装） | 파워스티어링 압력 센서 전압 (옵션) |  | 7E0 | 7E8 | 22 E0 14 | 22 | E0 14 | parameter_1 | negative_1 | 50 | 100 | 0 | 5 08 | 23 | 1 | 0 | 2 | 1 | (unsigned)X * 0.00488 | 0 |  | 5 | V | 1 | 202603131815 | -1 | 10 03 | 3E 00 | 20
215414 | HYUNDAI KOREA Passenger | AVANTE N (CN7 N) | 아반떼 N (CN7 N) | 2023 | Gasoline 2.0 T-GDI THETA2 | 가솔린 2.0 T-GDI 세타2 | Engine Control | 엔진 제어 | IFCHMCKDRTI | Power Steering Pressure (Option) | 动力转向压力（选项） | 파워스티어링 압력 (옵션) |  | 7E0 | 7E8 | 22 E0 14 | 22 | E0 14 | parameter_1 | negative_1 | 50 | 100 | 0 | 5 10 | 25 | 1 | 0 | 1 | 0 | (unsigned)X * 0.1 | 0 |  |  | MPa | 1 | 202603131815 | -1 | 10 03 | 3E 00 | 20
215415 | HYUNDAI KOREA Passenger | AVANTE N (CN7 N) | 아반떼 N (CN7 N) | 2023 | Gasoline 2.0 T-GDI THETA2 | 가솔린 2.0 T-GDI 세타2 | Engine Control | 엔진 제어 | IFCHMCKDRTI | VCM Actuator PWM (Option) | VCM 执行器 PWM（选项） | VCM 모터 듀티 (옵션) |  | 7E0 | 7E8 | 22 E0 14 | 22 | E0 14 | parameter_1 | negative_1 | 50 | 100 | 0 | 6 04 | 34 | 1 | 0 | 2 | 1 | (signed)X * 0.003 | 0 |  |  | % | 1 | 202603131815 | -1 | 10 03 | 3E 00 | 20
215416 | HYUNDAI KOREA Passenger | AVANTE N (CN7 N) | 아반떼 N (CN7 N) | 2023 | Gasoline 2.0 T-GDI THETA2 | 가솔린 2.0 T-GDI 세타2 | Engine Control | 엔진 제어 | IFCHMCKDRTI | VCM Feedback Sensor Voltage (Option) | VCM 反馈传感器电压（选项） | VCM 피드백 센서 (옵션) |  | 7E0 | 7E8 | 22 E0 14 | 22 | E0 14 | parameter_1 | negative_1 | 50 | 100 | 0 | 6 08 | 36 | 1 | 0 | 2 | 1 | (unsigned)X * 0.00488 | 0 |  | 5 | V | 1 | 202603131815 | -1 | 10 03 | 3E 00 | 20
215417 | HYUNDAI KOREA Passenger | AVANTE N (CN7 N) | 아반떼 N (CN7 N) | 2023 | Gasoline 2.0 T-GDI THETA2 | 가솔린 2.0 T-GDI 세타2 | Engine Control | 엔진 제어 | IFCHMCKDRTI | VCM Port Flap Position (Option) | VCM 端口挡板位置（选项） | VCM 포트 플랩 위치 (옵션) |  | 7E0 | 7E8 | 22 E0 14 | 22 | E0 14 | parameter_1 | negative_1 | 50 | 100 | 0 | 6 10 | 38 | 1 | 0 | 2 | 1 | (signed)X * 0.0244 | 0 | -99.9 | 99.9 | °PORT | 1 | 202603131815 | -1 | 10 03 | 3E 00 | 20
215418 | HYUNDAI KOREA Passenger | AVANTE N (CN7 N) | 아반떼 N (CN7 N) | 2023 | Gasoline 2.0 T-GDI THETA2 | 가솔린 2.0 T-GDI 세타2 | Engine Control | 엔진 제어 | IFCHMCKDRTI | VCM Port Flap SetPoint (Option) | VCM 端口挡板设定点（选项） | VCM 포트 플랩 셋포인트 (옵션) |  | 7E0 | 7E8 | 22 E0 14 | 22 | E0 14 | parameter_1 | negative_1 | 50 | 100 | 0 | 6 20 | 40 | 1 | 0 | 1 | 0 | (unsigned)X * 1 | 0 |  |  | °PORT | 0 | 202603131815 | -1 | 10 03 | 3E 00 | 20
215419 | HYUNDAI KOREA Passenger | AVANTE N (CN7 N) | 아반떼 N (CN7 N) | 2023 | Gasoline 2.0 T-GDI THETA2 | 가솔린 2.0 T-GDI 세타2 | Engine Control | 엔진 제어 | IFCHMCKDRTI | VCM - First Adaptation Values Valid | VCM - 首次适应值有效 | VCM 최초 학습 완료 |  | 7E0 | 7E8 | 22 E0 14 | 22 | E0 14 | parameter_1 | negative_1 | 50 | 100 | 0 | 7 01 | 44 | 1 | 0 | 1 | 0 | (unsigned)X * 1 | 0 |  |  |  | 0 | 202603131815 | -1 | 10 03 | 3E 00 | 20
215420 | HYUNDAI KOREA Passenger | AVANTE N (CN7 N) | 아반떼 N (CN7 N) | 2023 | Gasoline 2.0 T-GDI THETA2 | 가솔린 2.0 T-GDI 세타2 | Engine Control | 엔진 제어 | IFCHMCKDRTI | VCM Closed Position - First Adaption Value | VCM 关闭位置 - 首次学习值 | VCM 닫힘 위치 - 최초 학습값 |  | 7E0 | 7E8 | 22 E0 14 | 22 | E0 14 | parameter_1 | negative_1 | 50 | 100 | 0 | 7 02 | 45 | 1 | 0 | 2 | 1 | (unsigned)X * 0.00488281 | 0 |  | 5 | V | 1 | 202603131815 | -1 | 10 03 | 3E 00 | 20
215421 | HYUNDAI KOREA Passenger | AVANTE N (CN7 N) | 아반떼 N (CN7 N) | 2023 | Gasoline 2.0 T-GDI THETA2 | 가솔린 2.0 T-GDI 세타2 | Engine Control | 엔진 제어 | IFCHMCKDRTI | VCM Open Position - First Adaption Value | VCM 打开位置 - 首次学习值 | VCM 열림 위치 - 최초 학습값 |  | 7E0 | 7E8 | 22 E0 14 | 22 | E0 14 | parameter_1 | negative_1 | 50 | 100 | 0 | 7 04 | 47 | 1 | 0 | 2 | 1 | (unsigned)X * 0.00488281 | 0 |  | 5 | V | 1 | 202603131815 | -1 | 10 03 | 3E 00 | 20
215422 | HYUNDAI KOREA Passenger | AVANTE N (CN7 N) | 아반떼 N (CN7 N) | 2023 | Gasoline 2.0 T-GDI THETA2 | 가솔린 2.0 T-GDI 세타2 | Engine Control | 엔진 제어 | IFCHMCKDRTI | VCM Closed Position - Adaptation Value Difference | VCM 关闭位置 - 学习值差异 | VCM 닫힘 위치의 최초 학습값과 현재 학습값 차이 |  | 7E0 | 7E8 | 22 E0 14 | 22 | E0 14 | parameter_1 | negative_1 | 50 | 100 | 0 | 7 08 | 49 | 1 | 0 | 2 | 1 | (unsigned)X * 0.00488281 | 0 |  | 5 | V | 1 | 202603131815 | -1 | 10 03 | 3E 00 | 20
215423 | HYUNDAI KOREA Passenger | AVANTE N (CN7 N) | 아반떼 N (CN7 N) | 2023 | Gasoline 2.0 T-GDI THETA2 | 가솔린 2.0 T-GDI 세타2 | Engine Control | 엔진 제어 | IFCHMCKDRTI | VCM Open Position - Adaptation Value Difference | VCM 打开位置 - 学习值差异 | VCM 열림 위치의 최초 학습값과 현재 학습값 차이 |  | 7E0 | 7E8 | 22 E0 14 | 22 | E0 14 | parameter_1 | negative_1 | 50 | 100 | 0 | 7 10 | 51 | 1 | 0 | 2 | 1 | (unsigned)X * 0.00488281 | 0 |  | 5 | V | 1 | 202603131815 | -1 | 10 03 | 3E 00 | 20
215424 | HYUNDAI KOREA Passenger | AVANTE N (CN7 N) | 아반떼 N (CN7 N) | 2023 | Gasoline 2.0 T-GDI THETA2 | 가솔린 2.0 T-GDI 세타2 | Engine Control | 엔진 제어 | IFCHMCKDRTI | Port Flap Cleanness Check at Closed Position | 关闭位置处的端口瓣清洁度检查 | VCM 닫힘 위치의 오염도 |  | 7E0 | 7E8 | 22 E0 14 | 22 | E0 14 | parameter_1 | negative_1 | 50 | 100 | 0 | 7 20 | 53 | 1 | 1 | 1 | 0 | (Bit0 = 0x01) 0 = Error / 1 = OK | 0 |  |  |  | 0 | 202603131815 | -1 | 10 03 | 3E 00 | 20
215425 | HYUNDAI KOREA Passenger | AVANTE N (CN7 N) | 아반떼 N (CN7 N) | 2023 | Gasoline 2.0 T-GDI THETA2 | 가솔린 2.0 T-GDI 세타2 | Engine Control | 엔진 제어 | IFCHMCKDRTI | Port Flap Cleanness Check at Open Position | 打开位置的端口瓣清洁度检查 | VCM 열림 위치의 오염도 |  | 7E0 | 7E8 | 22 E0 14 | 22 | E0 14 | parameter_1 | negative_1 | 50 | 100 | 0 | 7 40 | 54 | 1 | 1 | 1 | 0 | (Bit0 = 0x01) 0 = Error / 1 = OK | 0 |  |  |  | 0 | 202603131815 | -1 | 10 03 | 3E 00 | 20
215426 | HYUNDAI KOREA Passenger | AVANTE N (CN7 N) | 아반떼 N (CN7 N) | 2023 | Gasoline 2.0 T-GDI THETA2 | 가솔린 2.0 T-GDI 세타2 | Engine Control | 엔진 제어 | IFCHMCKDRTI | Port Flap Durability Check at Closed Position | 端口挡板在关闭位置的耐久性检查 | VCM 닫힘 위치의 내구성 |  | 7E0 | 7E8 | 22 E0 14 | 22 | E0 14 | parameter_1 | negative_1 | 50 | 100 | 0 | 7 80 | 55 | 1 | 1 | 1 | 0 | (Bit0 = 0x01) 0 = Error / 1 = OK | 0 |  |  |  | 0 | 202603131815 | -1 | 10 03 | 3E 00 | 20
215427 | HYUNDAI KOREA Passenger | AVANTE N (CN7 N) | 아반떼 N (CN7 N) | 2023 | Gasoline 2.0 T-GDI THETA2 | 가솔린 2.0 T-GDI 세타2 | Engine Control | 엔진 제어 | IFCHMCKDRTI | Port Flap Durability Check at Open Position | 打开位置的端口瓣耐久性检查 | VCM 열림 위치의 내구성 |  | 7E0 | 7E8 | 22 E0 14 | 22 | E0 14 | parameter_1 | negative_1 | 50 | 100 | 0 | 56 01 | 60 | 1 | 1 | 1 | 0 | (Bit0 = 0x01) 0 = Error / 1 = OK | 0 |  |  |  | 0 | 202603131815 | -1 | 10 03 | 3E 00 | 20
215428 | HYUNDAI KOREA Passenger | AVANTE N (CN7 N) | 아반떼 N (CN7 N) | 2023 | Gasoline 2.0 T-GDI THETA2 | 가솔린 2.0 T-GDI 세타2 | Engine Control | 엔진 제어 | IFCHMCKDRTI | ECWP RPM | ECWP 转速 | ECWP RPM |  | 7E0 | 7E8 | 22 E0 14 | 22 | E0 14 | parameter_1 | negative_1 | 50 | 100 | 0 | 56 02 | 61 | 1 | 0 | 2 | 1 | (unsigned)X * 1 | 0 |  |  | rpm | 0 | 202603131815 | -1 | 10 03 | 3E 00 | 20
215429 | HYUNDAI KOREA Passenger | AVANTE N (CN7 N) | 아반떼 N (CN7 N) | 2023 | Gasoline 2.0 T-GDI THETA2 | 가솔린 2.0 T-GDI 세타2 | Engine Control | 엔진 제어 | IFCHMCKDRTI | ECWP Protection Flag | ECWP保护标志 | ECWP 보호 |  | 7E0 | 7E8 | 22 E0 14 | 22 | E0 14 | parameter_1 | negative_1 | 50 | 100 | 0 | 56 04 | 63 | 1 | 1 | 1 | 0 | (Bit0 = 0x01) 0 = Normal / 1 = Error | 0 |  |  |  | 0 | 202603131815 | -1 | 10 03 | 3E 00 | 20
215430 | HYUNDAI KOREA Passenger | AVANTE N (CN7 N) | 아반떼 N (CN7 N) | 2023 | Gasoline 2.0 T-GDI THETA2 | 가솔린 2.0 T-GDI 세타2 | Engine Control | 엔진 제어 | IFCHMCKDRTI | ECWP Fault Flag | ECWP 故障标志 | ECWP 고장 상태 |  | 7E0 | 7E8 | 22 E0 14 | 22 | E0 14 | parameter_1 | negative_1 | 50 | 100 | 0 | 56 04 | 63 | 1 | 1 | 1 | 0 | (Bit1 = 0x02) 0 = Normal / 1 = Error | 0 |  |  |  | 0 | 202603131815 | -1 | 10 03 | 3E 00 | 20
215431 | HYUNDAI KOREA Passenger | AVANTE N (CN7 N) | 아반떼 N (CN7 N) | 2023 | Gasoline 2.0 T-GDI THETA2 | 가솔린 2.0 T-GDI 세타2 | Engine Control | 엔진 제어 | IFCHMCKDRTI | EGRV Actuator Voltage | EGRV 执行器电压 | EGRV 센서 전압 |  | 7E0 | 7E8 | 22 E0 14 | 22 | E0 14 | parameter_1 | negative_1 | 50 | 100 | 0 | 56 08 | 64 | 1 | 0 | 2 | 1 | (signed)X * 0.0001525925 | 0 |  |  | V | 1 | 202603131815 | -1 | 10 03 | 3E 00 | 20
215432 | HYUNDAI KOREA Passenger | AVANTE N (CN7 N) | 아반떼 N (CN7 N) | 2023 | Gasoline 2.0 T-GDI THETA2 | 가솔린 2.0 T-GDI 세타2 | Engine Control | 엔진 제어 | IFCHMCKDRTI | EGR Valve Actuator Position | EGR 阀执行器位置 | EGR 밸브 액추에이터 위치 |  | 7E0 | 7E8 | 22 E0 14 | 22 | E0 14 | parameter_1 | negative_1 | 50 | 100 | 0 | 56 10 | 66 | 1 | 0 | 2 | 1 | (signed)X * 0.00610361 | 0 |  |  | % | 1 | 202603131815 | -1 | 10 03 | 3E 00 | 20
215433 | HYUNDAI KOREA Passenger | AVANTE N (CN7 N) | 아반떼 N (CN7 N) | 2023 | Gasoline 2.0 T-GDI THETA2 | 가솔린 2.0 T-GDI 세타2 | Engine Control | 엔진 제어 | IFCHMCKDRTI | EGR Valve Actuator PWM | EGR 阀执行器 PWM | EGR 밸브 액추에이터 PWM |  | 7E0 | 7E8 | 22 E0 14 | 22 | E0 14 | parameter_1 | negative_1 | 50 | 100 | 0 | 56 20 | 68 | 1 | 0 | 2 | 1 | (signed)X * 0.003051804 | 0 |  |  | % | 1 | 202603131815 | -1 | 10 03 | 3E 00 | 20
215434 | HYUNDAI KOREA Passenger | AVANTE N (CN7 N) | 아반떼 N (CN7 N) | 2023 | Gasoline 2.0 T-GDI THETA2 | 가솔린 2.0 T-GDI 세타2 | Engine Control | 엔진 제어 | IFCHMCKDRTI | Max Adapted BOL Value Over All DC | 所有 DC 的最大适配 BOL 值 | EGRV 닫힘 위치 학습값 (최대값) |  | 7E0 | 7E8 | 22 E0 14 | 22 | E0 14 | parameter_1 | negative_1 | 50 | 100 | 0 | 56 40 | 70 | 1 | 0 | 2 | 1 | (signed)X * 0.0001525925 | 0 |  |  | V | 1 | 202603131815 | -1 | 10 03 | 3E 00 | 20
215435 | HYUNDAI KOREA Passenger | AVANTE N (CN7 N) | 아반떼 N (CN7 N) | 2023 | Gasoline 2.0 T-GDI THETA2 | 가솔린 2.0 T-GDI 세타2 | Engine Control | 엔진 제어 | IFCHMCKDRTI | Min Adapted BOL Value Over All DC | 所有 DC 的最小适应 BOL 值 | EGRV 닫힘 위치 학습값 (최소값) |  | 7E0 | 7E8 | 22 E0 14 | 22 | E0 14 | parameter_1 | negative_1 | 50 | 100 | 0 | 56 80 | 72 | 1 | 0 | 2 | 1 | (signed)X * 0.0001525925 | 0 |  |  | V | 1 | 202603131815 | -1 | 10 03 | 3E 00 | 20
215436 | HYUNDAI KOREA Passenger | AVANTE N (CN7 N) | 아반떼 N (CN7 N) | 2023 | Gasoline 2.0 T-GDI THETA2 | 가솔린 2.0 T-GDI 세타2 | Engine Control | 엔진 제어 | IFCHMCKDRTI | EGRV Actuator Signal Slope | EGRV 执行器信号斜率 | EGRV 개도 계산을 위한 기울기값 |  | 7E0 | 7E8 | 22 E0 14 | 22 | E0 14 | parameter_1 | negative_1 | 50 | 100 | 0 | 57 01 | 74 | 1 | 0 | 2 | 1 | (signed)X * 0.001525902189 | 0 |  |  | %/V | 1 | 202603131815 | -1 | 10 03 | 3E 00 | 20
215437 | HYUNDAI KOREA Passenger | AVANTE N (CN7 N) | 아반떼 N (CN7 N) | 2023 | Gasoline 2.0 T-GDI THETA2 | 가솔린 2.0 T-GDI 세타2 | Engine Control | 엔진 제어 | IFCHMCKDRTI | EGRV Adapted BOL Value | EGRV 适应 BOL 值 | EGRV 닫힘 위치 학습값 |  | 7E0 | 7E8 | 22 E0 14 | 22 | E0 14 | parameter_1 | negative_1 | 50 | 100 | 0 | 57 02 | 76 | 1 | 0 | 2 | 1 | (signed)X * 0.0001525925 | 0 |  |  | V | 1 | 202603131815 | -1 | 10 03 | 3E 00 | 20
215438 | HYUNDAI KOREA Passenger | AVANTE N (CN7 N) | 아반떼 N (CN7 N) | 2023 | Gasoline 2.0 T-GDI THETA2 | 가솔린 2.0 T-GDI 세타2 | Engine Control | 엔진 제어 | IFCHMCKDRTI | Adaptive Factor for EGRV Adaption | EGRV 适应的适应因子 | EGRV 유량 학습값 |  | 7E0 | 7E8 | 22 E0 14 | 22 | E0 14 | parameter_1 | negative_1 | 50 | 100 | 0 | 57 04 | 78 | 1 | 0 | 2 | 1 | (unsigned)X * 0.00006103 | 0 |  |  |  | 1 | 202603131815 | -1 | 10 03 | 3E 00 | 20
215439 | HYUNDAI KOREA Passenger | AVANTE N (CN7 N) | 아반떼 N (CN7 N) | 2023 | Gasoline 2.0 T-GDI THETA2 | 가솔린 2.0 T-GDI 세타2 | Engine Control | 엔진 제어 | IFCHMCKDRTI | Actual Area Offset by Dead Zone Adaptation | 死区学习实际面积偏移量 | EGRV 데드존 학습값 |  | 7E0 | 7E8 | 22 E0 14 | 22 | E0 14 | parameter_1 | negative_1 | 50 | 100 | 0 | 57 08 | 80 | 1 | 0 | 2 | 1 | (signed)X * 0.000915541 | 0 |  |  | cm^2 | 1 | 202603131815 | -1 | 10 03 | 3E 00 | 20
215440 | HYUNDAI KOREA Passenger | AVANTE N (CN7 N) | 아반떼 N (CN7 N) | 2023 | Gasoline 2.0 T-GDI THETA2 | 가솔린 2.0 T-GDI 세타2 | Engine Control | 엔진 제어 | IFCHMCKDRTI | Flag Indicating Success of EGRV Adaptation in 1st DC | 表示第一个 DC EGRV 适应成功的标志 | 최초 운전 싸이클 EGRV 위치 학습 완료 |  | 7E0 | 7E8 | 22 E0 14 | 22 | E0 14 | parameter_1 | negative_1 | 50 | 100 | 0 | 57 10 | 82 | 1 | 1 | 1 | 0 | (Bit0 = 0x01) 0 = Incomplete / 1 = Complete | 0 |  |  |  | 0 | 202603131815 | -1 | 10 03 | 3E 00 | 20
215441 | HYUNDAI KOREA Passenger | AVANTE N (CN7 N) | 아반떼 N (CN7 N) | 2023 | Gasoline 2.0 T-GDI THETA2 | 가솔린 2.0 T-GDI 세타2 | Engine Control | 엔진 제어 | IFCHMCKDRTI | Flag Indicating Success of Dead Zone Adaptation at the First | 第一次指示死区适应成功的标志 | EGRV 데드존 최초 학습 완료 |  | 7E0 | 7E8 | 22 E0 14 | 22 | E0 14 | parameter_1 | negative_1 | 50 | 100 | 0 | 57 10 | 82 | 1 | 1 | 1 | 0 | (Bit1 = 0x02) 0 = Incomplete / 1 = Complete | 0 |  |  |  | 0 | 202603131815 | -1 | 10 03 | 3E 00 | 20
215442 | HYUNDAI KOREA Passenger | AVANTE N (CN7 N) | 아반떼 N (CN7 N) | 2023 | Gasoline 2.0 T-GDI THETA2 | 가솔린 2.0 T-GDI 세타2 | Engine Control | 엔진 제어 | IFCHMCKDRTI | Clutch Pedal Value | 离合器踏板值 | 클러치 페달 스트로크 값 |  | 7E0 | 7E8 | 22 E0 14 | 22 | E0 14 | parameter_1 | negative_1 | 50 | 100 | 0 | 57 20 | 83 | 1 | 0 | 2 | 1 | (unsigned)X * 0.09765625 | 0 |  | 99.9 | % | 1 | 202603131815 | -1 | 10 03 | 3E 00 | 20
215443 | HYUNDAI KOREA Passenger | AVANTE N (CN7 N) | 아반떼 N (CN7 N) | 2023 | Gasoline 2.0 T-GDI THETA2 | 가솔린 2.0 T-GDI 세타2 | Engine Control | 엔진 제어 | IFCHMCKDRTI | Clutch Output Speed | 变速器输入轴转速 | 변속기 입력단 회전 속도 |  | 7E0 | 7E8 | 22 E0 14 | 22 | E0 14 | parameter_1 | negative_1 | 50 | 100 | 0 | 57 40 | 85 | 1 | 0 | 2 | 1 | (signed)X * 1 | 0 |  |  | rpm | 0 | 202603131815 | -1 | 10 03 | 3E 00 | 20
215444 | HYUNDAI KOREA Passenger | AVANTE N (CN7 N) | 아반떼 N (CN7 N) | 2023 | Gasoline 2.0 T-GDI THETA2 | 가솔린 2.0 T-GDI 세타2 | Engine Control | 엔진 제어 | IFCHMCKDRTI | Electronically Controlled Water Pump PWM | 电控水泵 PWM | 보조 EWP 듀티 |  | 7E0 | 7E8 | 22 E0 14 | 22 | E0 14 | parameter_1 | negative_1 | 50 | 100 | 0 | 57 80 | 87 | 1 | 0 | 2 | 1 | (unsigned)X * 0.006103515625 | 0 |  | 100 | % | 1 | 202603131815 | -1 | 10 03 | 3E 00 | 20
215445 | HYUNDAI KOREA Passenger | AVANTE N (CN7 N) | 아반떼 N (CN7 N) | 2023 | Gasoline 2.0 T-GDI THETA2 | 가솔린 2.0 T-GDI 세타2 | Engine Control | 엔진 제어 | IFCHMCKDRTI | Exhaust Flap PWM | 排气风门 PWM | 가변 배기 밸브 듀티 |  | 7E0 | 7E8 | 22 E0 14 | 22 | E0 14 | parameter_1 | negative_1 | 50 | 100 | 0 | 58 01 | 89 | 1 | 0 | 2 | 1 | (unsigned)X * 0.006103515625 | 0 |  | 100 | % | 1 | 202603131815 | -1 | 10 03 | 3E 00 | 20
215446 | HYUNDAI KOREA Passenger | AVANTE N (CN7 N) | 아반떼 N (CN7 N) | 2023 | Gasoline 2.0 T-GDI THETA2 | 가솔린 2.0 T-GDI 세타2 | Engine Control | 엔진 제어 | IFCHMCKDRTI | Counter to Detect Knock Sensor Noise Level Difference (Fuel Cut to Idle) - Cylinder 1 | 用于检测爆震传感器噪音水平差异的计数器（燃油切断至怠速）- 气缸 1 | 노크 센서 엔진 노이즈 차이값 진단 감지 횟수 (연료컷에서 공회전 진입시) - 실린더1번 |  | 7E0 | 7E8 | 22 E0 15 | 22 | E0 15 | parameter_1 | negative_1 | 50 | 100 | 0 | 4 01 | 8 | 1 | 0 | 1 | 0 | (unsigned)X * 1 | 0 |  | 32 |  | 0 | 202603131815 | -1 | 10 03 | 3E 00 | 20
215447 | HYUNDAI KOREA Passenger | AVANTE N (CN7 N) | 아반떼 N (CN7 N) | 2023 | Gasoline 2.0 T-GDI THETA2 | 가솔린 2.0 T-GDI 세타2 | Engine Control | 엔진 제어 | IFCHMCKDRTI | Counter to Detect Knock Sensor Noise Level Difference (Fuel Cut to Idle) - Cylinder 2 | 用于检测爆震传感器噪音水平差异的计数器（燃油切断至怠速）- 气缸 2 | 노크 센서 엔진 노이즈 차이값 진단 감지 횟수 (연료컷에서 공회전 진입시) - 실린더2번 |  | 7E0 | 7E8 | 22 E0 15 | 22 | E0 15 | parameter_1 | negative_1 | 50 | 100 | 0 | 4 02 | 9 | 1 | 0 | 1 | 0 | (unsigned)X * 1 | 0 |  | 32 |  | 0 | 202603131815 | -1 | 10 03 | 3E 00 | 20
215448 | HYUNDAI KOREA Passenger | AVANTE N (CN7 N) | 아반떼 N (CN7 N) | 2023 | Gasoline 2.0 T-GDI THETA2 | 가솔린 2.0 T-GDI 세타2 | Engine Control | 엔진 제어 | IFCHMCKDRTI | Counter to Detect Knock Sensor Noise Level Difference (Fuel Cut to Idle) - Cylinder 3 | 用于检测爆震传感器噪音水平差异的计数器（燃油切断至怠速）- 气缸 3 | 노크 센서 엔진 노이즈 차이값 진단 감지 횟수 (연료컷에서 공회전 진입시) - 실린더3번 |  | 7E0 | 7E8 | 22 E0 15 | 22 | E0 15 | parameter_1 | negative_1 | 50 | 100 | 0 | 4 04 | 10 | 1 | 0 | 1 | 0 | (unsigned)X * 1 | 0 |  | 32 |  | 0 | 202603131815 | -1 | 10 03 | 3E 00 | 20
215449 | HYUNDAI KOREA Passenger | AVANTE N (CN7 N) | 아반떼 N (CN7 N) | 2023 | Gasoline 2.0 T-GDI THETA2 | 가솔린 2.0 T-GDI 세타2 | Engine Control | 엔진 제어 | IFCHMCKDRTI | Counter to Detect Knock Sensor Noise Level Difference (Fuel Cut to Idle) - Cylinder 4 | 用于检测爆震传感器噪音水平差异的计数器（燃油切断至怠速）- 4 号气缸 | 노크 센서 엔진 노이즈 차이값 진단 감지 횟수 (연료컷에서 공회전 진입시) - 실린더4번 |  | 7E0 | 7E8 | 22 E0 15 | 22 | E0 15 | parameter_1 | negative_1 | 50 | 100 | 0 | 4 08 | 11 | 1 | 0 | 1 | 0 | (unsigned)X * 1 | 0 |  | 32 |  | 0 | 202603131815 | -1 | 10 03 | 3E 00 | 20
215450 | HYUNDAI KOREA Passenger | AVANTE N (CN7 N) | 아반떼 N (CN7 N) | 2023 | Gasoline 2.0 T-GDI THETA2 | 가솔린 2.0 T-GDI 세타2 | Engine Control | 엔진 제어 | IFCHMCKDRTI | Floating Mean Value of The Noise Signal for Additional Noise Detection of Cylinder #1 | 用于#1气缸附加噪声检测的噪声信号的浮动平均值 | 노크 센서를 이용한 엔진 노이즈 필터링값 - 실린더 1번 |  | 7E0 | 7E8 | 22 E0 15 | 22 | E0 15 | parameter_1 | negative_1 | 50 | 100 | 0 | 4 10 | 12 | 1 | 0 | 2 | 1 | (unsigned)X * 0.0000762951 | 0 |  |  | V | 1 | 202603131815 | -1 | 10 03 | 3E 00 | 20
215451 | HYUNDAI KOREA Passenger | AVANTE N (CN7 N) | 아반떼 N (CN7 N) | 2023 | Gasoline 2.0 T-GDI THETA2 | 가솔린 2.0 T-GDI 세타2 | Engine Control | 엔진 제어 | IFCHMCKDRTI | Floating Mean Value of The Noise Signal for Additional Noise Detection of Cylinder #2 | 用于#2气缸附加噪声检测的噪声信号的浮动平均值 | 노크 센서를 이용한 엔진 노이즈 필터링값 - 실린더 2번 |  | 7E0 | 7E8 | 22 E0 15 | 22 | E0 15 | parameter_1 | negative_1 | 50 | 100 | 0 | 4 20 | 14 | 1 | 0 | 2 | 1 | (unsigned)X * 0.0000762951 | 0 |  |  | V | 1 | 202603131815 | -1 | 10 03 | 3E 00 | 20
215452 | HYUNDAI KOREA Passenger | AVANTE N (CN7 N) | 아반떼 N (CN7 N) | 2023 | Gasoline 2.0 T-GDI THETA2 | 가솔린 2.0 T-GDI 세타2 | Engine Control | 엔진 제어 | IFCHMCKDRTI | Floating Mean Value of The Noise Signal for Additional Noise Detection of Cylinder #3 | 3号气缸附加噪声检测的噪声信号浮动平均值 | 노크 센서를 이용한 엔진 노이즈 필터링값 - 실린더 3번 |  | 7E0 | 7E8 | 22 E0 15 | 22 | E0 15 | parameter_1 | negative_1 | 50 | 100 | 0 | 4 40 | 16 | 1 | 0 | 2 | 1 | (unsigned)X * 0.0000762951 | 0 |  |  | V | 1 | 202603131815 | -1 | 10 03 | 3E 00 | 20
215453 | HYUNDAI KOREA Passenger | AVANTE N (CN7 N) | 아반떼 N (CN7 N) | 2023 | Gasoline 2.0 T-GDI THETA2 | 가솔린 2.0 T-GDI 세타2 | Engine Control | 엔진 제어 | IFCHMCKDRTI | Floating Mean Value of The Noise Signal for Additional Noise Detection of Cylinder #4 | 4#气缸附加噪声检测的噪声信号浮动平均值 | 노크 센서를 이용한 엔진 노이즈 필터링값 - 실린더 4번 |  | 7E0 | 7E8 | 22 E0 15 | 22 | E0 15 | parameter_1 | negative_1 | 50 | 100 | 0 | 4 80 | 18 | 1 | 0 | 2 | 1 | (unsigned)X * 0.0000762951 | 0 |  |  | V | 1 | 202603131815 | -1 | 10 03 | 3E 00 | 20
215454 | HYUNDAI KOREA Passenger | AVANTE N (CN7 N) | 아반떼 N (CN7 N) | 2023 | Gasoline 2.0 T-GDI THETA2 | 가솔린 2.0 T-GDI 세타2 | Engine Control | 엔진 제어 | IFCHMCKDRTI | Additional Knock Noise Signal of Cylinder #1 | 1 号气缸的附加爆震噪声信号 | 노크 센서를 이용한 엔진 노이즈값 - 실린더1번 |  | 7E0 | 7E8 | 22 E0 15 | 22 | E0 15 | parameter_1 | negative_1 | 50 | 100 | 0 | 5 01 | 20 | 1 | 0 | 2 | 1 | (unsigned)X * 0.0000762951 | 0 |  |  | V | 1 | 202603131815 | -1 | 10 03 | 3E 00 | 20
215455 | HYUNDAI KOREA Passenger | AVANTE N (CN7 N) | 아반떼 N (CN7 N) | 2023 | Gasoline 2.0 T-GDI THETA2 | 가솔린 2.0 T-GDI 세타2 | Engine Control | 엔진 제어 | IFCHMCKDRTI | Additional Knock Noise Signal of Cylinder #2 | #2 气缸的附加爆震噪声信号 | 노크 센서를 이용한 엔진 노이즈값 - 실린더2번 |  | 7E0 | 7E8 | 22 E0 15 | 22 | E0 15 | parameter_1 | negative_1 | 50 | 100 | 0 | 5 02 | 22 | 1 | 0 | 2 | 1 | (unsigned)X * 0.0000762951 | 0 |  |  | V | 1 | 202603131815 | -1 | 10 03 | 3E 00 | 20
215456 | HYUNDAI KOREA Passenger | AVANTE N (CN7 N) | 아반떼 N (CN7 N) | 2023 | Gasoline 2.0 T-GDI THETA2 | 가솔린 2.0 T-GDI 세타2 | Engine Control | 엔진 제어 | IFCHMCKDRTI | Additional Knock Noise Signal of Cylinder #3 | #3 缸附加爆震噪声信号 | 노크 센서를 이용한 엔진 노이즈값 - 실린더3번 |  | 7E0 | 7E8 | 22 E0 15 | 22 | E0 15 | parameter_1 | negative_1 | 50 | 100 | 0 | 5 04 | 24 | 1 | 0 | 2 | 1 | (unsigned)X * 0.0000762951 | 0 |  |  | V | 1 | 202603131815 | -1 | 10 03 | 3E 00 | 20
215457 | HYUNDAI KOREA Passenger | AVANTE N (CN7 N) | 아반떼 N (CN7 N) | 2023 | Gasoline 2.0 T-GDI THETA2 | 가솔린 2.0 T-GDI 세타2 | Engine Control | 엔진 제어 | IFCHMCKDRTI | Additional Knock Noise Signal of Cylinder #4 | 4 号气缸的附加爆震噪声信号 | 노크 센서를 이용한 엔진 노이즈값 - 실릴더4번 |  | 7E0 | 7E8 | 22 E0 15 | 22 | E0 15 | parameter_1 | negative_1 | 50 | 100 | 0 | 5 08 | 26 | 1 | 0 | 2 | 1 | (unsigned)X * 0.0000762951 | 0 |  |  | V | 1 | 202603131815 | -1 | 10 03 | 3E 00 | 20
215458 | HYUNDAI KOREA Passenger | AVANTE N (CN7 N) | 아반떼 N (CN7 N) | 2023 | Gasoline 2.0 T-GDI THETA2 | 가솔린 2.0 T-GDI 세타2 | Engine Control | 엔진 제어 | IFCHMCKDRTI | Counter to Detect Knock Sensor Noise Max (Tip Out) - Cylinder 1 | 用于检测爆震传感器最大噪音（翻牌）的计数器 - 气缸 1 | 노크 센서 엔진 노이즈 진단 감지 횟수 (팁아웃시) - 실린더1번 |  | 7E0 | 7E8 | 22 E0 15 | 22 | E0 15 | parameter_1 | negative_1 | 50 | 100 | 0 | 5 10 | 28 | 1 | 0 | 1 | 0 | (unsigned)X * 1 | 0 |  | 32 |  | 0 | 202603131815 | -1 | 10 03 | 3E 00 | 20
215459 | HYUNDAI KOREA Passenger | AVANTE N (CN7 N) | 아반떼 N (CN7 N) | 2023 | Gasoline 2.0 T-GDI THETA2 | 가솔린 2.0 T-GDI 세타2 | Engine Control | 엔진 제어 | IFCHMCKDRTI | Counter to Detect Knock Sensor Noise Max (Tip Out) - Cylinder 2 | 用于检测爆震传感器最大噪音（翻牌）的计数器 - 气缸 2 | 노크 센서 엔진 노이즈 진단 감지 횟수 (팁아웃시) - 실린더2번 |  | 7E0 | 7E8 | 22 E0 15 | 22 | E0 15 | parameter_1 | negative_1 | 50 | 100 | 0 | 5 20 | 29 | 1 | 0 | 1 | 0 | (unsigned)X * 1 | 0 |  | 32 |  | 0 | 202603131815 | -1 | 10 03 | 3E 00 | 20
215460 | HYUNDAI KOREA Passenger | AVANTE N (CN7 N) | 아반떼 N (CN7 N) | 2023 | Gasoline 2.0 T-GDI THETA2 | 가솔린 2.0 T-GDI 세타2 | Engine Control | 엔진 제어 | IFCHMCKDRTI | Counter to Detect Knock Sensor Noise Max (Tip Out) - Cylinder 3 | 用于检测爆震传感器最大噪音（翻牌）的计数器 - 气缸 3 | 노크 센서 엔진 노이즈 진단 감지 횟수 (팁아웃시) - 실린더3번 |  | 7E0 | 7E8 | 22 E0 15 | 22 | E0 15 | parameter_1 | negative_1 | 50 | 100 | 0 | 5 40 | 30 | 1 | 0 | 1 | 0 | (unsigned)X * 1 | 0 |  | 32 |  | 0 | 202603131815 | -1 | 10 03 | 3E 00 | 20
215461 | HYUNDAI KOREA Passenger | AVANTE N (CN7 N) | 아반떼 N (CN7 N) | 2023 | Gasoline 2.0 T-GDI THETA2 | 가솔린 2.0 T-GDI 세타2 | Engine Control | 엔진 제어 | IFCHMCKDRTI | Counter to Detect Knock Sensor Noise Max (Tip Out) - Cylinder 4 | 用于检测爆震传感器最大噪音（翻牌）的计数器 - 气缸 4 | 노크 센서 엔진 노이즈 진단 감지 횟수 (팁아웃시) - 실린더4번 |  | 7E0 | 7E8 | 22 E0 15 | 22 | E0 15 | parameter_1 | negative_1 | 50 | 100 | 0 | 5 80 | 31 | 1 | 0 | 1 | 0 | (unsigned)X * 1 | 0 |  | 32 |  | 0 | 202603131815 | -1 | 10 03 | 3E 00 | 20
215462 | HYUNDAI KOREA Passenger | AVANTE N (CN7 N) | 아반떼 N (CN7 N) | 2023 | Gasoline 2.0 T-GDI THETA2 | 가솔린 2.0 T-GDI 세타2 | Engine Control | 엔진 제어 | IFCHMCKDRTI | Counter to Detect Knock Sensor Noise Max (Idle) - Cylinder 1 | 用于检测爆震传感器最大噪音（空闲）的计数器 - 气缸 1 | 노크 센서 엔진 노이즈 진단 감지 횟수 (공회전 진입시) - 실린더1번 |  | 7E0 | 7E8 | 22 E0 15 | 22 | E0 15 | parameter_1 | negative_1 | 50 | 100 | 0 | 6 01 | 32 | 1 | 0 | 1 | 0 | (unsigned)X * 1 | 0 |  | 32 |  | 0 | 202603131815 | -1 | 10 03 | 3E 00 | 20
215463 | HYUNDAI KOREA Passenger | AVANTE N (CN7 N) | 아반떼 N (CN7 N) | 2023 | Gasoline 2.0 T-GDI THETA2 | 가솔린 2.0 T-GDI 세타2 | Engine Control | 엔진 제어 | IFCHMCKDRTI | Counter to Detect Knock Sensor Noise Max (Idle) - Cylinder 2 | 用于检测爆震传感器最大噪音（空闲）的计数器 - 气缸 2 | 노크 센서 엔진 노이즈 진단 감지 횟수 (공회전 진입시) - 실린더2번 |  | 7E0 | 7E8 | 22 E0 15 | 22 | E0 15 | parameter_1 | negative_1 | 50 | 100 | 0 | 6 02 | 33 | 1 | 0 | 1 | 0 | (unsigned)X * 1 | 0 |  | 32 |  | 0 | 202603131815 | -1 | 10 03 | 3E 00 | 20
215464 | HYUNDAI KOREA Passenger | AVANTE N (CN7 N) | 아반떼 N (CN7 N) | 2023 | Gasoline 2.0 T-GDI THETA2 | 가솔린 2.0 T-GDI 세타2 | Engine Control | 엔진 제어 | IFCHMCKDRTI | Counter to Detect Knock Sensor Noise Max (Idle) - Cylinder 3 | 用于检测爆震传感器最大噪音（空闲）的计数器 - 气缸 3 | 노크 센서 엔진 노이즈 진단 감지 횟수 (공회전 진입시) - 실린더3번 |  | 7E0 | 7E8 | 22 E0 15 | 22 | E0 15 | parameter_1 | negative_1 | 50 | 100 | 0 | 6 04 | 34 | 1 | 0 | 1 | 0 | (unsigned)X * 1 | 0 |  | 32 |  | 0 | 202603131815 | -1 | 10 03 | 3E 00 | 20
215465 | HYUNDAI KOREA Passenger | AVANTE N (CN7 N) | 아반떼 N (CN7 N) | 2023 | Gasoline 2.0 T-GDI THETA2 | 가솔린 2.0 T-GDI 세타2 | Engine Control | 엔진 제어 | IFCHMCKDRTI | Counter to Detect Knock Sensor Noise Max (Idle) - Cylinder 4 | 用于检测爆震传感器最大噪音（空闲）的计数器 - 气缸 4 | 노크 센서 엔진 노이즈 진단 감지 횟수 (공회전 진입시) - 실린더4번 |  | 7E0 | 7E8 | 22 E0 15 | 22 | E0 15 | parameter_1 | negative_1 | 50 | 100 | 0 | 6 08 | 35 | 1 | 0 | 1 | 0 | (unsigned)X * 1 | 0 |  | 32 |  | 0 | 202603131815 | -1 | 10 03 | 3E 00 | 20
215466 | HYUNDAI KOREA Passenger | AVANTE N (CN7 N) | 아반떼 N (CN7 N) | 2023 | Gasoline 2.0 T-GDI THETA2 | 가솔린 2.0 T-GDI 세타2 | Engine Control | 엔진 제어 | IFCHMCKDRTI | O2 Sensor Internal Resistance (Bank1 Sensor1) | O2 传感器内阻（气缸列1 传感器1） | 산소 센서 내부 저항 (뱅크1 센서1) |  | 7E0 | 7E8 | 22 E0 16 | 22 | E0 16 | parameter_1 | negative_1 | 50 | 100 | 0 | 4 02 | 9 | 1 | 0 | 2 | 1 | (unsigned)X * 1 | 0 |  | 5000 | Ohm | 0 | 202603131815 | -1 | 10 03 | 3E 00 | 20
215467 | HYUNDAI KOREA Passenger | AVANTE N (CN7 N) | 아반떼 N (CN7 N) | 2023 | Gasoline 2.0 T-GDI THETA2 | 가솔린 2.0 T-GDI 세타2 | Engine Control | 엔진 제어 | IFCHMCKDRTI | O2 Sensor Internal Resistance (Bank1 Sensor2) | O2 传感器内阻（气缸列1 传感器2） | 산소 센서 내부 저항 (뱅크1 센서2) |  | 7E0 | 7E8 | 22 E0 16 | 22 | E0 16 | parameter_1 | negative_1 | 50 | 100 | 0 | 4 04 | 11 | 1 | 0 | 2 | 1 | (unsigned)X * 1 | 0 |  | 5000 | Ohm | 0 | 202603131815 | -1 | 10 03 | 3E 00 | 20
215468 | HYUNDAI KOREA Passenger | AVANTE N (CN7 N) | 아반떼 N (CN7 N) | 2023 | Gasoline 2.0 T-GDI THETA2 | 가솔린 2.0 T-GDI 세타2 | Engine Control | 엔진 제어 | IFCHMCKDRTI | Required Lambda (Bank1) | 所需的 Lambda（气缸列1） | 요구 공연비 (뱅크1) | engine_lambda_required_1 | 7E0 | 7E8 | 22 E0 16 | 22 | E0 16 | parameter_1 | negative_1 | 50 | 100 | 0 | 4 08 | 13 | 1 | 0 | 2 | 1 | (unsigned)X * 0.000244141 | 0 |  |  |  | 1 | 202603131815 | -1 | 10 03 | 3E 00 | 20
215469 | HYUNDAI KOREA Passenger | AVANTE N (CN7 N) | 아반떼 N (CN7 N) | 2023 | Gasoline 2.0 T-GDI THETA2 | 가솔린 2.0 T-GDI 세타2 | Engine Control | 엔진 제어 | IFCHMCKDRTI | Actual Lambda Value (Bank1) | 实际 Lambda 值（气缸列1） | 실제 공연비 (뱅크1) | engine_lambda_actual | 7E0 | 7E8 | 22 E0 16 | 22 | E0 16 | parameter_1 | negative_1 | 50 | 100 | 0 | 4 10 | 15 | 1 | 0 | 2 | 1 | (unsigned)X * 0.000244141 | 0 |  |  |  | 1 | 202603131815 | -1 | 10 03 | 3E 00 | 20
215470 | HYUNDAI KOREA Passenger | AVANTE N (CN7 N) | 아반떼 N (CN7 N) | 2023 | Gasoline 2.0 T-GDI THETA2 | 가솔린 2.0 T-GDI 세타2 | Engine Control | 엔진 제어 | IFCHMCKDRTI | Lambda Sensor Correction Value (Bank1) | Lambda 传感器校正值（气缸列1） | 공연비 순시 보정 (뱅크1) | engine_short_trim_1 | 7E0 | 7E8 | 22 E0 16 | 22 | E0 16 | parameter_1 | negative_1 | 50 | 100 | 0 | 4 80 | 19 | 1 | 0 | 2 | 1 | (signed)X * 0.001525 | 0 |  |  | % | 1 | 202603131815 | -1 | 10 03 | 3E 00 | 20
215471 | HYUNDAI KOREA Passenger | AVANTE N (CN7 N) | 아반떼 N (CN7 N) | 2023 | Gasoline 2.0 T-GDI THETA2 | 가솔린 2.0 T-GDI 세타2 | Engine Control | 엔진 제어 | IFCHMCKDRTI | O2 Sensor Heating OFF Time (Bank1 Sensor1) | O2 传感器加热关闭时间（气缸列1 传感器 1） | 산소 센서 히터 듀티 (뱅크1 센서1) |  | 7E0 | 7E8 | 22 E0 16 | 22 | E0 16 | parameter_1 | negative_1 | 50 | 100 | 0 | 5 10 | 28 | 1 | 0 | 1 | 0 | (unsigned)X * 0.391 | 0 |  |  | % | 1 | 202603131815 | -1 | 10 03 | 3E 00 | 20
215472 | HYUNDAI KOREA Passenger | AVANTE N (CN7 N) | 아반떼 N (CN7 N) | 2023 | Gasoline 2.0 T-GDI THETA2 | 가솔린 2.0 T-GDI 세타2 | Engine Control | 엔진 제어 | IFCHMCKDRTI | O2 Sensor Heating OFF Time (Bank1 Sensor2) | O2 传感器加热关闭时间（气缸列1 传感器2） | 산소 센서 히터 듀티 (뱅크1 센서2) |  | 7E0 | 7E8 | 22 E0 16 | 22 | E0 16 | parameter_1 | negative_1 | 50 | 100 | 0 | 5 20 | 29 | 1 | 0 | 1 | 0 | (unsigned)X * 0.391 | 0 |  |  | % | 1 | 202603131815 | -1 | 10 03 | 3E 00 | 20
215473 | HYUNDAI KOREA Passenger | AVANTE N (CN7 N) | 아반떼 N (CN7 N) | 2023 | Gasoline 2.0 T-GDI THETA2 | 가솔린 2.0 T-GDI 세타2 | Engine Control | 엔진 제어 | IFCHMCKDRTI | O2 Sensor Internal Resistance (Bank2 Sensor1) | O2 传感器内阻（气缸列2 传感器1） | 산소 센서 내부 저항 (뱅크2 센서1) |  | 7E0 | 7E8 | 22 E0 17 | 22 | E0 17 | parameter_1 | negative_1 | 50 | 100 | 0 | 4 01 | 8 | 1 | 0 | 2 | 1 | (unsigned)X * 1 | 0 |  | 5000 | Ohm | 0 | 202603131815 | -1 | 10 03 | 3E 00 | 20
215474 | HYUNDAI KOREA Passenger | AVANTE N (CN7 N) | 아반떼 N (CN7 N) | 2023 | Gasoline 2.0 T-GDI THETA2 | 가솔린 2.0 T-GDI 세타2 | Engine Control | 엔진 제어 | IFCHMCKDRTI | O2 Sensor Internal Resistance (Bank2 Sensor2) | O2 传感器内阻（气缸列2 传感器2） | 산소 센서 내부 저항 (뱅크2 센서2) |  | 7E0 | 7E8 | 22 E0 17 | 22 | E0 17 | parameter_1 | negative_1 | 50 | 100 | 0 | 4 02 | 10 | 1 | 0 | 2 | 1 | (unsigned)X * 1 | 0 |  | 5000 | Ohm | 0 | 202603131815 | -1 | 10 03 | 3E 00 | 20
215475 | HYUNDAI KOREA Passenger | AVANTE N (CN7 N) | 아반떼 N (CN7 N) | 2023 | Gasoline 2.0 T-GDI THETA2 | 가솔린 2.0 T-GDI 세타2 | Engine Control | 엔진 제어 | IFCHMCKDRTI | Required Lambda (Bank2) | 所需的 Lambda (气缸列2) | 요구 공연비 (뱅크2) | engine_lambda_required_2 | 7E0 | 7E8 | 22 E0 17 | 22 | E0 17 | parameter_1 | negative_1 | 50 | 100 | 0 | 4 04 | 12 | 1 | 0 | 2 | 1 | (unsigned)X * 0.000244141 | 0 |  |  |  | 1 | 202603131815 | -1 | 10 03 | 3E 00 | 20
215476 | HYUNDAI KOREA Passenger | AVANTE N (CN7 N) | 아반떼 N (CN7 N) | 2023 | Gasoline 2.0 T-GDI THETA2 | 가솔린 2.0 T-GDI 세타2 | Engine Control | 엔진 제어 | IFCHMCKDRTI | Actual Lambda Value (Bank2) | 实际 Lambda 值（气缸列2） | 실제 공연비 (뱅크2) | engine_lambda_actual | 7E0 | 7E8 | 22 E0 17 | 22 | E0 17 | parameter_1 | negative_1 | 50 | 100 | 0 | 4 08 | 14 | 1 | 0 | 2 | 1 | (unsigned)X * 0.000244141 | 0 |  |  |  | 1 | 202603131815 | -1 | 10 03 | 3E 00 | 20
215477 | HYUNDAI KOREA Passenger | AVANTE N (CN7 N) | 아반떼 N (CN7 N) | 2023 | Gasoline 2.0 T-GDI THETA2 | 가솔린 2.0 T-GDI 세타2 | Engine Control | 엔진 제어 | IFCHMCKDRTI | Lambda Sensor Correction Value (Bank2) | Lambda 传感器校正值（气缸列2） | 공연비 순시 보정 (뱅크2) | engine_short_trim_2 | 7E0 | 7E8 | 22 E0 17 | 22 | E0 17 | parameter_1 | negative_1 | 50 | 100 | 0 | 4 40 | 18 | 1 | 0 | 2 | 1 | (signed)X * 0.001525 | 0 |  |  | % | 1 | 202603131815 | -1 | 10 03 | 3E 00 | 20
215478 | HYUNDAI KOREA Passenger | AVANTE N (CN7 N) | 아반떼 N (CN7 N) | 2023 | Gasoline 2.0 T-GDI THETA2 | 가솔린 2.0 T-GDI 세타2 | Engine Control | 엔진 제어 | IFCHMCKDRTI | O2 Sensor Heating OFF Time (Bank2 Sensor1) | O2 传感器加热关闭时间（气缸列2 传感器 1） | 산소 센서 히터 듀티 (뱅크2 센서1) |  | 7E0 | 7E8 | 22 E0 17 | 22 | E0 17 | parameter_1 | negative_1 | 50 | 100 | 0 | 5 08 | 27 | 1 | 0 | 1 | 0 | (unsigned)X * 0.391 | 0 |  |  | % | 1 | 202603131815 | -1 | 10 03 | 3E 00 | 20
215479 | HYUNDAI KOREA Passenger | AVANTE N (CN7 N) | 아반떼 N (CN7 N) | 2023 | Gasoline 2.0 T-GDI THETA2 | 가솔린 2.0 T-GDI 세타2 | Engine Control | 엔진 제어 | IFCHMCKDRTI | O2 Sensor Heating OFF Time (Bank2 Sensor2) | O2 传感器加热关闭时间（气缸列2 传感器2） | 산소 센서 히터 듀티 (뱅크2 센서2) |  | 7E0 | 7E8 | 22 E0 17 | 22 | E0 17 | parameter_1 | negative_1 | 50 | 100 | 0 | 5 10 | 28 | 1 | 0 | 1 | 0 | (unsigned)X * 0.391 | 0 |  |  | % | 1 | 202603131815 | -1 | 10 03 | 3E 00 | 20
215480 | HYUNDAI KOREA Passenger | AVANTE N (CN7 N) | 아반떼 N (CN7 N) | 2023 | Gasoline 2.0 T-GDI THETA2 | 가솔린 2.0 T-GDI 세타2 | Engine Control | 엔진 제어 | IFCHMCKDRTI | Fuel Adaption (Idle)(Bank1) | 燃油适应（怠速）（气缸列1） | 공연비 학습 (공회전)(뱅크1) | engine_long_trim_idle_load | 7E0 | 7E8 | 22 E0 19 | 22 | E0 19 | parameter_1 | negative_1 | 50 | 100 | 0 | 4 02 | 9 | 1 | 0 | 2 | 1 | (signed)X * 0.046875 | 0 | -100 | 100 | % | 1 | 202603131815 | -1 | 10 03 | 3E 00 | 20
215481 | HYUNDAI KOREA Passenger | AVANTE N (CN7 N) | 아반떼 N (CN7 N) | 2023 | Gasoline 2.0 T-GDI THETA2 | 가솔린 2.0 T-GDI 세타2 | Engine Control | 엔진 제어 | IFCHMCKDRTI | Fuel Adaption (Part Load)(Bank1) | 燃油适应（部分负载）（气缸列1） | 공연비 학습 (중부하)(뱅크1) | engine_long_trim_part_load | 7E0 | 7E8 | 22 E0 19 | 22 | E0 19 | parameter_1 | negative_1 | 50 | 100 | 0 | 4 04 | 11 | 1 | 0 | 2 | 1 | (signed)X * 0.046875 | 0 | -100 | 100 | % | 1 | 202603131815 | -1 | 10 03 | 3E 00 | 20
215482 | HYUNDAI KOREA Passenger | AVANTE N (CN7 N) | 아반떼 N (CN7 N) | 2023 | Gasoline 2.0 T-GDI THETA2 | 가솔린 2.0 T-GDI 세타2 | Engine Control | 엔진 제어 | IFCHMCKDRTI | Fuel Adaption (Idle)(Bank2) | 燃油适应（怠速）（气缸列2） | 공연비 학습 (공회전)(뱅크2) |  | 7E0 | 7E8 | 22 E0 19 | 22 | E0 19 | parameter_1 | negative_1 | 50 | 100 | 0 | 4 08 | 13 | 1 | 0 | 2 | 1 | (signed)X * 0.046875 | 0 | -100 | 100 | % | 1 | 202603131815 | -1 | 10 03 | 3E 00 | 20
215483 | HYUNDAI KOREA Passenger | AVANTE N (CN7 N) | 아반떼 N (CN7 N) | 2023 | Gasoline 2.0 T-GDI THETA2 | 가솔린 2.0 T-GDI 세타2 | Engine Control | 엔진 제어 | IFCHMCKDRTI | Fuel Adaption (Part Load)(Bank2) | 燃油适应（部分负载）（气缸列2） | 공연비 학습 (중부하)(뱅크2) | engine_long_trim_part_load | 7E0 | 7E8 | 22 E0 19 | 22 | E0 19 | parameter_1 | negative_1 | 50 | 100 | 0 | 4 10 | 15 | 1 | 0 | 2 | 1 | (signed)X * 0.046875 | 0 | -100 | 100 | % | 1 | 202603131815 | -1 | 10 03 | 3E 00 | 20
215484 | HYUNDAI KOREA Passenger | AVANTE N (CN7 N) | 아반떼 N (CN7 N) | 2023 | Gasoline 2.0 T-GDI THETA2 | 가솔린 2.0 T-GDI 세타2 | Engine Control | 엔진 제어 | IFCHMCKDRTI | Knock Control Adaptation Value - Cylinder 1 | 爆震控制适应值 - 气缸 1 | 노크 제어 학습값 - 실린더 1 |  | 7E0 | 7E8 | 22 E0 19 | 22 | E0 19 | parameter_1 | negative_1 | 50 | 100 | 0 | 5 20 | 25 | 1 | 0 | 1 | 0 | (unsigned)X * 0.75 - 191.25 | 0 |  |  | °CRK | 1 | 202603131815 | -1 | 10 03 | 3E 00 | 20
215485 | HYUNDAI KOREA Passenger | AVANTE N (CN7 N) | 아반떼 N (CN7 N) | 2023 | Gasoline 2.0 T-GDI THETA2 | 가솔린 2.0 T-GDI 세타2 | Engine Control | 엔진 제어 | IFCHMCKDRTI | Knock Control Adaptation Value - Cylinder 2 | 爆震控制适应值 - 气缸 2 | 노크 제어 학습값 - 실린더 2 |  | 7E0 | 7E8 | 22 E0 19 | 22 | E0 19 | parameter_1 | negative_1 | 50 | 100 | 0 | 5 40 | 26 | 1 | 0 | 1 | 0 | (unsigned)X * 0.75 - 191.25 | 0 |  |  | °CRK | 1 | 202603131815 | -1 | 10 03 | 3E 00 | 20
215486 | HYUNDAI KOREA Passenger | AVANTE N (CN7 N) | 아반떼 N (CN7 N) | 2023 | Gasoline 2.0 T-GDI THETA2 | 가솔린 2.0 T-GDI 세타2 | Engine Control | 엔진 제어 | IFCHMCKDRTI | Knock Control Adaptation Value - Cylinder 3 | 爆震控制适应值 - 气缸 3 | 노크 제어 학습값 - 실린더 3 |  | 7E0 | 7E8 | 22 E0 19 | 22 | E0 19 | parameter_1 | negative_1 | 50 | 100 | 0 | 5 80 | 27 | 1 | 0 | 1 | 0 | (unsigned)X * 0.75 - 191.25 | 0 |  |  | °CRK | 1 | 202603131815 | -1 | 10 03 | 3E 00 | 20
215487 | HYUNDAI KOREA Passenger | AVANTE N (CN7 N) | 아반떼 N (CN7 N) | 2023 | Gasoline 2.0 T-GDI THETA2 | 가솔린 2.0 T-GDI 세타2 | Engine Control | 엔진 제어 | IFCHMCKDRTI | Knock Control Adaptation Value - Cylinder 4 | 爆震控制适应值 - 气缸 4 | 노크 제어 학습값 - 실린더 4 |  | 7E0 | 7E8 | 22 E0 19 | 22 | E0 19 | parameter_1 | negative_1 | 50 | 100 | 0 | 6 01 | 28 | 1 | 0 | 1 | 0 | (unsigned)X * 0.75 - 191.25 | 0 |  |  | °CRK | 1 | 202603131815 | -1 | 10 03 | 3E 00 | 20
215488 | HYUNDAI KOREA Passenger | AVANTE N (CN7 N) | 아반떼 N (CN7 N) | 2023 | Gasoline 2.0 T-GDI THETA2 | 가솔린 2.0 T-GDI 세타2 | Engine Control | 엔진 제어 | IFCHMCKDRTI | Knock Control Adaptation Value - Cylinder 5 | 爆震控制适应值 - 气缸 5 | 노크 제어 학습값 - 실린더 5 |  | 7E0 | 7E8 | 22 E0 19 | 22 | E0 19 | parameter_1 | negative_1 | 50 | 100 | 0 | 6 02 | 29 | 1 | 0 | 1 | 0 | (unsigned)X * 0.75 - 191.25 | 0 |  |  | °CRK | 1 | 202603131815 | -1 | 10 03 | 3E 00 | 20
215489 | HYUNDAI KOREA Passenger | AVANTE N (CN7 N) | 아반떼 N (CN7 N) | 2023 | Gasoline 2.0 T-GDI THETA2 | 가솔린 2.0 T-GDI 세타2 | Engine Control | 엔진 제어 | IFCHMCKDRTI | Knock Control Adaptation Value - Cylinder 6 | 爆震控制适配值 - 6 缸 | 노크 제어 학습값 - 실린더 6 |  | 7E0 | 7E8 | 22 E0 19 | 22 | E0 19 | parameter_1 | negative_1 | 50 | 100 | 0 | 6 04 | 30 | 1 | 0 | 1 | 0 | (unsigned)X * 0.75 - 191.25 | 0 |  |  | °CRK | 1 | 202603131815 | -1 | 10 03 | 3E 00 | 20
215490 | HYUNDAI KOREA Passenger | AVANTE N (CN7 N) | 아반떼 N (CN7 N) | 2023 | Gasoline 2.0 T-GDI THETA2 | 가솔린 2.0 T-GDI 세타2 | Engine Control | 엔진 제어 | IFCHMCKDRTI | Knock Control Adaptation Value - Cylinder 7 | 爆震控制适配值 - 7 缸 | 노크 제어 학습값 - 실린더 7 |  | 7E0 | 7E8 | 22 E0 19 | 22 | E0 19 | parameter_1 | negative_1 | 50 | 100 | 0 | 6 08 | 31 | 1 | 0 | 1 | 0 | (unsigned)X * 0.75 - 191.25 | 0 |  |  | °CRK | 1 | 202603131815 | -1 | 10 03 | 3E 00 | 20
215491 | HYUNDAI KOREA Passenger | AVANTE N (CN7 N) | 아반떼 N (CN7 N) | 2023 | Gasoline 2.0 T-GDI THETA2 | 가솔린 2.0 T-GDI 세타2 | Engine Control | 엔진 제어 | IFCHMCKDRTI | Knock Control Adaptation Value - Cylinder 8 | 爆震控制适配值 - 8 缸 | 노크 제어 학습값 - 실린더 8 |  | 7E0 | 7E8 | 22 E0 19 | 22 | E0 19 | parameter_1 | negative_1 | 50 | 100 | 0 | 6 10 | 32 | 1 | 0 | 1 | 0 | (unsigned)X * 0.75 - 191.25 | 0 |  |  | °CRK | 1 | 202603131815 | -1 | 10 03 | 3E 00 | 20
215492 | HYUNDAI KOREA Passenger | AVANTE N (CN7 N) | 아반떼 N (CN7 N) | 2023 | Gasoline 2.0 T-GDI THETA2 | 가솔린 2.0 T-GDI 세타2 | Engine Control | 엔진 제어 | IFCHMCKDRTI | Distance After MIL ON | MIL 开启 后的距离 | 경고등 점등후 주행 거리 |  | 7E0 | 7E8 | 22 E0 1B | 22 | E0 1B | parameter_1 | negative_1 | 50 | 100 | 0 | 4 01 | 8 | 1 | 0 | 2 | 1 | (unsigned)X * 1 | 0 |  | 10000 | km | 0 | 202603131815 | -1 | 10 03 | 3E 00 | 20
215493 | HYUNDAI KOREA Passenger | AVANTE N (CN7 N) | 아반떼 N (CN7 N) | 2023 | Gasoline 2.0 T-GDI THETA2 | 가솔린 2.0 T-GDI 세타2 | Engine Control | 엔진 제어 | IFCHMCKDRTI | Distance Since DTC Cleared | 自 DTC 清除以来的距离 | 고장코드 소거 후 주행 거리 |  | 7E0 | 7E8 | 22 E0 1B | 22 | E0 1B | parameter_1 | negative_1 | 50 | 100 | 0 | 4 02 | 10 | 1 | 0 | 2 | 1 | (unsigned)X * 1 | 0 |  | 10000 | km | 0 | 202603131815 | -1 | 10 03 | 3E 00 | 20
215494 | HYUNDAI KOREA Passenger | AVANTE N (CN7 N) | 아반떼 N (CN7 N) | 2023 | Gasoline 2.0 T-GDI THETA2 | 가솔린 2.0 T-GDI 세타2 | Engine Control | 엔진 제어 | IFCHMCKDRTI | Total Counter of Emission Relevant Misfiring of Cylinder 1 | 1 号气缸与排放相关的失火总计数器 | 실화 횟수 (배출 가스) - 실린더 1 |  | 7E0 | 7E8 | 22 E0 1D | 22 | E0 1D | parameter_1 | negative_1 | 50 | 100 | 0 | 4 01 | 8 | 1 | 0 | 2 | 1 | (unsigned)X * 1 | 0 |  |  |  | 0 | 202603131815 | -1 | 10 03 | 3E 00 | 20
215495 | HYUNDAI KOREA Passenger | AVANTE N (CN7 N) | 아반떼 N (CN7 N) | 2023 | Gasoline 2.0 T-GDI THETA2 | 가솔린 2.0 T-GDI 세타2 | Engine Control | 엔진 제어 | IFCHMCKDRTI | Total Counter of Emission Relevant Misfiring of Cylinder 2 | 2 号气缸与排放相关的失火总计数器 | 실화 횟수 (배출 가스) - 실린더 2 |  | 7E0 | 7E8 | 22 E0 1D | 22 | E0 1D | parameter_1 | negative_1 | 50 | 100 | 0 | 4 02 | 10 | 1 | 0 | 2 | 1 | (unsigned)X * 1 | 0 |  |  |  | 0 | 202603131815 | -1 | 10 03 | 3E 00 | 20
215496 | HYUNDAI KOREA Passenger | AVANTE N (CN7 N) | 아반떼 N (CN7 N) | 2023 | Gasoline 2.0 T-GDI THETA2 | 가솔린 2.0 T-GDI 세타2 | Engine Control | 엔진 제어 | IFCHMCKDRTI | Total Counter of Emission Relevant Misfiring of Cylinder 3 | 3 号气缸与排放相关的失火总计数器 | 실화 횟수 (배출 가스) - 실린더 3 |  | 7E0 | 7E8 | 22 E0 1D | 22 | E0 1D | parameter_1 | negative_1 | 50 | 100 | 0 | 4 04 | 12 | 1 | 0 | 2 | 1 | (unsigned)X * 1 | 0 |  |  |  | 0 | 202603131815 | -1 | 10 03 | 3E 00 | 20
215497 | HYUNDAI KOREA Passenger | AVANTE N (CN7 N) | 아반떼 N (CN7 N) | 2023 | Gasoline 2.0 T-GDI THETA2 | 가솔린 2.0 T-GDI 세타2 | Engine Control | 엔진 제어 | IFCHMCKDRTI | Total Counter of Emission Relevant Misfiring of Cylinder 4 | 4 号气缸与排放相关的失火总计数器 | 실화 횟수 (배출 가스) - 실린더 4 |  | 7E0 | 7E8 | 22 E0 1D | 22 | E0 1D | parameter_1 | negative_1 | 50 | 100 | 0 | 4 08 | 14 | 1 | 0 | 2 | 1 | (unsigned)X * 1 | 0 |  |  |  | 0 | 202603131815 | -1 | 10 03 | 3E 00 | 20
215498 | HYUNDAI KOREA Passenger | AVANTE N (CN7 N) | 아반떼 N (CN7 N) | 2023 | Gasoline 2.0 T-GDI THETA2 | 가솔린 2.0 T-GDI 세타2 | Engine Control | 엔진 제어 | IFCHMCKDRTI | Total Counter of Emission Relevant Misfiring of Cylinder 5 | 5 号气缸与排放相关的失火总计数器 | 실화 횟수 (배출 가스) - 실린더 5 |  | 7E0 | 7E8 | 22 E0 1D | 22 | E0 1D | parameter_1 | negative_1 | 50 | 100 | 0 | 4 10 | 16 | 1 | 0 | 2 | 1 | (unsigned)X * 1 | 0 |  |  |  | 0 | 202603131815 | -1 | 10 03 | 3E 00 | 20
215499 | HYUNDAI KOREA Passenger | AVANTE N (CN7 N) | 아반떼 N (CN7 N) | 2023 | Gasoline 2.0 T-GDI THETA2 | 가솔린 2.0 T-GDI 세타2 | Engine Control | 엔진 제어 | IFCHMCKDRTI | Total Counter of Emission Relevant Misfiring of Cylinder 6 | 6 号气缸与排放相关的失火总计数器 | 실화 횟수 (배출 가스) - 실린더 6 |  | 7E0 | 7E8 | 22 E0 1D | 22 | E0 1D | parameter_1 | negative_1 | 50 | 100 | 0 | 4 20 | 18 | 1 | 0 | 2 | 1 | (unsigned)X * 1 | 0 |  |  |  | 0 | 202603131815 | -1 | 10 03 | 3E 00 | 20
215500 | HYUNDAI KOREA Passenger | AVANTE N (CN7 N) | 아반떼 N (CN7 N) | 2023 | Gasoline 2.0 T-GDI THETA2 | 가솔린 2.0 T-GDI 세타2 | Engine Control | 엔진 제어 | IFCHMCKDRTI | Total Counter of Emission Relevant Misfiring of Cylinder 7 | 7 号气缸与排放相关的失火总计数器 | 실화 횟수 (배출 가스) - 실린더 7 |  | 7E0 | 7E8 | 22 E0 1D | 22 | E0 1D | parameter_1 | negative_1 | 50 | 100 | 0 | 4 40 | 20 | 1 | 0 | 2 | 1 | (unsigned)X * 1 | 0 |  |  |  | 0 | 202603131815 | -1 | 10 03 | 3E 00 | 20
215501 | HYUNDAI KOREA Passenger | AVANTE N (CN7 N) | 아반떼 N (CN7 N) | 2023 | Gasoline 2.0 T-GDI THETA2 | 가솔린 2.0 T-GDI 세타2 | Engine Control | 엔진 제어 | IFCHMCKDRTI | Total Counter of Emission Relevant Misfiring of Cylinder 8 | 8 号气缸与排放相关的失火总计数器 | 실화 횟수 (배출 가스) - 실린더 8 |  | 7E0 | 7E8 | 22 E0 1D | 22 | E0 1D | parameter_1 | negative_1 | 50 | 100 | 0 | 4 80 | 22 | 1 | 0 | 2 | 1 | (unsigned)X * 1 | 0 |  |  |  | 0 | 202603131815 | -1 | 10 03 | 3E 00 | 20
215502 | HYUNDAI KOREA Passenger | AVANTE N (CN7 N) | 아반떼 N (CN7 N) | 2023 | Gasoline 2.0 T-GDI THETA2 | 가솔린 2.0 T-GDI 세타2 | Engine Control | 엔진 제어 | IFCHMCKDRTI | Total Counter of Catalyst Damaging Misfiring of Cylinder 1 | 1 缸催化剂损坏失火总数计数器 | 실화 횟수 (촉매) - 실린더 1 |  | 7E0 | 7E8 | 22 E0 1D | 22 | E0 1D | parameter_1 | negative_1 | 50 | 100 | 0 | 5 01 | 24 | 1 | 0 | 2 | 1 | (unsigned)X * 1 | 0 |  |  |  | 0 | 202603131815 | -1 | 10 03 | 3E 00 | 20
215503 | HYUNDAI KOREA Passenger | AVANTE N (CN7 N) | 아반떼 N (CN7 N) | 2023 | Gasoline 2.0 T-GDI THETA2 | 가솔린 2.0 T-GDI 세타2 | Engine Control | 엔진 제어 | IFCHMCKDRTI | Total Counter of Catalyst Damaging Misfiring of Cylinder 2 | 2 号气缸催化剂损坏失火总数计数器 | 실화 횟수 (촉매) - 실린더 2 |  | 7E0 | 7E8 | 22 E0 1D | 22 | E0 1D | parameter_1 | negative_1 | 50 | 100 | 0 | 5 02 | 26 | 1 | 0 | 2 | 1 | (unsigned)X * 1 | 0 |  |  |  | 0 | 202603131815 | -1 | 10 03 | 3E 00 | 20
215504 | HYUNDAI KOREA Passenger | AVANTE N (CN7 N) | 아반떼 N (CN7 N) | 2023 | Gasoline 2.0 T-GDI THETA2 | 가솔린 2.0 T-GDI 세타2 | Engine Control | 엔진 제어 | IFCHMCKDRTI | Total Counter of Catalyst Damaging Misfiring of Cylinder 3 | 3 号气缸催化剂损坏失火总数计数器 | 실화 횟수 (촉매) - 실린더 3 |  | 7E0 | 7E8 | 22 E0 1D | 22 | E0 1D | parameter_1 | negative_1 | 50 | 100 | 0 | 5 04 | 28 | 1 | 0 | 2 | 1 | (unsigned)X * 1 | 0 |  |  |  | 0 | 202603131815 | -1 | 10 03 | 3E 00 | 20
215505 | HYUNDAI KOREA Passenger | AVANTE N (CN7 N) | 아반떼 N (CN7 N) | 2023 | Gasoline 2.0 T-GDI THETA2 | 가솔린 2.0 T-GDI 세타2 | Engine Control | 엔진 제어 | IFCHMCKDRTI | Total Counter of Catalyst Damaging Misfiring of Cylinder 4 | 4 号气缸催化剂损坏失火总数计数器 | 실화 횟수 (촉매) - 실린더 4 |  | 7E0 | 7E8 | 22 E0 1D | 22 | E0 1D | parameter_1 | negative_1 | 50 | 100 | 0 | 5 08 | 30 | 1 | 0 | 2 | 1 | (unsigned)X * 1 | 0 |  |  |  | 0 | 202603131815 | -1 | 10 03 | 3E 00 | 20
215506 | HYUNDAI KOREA Passenger | AVANTE N (CN7 N) | 아반떼 N (CN7 N) | 2023 | Gasoline 2.0 T-GDI THETA2 | 가솔린 2.0 T-GDI 세타2 | Engine Control | 엔진 제어 | IFCHMCKDRTI | Total Counter of Catalyst Damaging Misfiring of Cylinder 5 | 5 号气缸催化剂损坏失火总数计数器 | 실화 횟수 (촉매) - 실린더 5 |  | 7E0 | 7E8 | 22 E0 1D | 22 | E0 1D | parameter_1 | negative_1 | 50 | 100 | 0 | 5 10 | 32 | 1 | 0 | 2 | 1 | (unsigned)X * 1 | 0 |  |  |  | 0 | 202603131815 | -1 | 10 03 | 3E 00 | 20
215507 | HYUNDAI KOREA Passenger | AVANTE N (CN7 N) | 아반떼 N (CN7 N) | 2023 | Gasoline 2.0 T-GDI THETA2 | 가솔린 2.0 T-GDI 세타2 | Engine Control | 엔진 제어 | IFCHMCKDRTI | Total Counter of Catalyst Damaging Misfiring of Cylinder 6 | 6 号气缸催化剂损坏失火总数计数器 | 실화 횟수 (촉매) - 실린더 6 |  | 7E0 | 7E8 | 22 E0 1D | 22 | E0 1D | parameter_1 | negative_1 | 50 | 100 | 0 | 5 20 | 34 | 1 | 0 | 2 | 1 | (unsigned)X * 1 | 0 |  |  |  | 0 | 202603131815 | -1 | 10 03 | 3E 00 | 20
215508 | HYUNDAI KOREA Passenger | AVANTE N (CN7 N) | 아반떼 N (CN7 N) | 2023 | Gasoline 2.0 T-GDI THETA2 | 가솔린 2.0 T-GDI 세타2 | Engine Control | 엔진 제어 | IFCHMCKDRTI | Total Counter of Catalyst Damaging Misfiring of Cylinder 7 | 7 号缸催化剂损坏失火总数计数器 | 실화 횟수 (촉매) - 실린더 7 |  | 7E0 | 7E8 | 22 E0 1D | 22 | E0 1D | parameter_1 | negative_1 | 50 | 100 | 0 | 5 40 | 36 | 1 | 0 | 2 | 1 | (unsigned)X * 1 | 0 |  |  |  | 0 | 202603131815 | -1 | 10 03 | 3E 00 | 20
215509 | HYUNDAI KOREA Passenger | AVANTE N (CN7 N) | 아반떼 N (CN7 N) | 2023 | Gasoline 2.0 T-GDI THETA2 | 가솔린 2.0 T-GDI 세타2 | Engine Control | 엔진 제어 | IFCHMCKDRTI | Total Counter of Catalyst Damaging Misfiring of Cylinder 8 | 8 号气缸催化剂损坏失火总数计数器 | 실화 횟수 (촉매) - 실린더 8 |  | 7E0 | 7E8 | 22 E0 1D | 22 | E0 1D | parameter_1 | negative_1 | 50 | 100 | 0 | 5 80 | 38 | 1 | 0 | 2 | 1 | (unsigned)X * 1 | 0 |  |  |  | 0 | 202603131815 | -1 | 10 03 | 3E 00 | 20
215510 | HYUNDAI KOREA Passenger | AVANTE N (CN7 N) | 아반떼 N (CN7 N) | 2023 | Gasoline 2.0 T-GDI THETA2 | 가솔린 2.0 T-GDI 세타2 | Engine Control | 엔진 제어 | IFCHMCKDRTI | Fuel Tank Pressure Voltage (Option) | 油箱压力电压（选项） | 연료 탱크 압력 전압 |  | 7E0 | 7E8 | 22 E0 1D | 22 | E0 1D | parameter_1 | negative_1 | 50 | 100 | 0 | 83 02 | 105 | 1 | 0 | 2 | 1 | (unsigned)X * 0.004882813 | 0 |  | 5 | V | 1 | 202603131815 | -1 | 10 03 | 3E 00 | 20
215511 | HYUNDAI KOREA Passenger | AVANTE N (CN7 N) | 아반떼 N (CN7 N) | 2023 | Gasoline 2.0 T-GDI THETA2 | 가솔린 2.0 T-GDI 세타2 | Engine Control | 엔진 제어 | IFCHMCKDRTI | Fuel Tank Level Sensor 1 Voltage (Option) | 油箱液位传感器 1 电压（可选） | 연료 탱크 레벨 센서 1 전압 |  | 7E0 | 7E8 | 22 E0 1D | 22 | E0 1D | parameter_1 | negative_1 | 50 | 100 | 0 | 83 10 | 111 | 1 | 0 | 1 | 0 | (unsigned)X * 0.0195 | 0 |  |  | V | 1 | 202603131815 | -1 | 10 03 | 3E 00 | 20
215512 | HYUNDAI KOREA Passenger | AVANTE N (CN7 N) | 아반떼 N (CN7 N) | 2023 | Gasoline 2.0 T-GDI THETA2 | 가솔린 2.0 T-GDI 세타2 | Engine Control | 엔진 제어 | IFCHMCKDRTI | Filtered Fuel Tank Level Value | 过滤后的燃油箱液位值 | 연료 탱크 레벨 | engine_fuel_level | 7E0 | 7E8 | 22 E0 1D | 22 | E0 1D | parameter_1 | negative_1 | 50 | 100 | 0 | 83 20 | 112 | 1 | 0 | 1 | 0 | (unsigned)X * 0.392156863 | 0 |  |  | % | 1 | 202603131815 | -1 | 10 03 | 3E 00 | 20
215513 | HYUNDAI KOREA Passenger | AVANTE N (CN7 N) | 아반떼 N (CN7 N) | 2023 | Gasoline 2.0 T-GDI THETA2 | 가솔린 2.0 T-GDI 세타2 | Engine Control | 엔진 제어 | IFCHMCKDRTI | Fuel Tank Level Sensor 2 Voltage | 油箱液位传感器 2 电压 | 연료 탱크 레벨 센서 2 전압 |  | 7E0 | 7E8 | 22 E0 1D | 22 | E0 1D | parameter_1 | negative_1 | 50 | 100 | 0 | 83 40 | 113 | 1 | 0 | 1 | 0 | (unsigned)X * 0.0195 | 0 |  |  | V | 1 | 202603131815 | -1 | 10 03 | 3E 00 | 20
215514 | HYUNDAI KOREA Passenger | AVANTE N (CN7 N) | 아반떼 N (CN7 N) | 2023 | Gasoline 2.0 T-GDI THETA2 | 가솔린 2.0 T-GDI 세타2 | Engine Control | 엔진 제어 | IFCHMCKDRTI | Fuel Tank Pressure (ELCM) | 燃油箱压力 (ELCM) | 연료 탱크 압력 (ELCM) |  | 7E0 | 7E8 | 22 E0 1D | 22 | E0 1D | parameter_1 | negative_1 | 50 | 100 | 0 | 83 80 | 114 | 1 | 0 | 2 | 0 | (signed)X * 0.0142108547152 | 0 |  |  | hPa | 3 | 202603131815 | -1 | 10 03 | 3E 00 | 20
215515 | HYUNDAI KOREA Passenger | AVANTE N (CN7 N) | 아반떼 N (CN7 N) | 2023 | Gasoline 2.0 T-GDI THETA2 | 가솔린 2.0 T-GDI 세타2 | Engine Control | 엔진 제어 | IFCHMCKDRTI | Canister Pressure of ELCM | ELCM 碳罐压力 | 캐니스터 압력 (ELCM) |  | 7E0 | 7E8 | 22 E0 1D | 22 | E0 1D | parameter_1 | negative_1 | 50 | 100 | 0 | 84 01 | 116 | 1 | 0 | 2 | 0 | (unsigned)X * 0.01 + 600 | 0 |  |  | hPa | 2 | 202603131815 | -1 | 10 03 | 3E 00 | 20
215516 | HYUNDAI KOREA Passenger | AVANTE N (CN7 N) | 아반떼 N (CN7 N) | 2023 | Gasoline 2.0 T-GDI THETA2 | 가솔린 2.0 T-GDI 세타2 | Engine Control | 엔진 제어 | IFCHMCKDRTI | Fuel Tank Isolation Solenoid Valve Activation | 燃油箱隔离电磁阀激活 | 연료 탱크 밀폐 밸브 작동 |  | 7E0 | 7E8 | 22 E0 1D | 22 | E0 1D | parameter_1 | negative_1 | 50 | 100 | 0 | 84 02 | 118 | 1 | 1 | 1 | 0 | (Bit0 = 0x01) 0 = Deactivate / 1 = Activate | 0 |  |  |  | 0 | 202603131815 | -1 | 10 03 | 3E 00 | 20
215517 | HYUNDAI KOREA Passenger | AVANTE N (CN7 N) | 아반떼 N (CN7 N) | 2023 | Gasoline 2.0 T-GDI THETA2 | 가솔린 2.0 T-GDI 세타2 | Engine Control | 엔진 제어 | IFCHMCKDRTI | Changeover Valve (ELCM) Activation | 切换阀 (ELCM) 激活 | 전환 밸브 (ELCM) 작동 |  | 7E0 | 7E8 | 22 E0 1D | 22 | E0 1D | parameter_1 | negative_1 | 50 | 100 | 0 | 84 04 | 119 | 1 | 1 | 1 | 0 | (Bit0 = 0x01) 0 = Deactivate / 1 = Activate | 0 |  |  |  | 0 | 202603131815 | -1 | 10 03 | 3E 00 | 20
215518 | HYUNDAI KOREA Passenger | AVANTE N (CN7 N) | 아반떼 N (CN7 N) | 2023 | Gasoline 2.0 T-GDI THETA2 | 가솔린 2.0 T-GDI 세타2 | Engine Control | 엔진 제어 | IFCHMCKDRTI | Throttle Position Sensor Angle 1 | 节气门位置传感器角度 1 | 스로틀 포지션 개도 1 |  | 7E0 | 7E8 | 22 E0 1F | 22 | E0 1F | parameter_1 | negative_1 | 50 | 100 | 0 | 4 01 | 8 | 1 | 0 | 2 | 1 | (unsigned)X * 0.007324219 | 0 |  | 100 | °TPS | 1 | 202603131815 | -1 | 10 03 | 3E 00 | 20
215519 | HYUNDAI KOREA Passenger | AVANTE N (CN7 N) | 아반떼 N (CN7 N) | 2023 | Gasoline 2.0 T-GDI THETA2 | 가솔린 2.0 T-GDI 세타2 | Engine Control | 엔진 제어 | IFCHMCKDRTI | Throttle Position Sensor Angle 2 | 节气门位置传感器角度 2 | 스로틀 포지션 개도 2 |  | 7E0 | 7E8 | 22 E0 1F | 22 | E0 1F | parameter_1 | negative_1 | 50 | 100 | 0 | 4 02 | 10 | 1 | 0 | 2 | 1 | (unsigned)X * 0.007324219 | 0 |  | 100 | °TPS | 1 | 202603131815 | -1 | 10 03 | 3E 00 | 20
215520 | HYUNDAI KOREA Passenger | AVANTE N (CN7 N) | 아반떼 N (CN7 N) | 2023 | Gasoline 2.0 T-GDI THETA2 | 가솔린 2.0 T-GDI 세타2 | Engine Control | 엔진 제어 | IFCHMCKDRTI | Throttle Position Sensor Set Point | 节气门位置传感器设定点 | 스로틀 포지션 센서 목표값 |  | 7E0 | 7E8 | 22 E0 1F | 22 | E0 1F | parameter_1 | negative_1 | 50 | 100 | 0 | 4 04 | 12 | 1 | 0 | 2 | 1 | (unsigned)X * 0.007324219 | 0 |  | 100 | °TPS | 1 | 202603131815 | -1 | 10 03 | 3E 00 | 20
215521 | HYUNDAI KOREA Passenger | AVANTE N (CN7 N) | 아반떼 N (CN7 N) | 2023 | Gasoline 2.0 T-GDI THETA2 | 가솔린 2.0 T-GDI 세타2 | Engine Control | 엔진 제어 | IFCHMCKDRTI | Throttle Position Sensor Angle 1 Voltage | 节气门位置传感器角度 1 电压 | 스로틀 포지션 센서 1 전압 | engine_tps_voltage_1 | 7E0 | 7E8 | 22 E0 1F | 22 | E0 1F | parameter_1 | negative_1 | 50 | 100 | 0 | 4 08 | 14 | 1 | 0 | 2 | 1 | (unsigned)X * 0.004882813 | 0 |  | 5 | V | 1 | 202603131815 | -1 | 10 03 | 3E 00 | 20
215522 | HYUNDAI KOREA Passenger | AVANTE N (CN7 N) | 아반떼 N (CN7 N) | 2023 | Gasoline 2.0 T-GDI THETA2 | 가솔린 2.0 T-GDI 세타2 | Engine Control | 엔진 제어 | IFCHMCKDRTI | Throttle Position Sensor Angle 2 Voltage | 节气门位置传感器角度 2 电压 | 스로틀 포지션 센서 2 전압 | engine_tps_voltage_2 | 7E0 | 7E8 | 22 E0 1F | 22 | E0 1F | parameter_1 | negative_1 | 50 | 100 | 0 | 4 10 | 16 | 1 | 0 | 2 | 1 | (unsigned)X * 0.004882813 | 0 |  | 5 | V | 1 | 202603131815 | -1 | 10 03 | 3E 00 | 20
215523 | HYUNDAI KOREA Passenger | AVANTE N (CN7 N) | 아반떼 N (CN7 N) | 2023 | Gasoline 2.0 T-GDI THETA2 | 가솔린 2.0 T-GDI 세타2 | Engine Control | 엔진 제어 | IFCHMCKDRTI | Accelerator Pedal Position | 加速踏板位置 | 엑셀 포지션 센서 | engine_aps | 7E0 | 7E8 | 22 E0 1F | 22 | E0 1F | parameter_1 | negative_1 | 50 | 100 | 0 | 5 04 | 28 | 1 | 0 | 1 | 0 | (unsigned)X * 0.390625 | 0 |  |  | % | 1 | 202603131815 | -1 | 10 03 | 3E 00 | 20
215524 | HYUNDAI KOREA Passenger | AVANTE N (CN7 N) | 아반떼 N (CN7 N) | 2023 | Gasoline 2.0 T-GDI THETA2 | 가솔린 2.0 T-GDI 세타2 | Engine Control | 엔진 제어 | IFCHMCKDRTI | Accelerator Pedal Position Sensor 1 Voltage | 加速踏板位置传感器 1 电压 | 엑셀 페달 센서 1 전압 | engine_aps_voltage_1 | 7E0 | 7E8 | 22 E0 1F | 22 | E0 1F | parameter_1 | negative_1 | 50 | 100 | 0 | 5 08 | 29 | 1 | 0 | 2 | 1 | (unsigned)X * 0.004882813 | 0 |  | 5 | V | 1 | 202603131815 | -1 | 10 03 | 3E 00 | 20
215525 | HYUNDAI KOREA Passenger | AVANTE N (CN7 N) | 아반떼 N (CN7 N) | 2023 | Gasoline 2.0 T-GDI THETA2 | 가솔린 2.0 T-GDI 세타2 | Engine Control | 엔진 제어 | IFCHMCKDRTI | Accelerator Pedal Position Sensor 2 Voltage | 加速踏板位置传感器 2 电压 | 엑셀 페달 센서 2 전압 | engine_aps_voltage_2 | 7E0 | 7E8 | 22 E0 1F | 22 | E0 1F | parameter_1 | negative_1 | 50 | 100 | 0 | 5 10 | 31 | 1 | 0 | 2 | 1 | (unsigned)X * 0.004882813 | 0 |  | 5 | V | 1 | 202603131815 | -1 | 10 03 | 3E 00 | 20
215526 | HYUNDAI KOREA Passenger | AVANTE N (CN7 N) | 아반떼 N (CN7 N) | 2023 | Gasoline 2.0 T-GDI THETA2 | 가솔린 2.0 T-GDI 세타2 | Engine Control | 엔진 제어 | IFCHMCKDRTI | ETC Motor Duty | 电子节气门电机占空比 | ETC 모터 듀티 |  | 7E0 | 7E8 | 22 E0 1F | 22 | E0 1F | parameter_1 | negative_1 | 50 | 100 | 0 | 5 20 | 33 | 1 | 0 | 2 | 1 | (signed)X * 0.00305 | 0 |  |  | % | 1 | 202603131815 | -1 | 10 03 | 3E 00 | 20
215527 | HYUNDAI KOREA Passenger | AVANTE N (CN7 N) | 아반떼 N (CN7 N) | 2023 | Gasoline 2.0 T-GDI THETA2 | 가솔린 2.0 T-GDI 세타2 | Engine Control | 엔진 제어 | IFCHMCKDRTI | Sensor Reference Voltage 1 (TPS) | 传感器参考电压 1 (TPS) | TPS 센서 공급 전원 |  | 7E0 | 7E8 | 22 E0 1F | 22 | E0 1F | parameter_1 | negative_1 | 50 | 100 | 0 | 5 40 | 35 | 1 | 0 | 2 | 1 | (unsigned)X * 0.0098 | 0 |  | 5.5 | V | 1 | 202603131815 | -1 | 10 03 | 3E 00 | 20
215528 | HYUNDAI KOREA Passenger | AVANTE N (CN7 N) | 아반떼 N (CN7 N) | 2023 | Gasoline 2.0 T-GDI THETA2 | 가솔린 2.0 T-GDI 세타2 | Engine Control | 엔진 제어 | IFCHMCKDRTI | Sensor Reference Voltage 2 | 传感器参考电压2 | 센서 기준 전압 2 |  | 7E0 | 7E8 | 22 E0 1F | 22 | E0 1F | parameter_1 | negative_1 | 50 | 100 | 0 | 5 80 | 37 | 1 | 0 | 2 | 1 | (unsigned)X * 0.0098 | 0 |  | 5.5 | V | 1 | 202603131815 | -1 | 10 03 | 3E 00 | 20
215529 | HYUNDAI KOREA Passenger | AVANTE N (CN7 N) | 아반떼 N (CN7 N) | 2023 | Gasoline 2.0 T-GDI THETA2 | 가솔린 2.0 T-GDI 세타2 | Engine Control | 엔진 제어 | IFCHMCKDRTI | Sensor Reference Voltage 3 | 传感器参考电压3 | 센서 기준 전압 3 |  | 7E0 | 7E8 | 22 E0 1F | 22 | E0 1F | parameter_1 | negative_1 | 50 | 100 | 0 | 6 01 | 39 | 1 | 0 | 2 | 1 | (unsigned)X * 0.0098 | 0 |  | 5.5 | V | 1 | 202603131815 | -1 | 10 03 | 3E 00 | 20
215530 | HYUNDAI KOREA Passenger | AVANTE N (CN7 N) | 아반떼 N (CN7 N) | 2023 | Gasoline 2.0 T-GDI THETA2 | 가솔린 2.0 T-GDI 세타2 | Engine Control | 엔진 제어 | IFCHMCKDRTI | Sensor Reference Voltage | 传感器参考电压 | 기타 센서 공급 전원 |  | 7E0 | 7E8 | 22 E0 1F | 22 | E0 1F | parameter_1 | negative_1 | 50 | 100 | 0 | 6 02 | 41 | 1 | 0 | 2 | 1 | (unsigned)X * 0.0098 | 0 |  | 5.5 | V | 1 | 202603131815 | -1 | 10 03 | 3E 00 | 20
215531 | HYUNDAI KOREA Passenger | AVANTE N (CN7 N) | 아반떼 N (CN7 N) | 2023 | Gasoline 2.0 T-GDI THETA2 | 가솔린 2.0 T-GDI 세타2 | Engine Control | 엔진 제어 | IFCHMCKDRTI | Cruise Switch Status (Option) | 巡航开关状态（可选） | 크루즈 스위치 상태 |  | 7E0 | 7E8 | 22 E0 1F | 22 | E0 1F | parameter_1 | negative_1 | 50 | 100 | 0 | 6 08 | 45 | 1 | 1 | 3 | 0 | (Bit0,1,2 = 0x07) 0 = Resting State / 1 = ON/OFF / 2 = Cancel / 3 = RES/ACC / 4 = SET/COAST / 5 = Out of Range / 6 = - / 7 = - | 0 |  |  |  | 0 | 202603131815 | -1 | 10 03 | 3E 00 | 20
215532 | HYUNDAI KOREA Passenger | AVANTE N (CN7 N) | 아반떼 N (CN7 N) | 2023 | Gasoline 2.0 T-GDI THETA2 | 가솔린 2.0 T-GDI 세타2 | Engine Control | 엔진 제어 | IFCHMCKDRTI | Cruise Signal Acquisition Configuration | 巡航信号采集配置 | 크루즈 학습 상태 정보 |  | 7E0 | 7E8 | 22 E0 1F | 22 | E0 1F | parameter_1 | negative_1 | 50 | 100 | 0 | 7 01 | 55 | 1 | 1 | 2 | 0 | (Bit0,1 = 0x03) 0 = None / 1 = Discrete / 2 = CAN / 3 = SCC | 0 |  |  |  | 0 | 202603131815 | -1 | 10 03 | 3E 00 | 20
215533 | HYUNDAI KOREA Passenger | AVANTE N (CN7 N) | 아반떼 N (CN7 N) | 2023 | Gasoline 2.0 T-GDI THETA2 | 가솔린 2.0 T-GDI 세타2 | Engine Control | 엔진 제어 | IFCHMCKDRTI | CVVT Control State | CVVT 控制状态 | CVVT 제어 상태 |  | 7E0 | 7E8 | 22 E0 20 | 22 | E0 20 | parameter_1 | negative_1 | 50 | 100 | 0 | 4 04 | 12 | 1 | 1 | 3 | 0 | (Bit0,1,2 = 0x07) 0 = Passive / 1 = Ready / 2 = ACT / 3 = Enable / 4 = Limp Home / 5 = - / 6 = - / 7 = - | 0 |  |  |  | 0 | 202603131815 | -1 | 10 03 | 3E 00 | 20
215534 | HYUNDAI KOREA Passenger | AVANTE N (CN7 N) | 아반떼 N (CN7 N) | 2023 | Gasoline 2.0 T-GDI THETA2 | 가솔린 2.0 T-GDI 세타2 | Engine Control | 엔진 제어 | IFCHMCKDRTI | Inlet Camshaft Current Position (Bank1) | 进气凸轮轴当前位置（气缸列1） | 흡기 캠축 제어 위치 (뱅크1) |  | 7E0 | 7E8 | 22 E0 20 | 22 | E0 20 | parameter_1 | negative_1 | 50 | 100 | 0 | 4 08 | 13 | 1 | 0 | 2 | 1 | (signed)X * 0.0078125 | 0 |  |  | °CRK | 1 | 202603131815 | -1 | 10 03 | 3E 00 | 20
215535 | HYUNDAI KOREA Passenger | AVANTE N (CN7 N) | 아반떼 N (CN7 N) | 2023 | Gasoline 2.0 T-GDI THETA2 | 가솔린 2.0 T-GDI 세타2 | Engine Control | 엔진 제어 | IFCHMCKDRTI | Exhaust Camshaft Current Position (Bank1)(Option) | 排气凸轮轴当前位置（气缸列1）（选项） | 배기 캠축 현재 위치 (뱅크1)(옵션) |  | 7E0 | 7E8 | 22 E0 20 | 22 | E0 20 | parameter_1 | negative_1 | 50 | 100 | 0 | 4 10 | 15 | 1 | 0 | 2 | 1 | (signed)X * 0.0078125 | 0 |  |  | °CRK | 1 | 202603131815 | -1 | 10 03 | 3E 00 | 20
215536 | HYUNDAI KOREA Passenger | AVANTE N (CN7 N) | 아반떼 N (CN7 N) | 2023 | Gasoline 2.0 T-GDI THETA2 | 가솔린 2.0 T-GDI 세타2 | Engine Control | 엔진 제어 | IFCHMCKDRTI | Inlet Camshaft Current Position (Bank2) | 进气凸轮轴当前位置（气缸列2） | 흡기 캠축 제어 위치 (뱅크2) |  | 7E0 | 7E8 | 22 E0 20 | 22 | E0 20 | parameter_1 | negative_1 | 50 | 100 | 0 | 4 20 | 17 | 1 | 0 | 2 | 1 | (signed)X * 0.0078125 | 0 |  |  | °CRK | 1 | 202603131815 | -1 | 10 03 | 3E 00 | 20
215537 | HYUNDAI KOREA Passenger | AVANTE N (CN7 N) | 아반떼 N (CN7 N) | 2023 | Gasoline 2.0 T-GDI THETA2 | 가솔린 2.0 T-GDI 세타2 | Engine Control | 엔진 제어 | IFCHMCKDRTI | Exhaust Camshaft Current Position (Bank2)(Option) | 排气凸轮轴当前位置（气缸列2）（选项） | 배기 캠축 현재 위치 (뱅크2)(옵션) |  | 7E0 | 7E8 | 22 E0 20 | 22 | E0 20 | parameter_1 | negative_1 | 50 | 100 | 0 | 4 40 | 19 | 1 | 0 | 2 | 1 | (signed)X * 0.0078125 | 0 |  |  | °CRK | 1 | 202603131815 | -1 | 10 03 | 3E 00 | 20
215538 | HYUNDAI KOREA Passenger | AVANTE N (CN7 N) | 아반떼 N (CN7 N) | 2023 | Gasoline 2.0 T-GDI THETA2 | 가솔린 2.0 T-GDI 세타2 | Engine Control | 엔진 제어 | IFCHMCKDRTI | Control Camshaft Position Setpoint Inlet (Bank1) | 控制凸轮轴位置设定点入口（气缸列1） | 흡기 캠축 목표값 (뱅크2) |  | 7E0 | 7E8 | 22 E0 20 | 22 | E0 20 | parameter_1 | negative_1 | 50 | 100 | 0 | 4 80 | 21 | 1 | 0 | 2 | 1 | (signed)X * 0.0078125 | 0 |  |  | °CRK | 1 | 202603131815 | -1 | 10 03 | 3E 00 | 20
215539 | HYUNDAI KOREA Passenger | AVANTE N (CN7 N) | 아반떼 N (CN7 N) | 2023 | Gasoline 2.0 T-GDI THETA2 | 가솔린 2.0 T-GDI 세타2 | Engine Control | 엔진 제어 | IFCHMCKDRTI | Control Camshaft Position Setpoint Exhaust (Bank1)(Option) | 控制凸轮轴位置设定点排气（气缸列1）（选项） | 배기 캠축 목표값 (뱅크1)(옵션) |  | 7E0 | 7E8 | 22 E0 20 | 22 | E0 20 | parameter_1 | negative_1 | 50 | 100 | 0 | 5 01 | 23 | 1 | 0 | 2 | 1 | (signed)X * 0.0078125 | 0 |  |  | °CRK | 1 | 202603131815 | -1 | 10 03 | 3E 00 | 20
215540 | HYUNDAI KOREA Passenger | AVANTE N (CN7 N) | 아반떼 N (CN7 N) | 2023 | Gasoline 2.0 T-GDI THETA2 | 가솔린 2.0 T-GDI 세타2 | Engine Control | 엔진 제어 | IFCHMCKDRTI | Control Camshaft Position Setpoint Inlet (Bank2) | 控制凸轮轴位置设定点入口（气缸列2） | 흡기 캠축 목표값 (뱅크1) |  | 7E0 | 7E8 | 22 E0 20 | 22 | E0 20 | parameter_1 | negative_1 | 50 | 100 | 0 | 5 02 | 25 | 1 | 0 | 2 | 1 | (signed)X * 0.0078125 | 0 |  |  | °CRK | 1 | 202603131815 | -1 | 10 03 | 3E 00 | 20
215541 | HYUNDAI KOREA Passenger | AVANTE N (CN7 N) | 아반떼 N (CN7 N) | 2023 | Gasoline 2.0 T-GDI THETA2 | 가솔린 2.0 T-GDI 세타2 | Engine Control | 엔진 제어 | IFCHMCKDRTI | Control Camshaft Position Setpoint Exhaust (Bank2)(Option) | 控制凸轮轴位置设定点排气（气缸列2）（选项） | 배기 캠축 목표값 (뱅크2)(옵션) |  | 7E0 | 7E8 | 22 E0 20 | 22 | E0 20 | parameter_1 | negative_1 | 50 | 100 | 0 | 5 04 | 27 | 1 | 0 | 2 | 1 | (signed)X * 0.0078125 | 0 |  |  | °CRK | 1 | 202603131815 | -1 | 10 03 | 3E 00 | 20
215542 | HYUNDAI KOREA Passenger | AVANTE N (CN7 N) | 아반떼 N (CN7 N) | 2023 | Gasoline 2.0 T-GDI THETA2 | 가솔린 2.0 T-GDI 세타2 | Engine Control | 엔진 제어 | IFCHMCKDRTI | Holding Pulse Width-Inlet CVVT | 保持脉冲宽度-入口 CVVT | CVVT 흡기 캠축 유지 듀티 |  | 7E0 | 7E8 | 22 E0 20 | 22 | E0 20 | parameter_1 | negative_1 | 50 | 100 | 0 | 5 08 | 29 | 1 | 0 | 2 | 1 | (unsigned)X * 0.00610352 | 0 |  | 100 | % | 1 | 202603131815 | -1 | 10 03 | 3E 00 | 20
215543 | HYUNDAI KOREA Passenger | AVANTE N (CN7 N) | 아반떼 N (CN7 N) | 2023 | Gasoline 2.0 T-GDI THETA2 | 가솔린 2.0 T-GDI 세타2 | Engine Control | 엔진 제어 | IFCHMCKDRTI | OCV Holding Pulse Width-Exhaust CVVT(Option) | OCV 保持脉宽-排气 CVVT（选项） | CVVT 배기 캠축 OCV 밸브 유지 듀티 (옵션) |  | 7E0 | 7E8 | 22 E0 20 | 22 | E0 20 | parameter_1 | negative_1 | 50 | 100 | 0 | 5 10 | 31 | 1 | 0 | 2 | 1 | (unsigned)X * 0.00610352 | 0 |  | 100 | % | 1 | 202603131815 | -1 | 10 03 | 3E 00 | 20
215544 | HYUNDAI KOREA Passenger | AVANTE N (CN7 N) | 아반떼 N (CN7 N) | 2023 | Gasoline 2.0 T-GDI THETA2 | 가솔린 2.0 T-GDI 세타2 | Engine Control | 엔진 제어 | IFCHMCKDRTI | Current Value from Adaptation Table for Holding Pulse Width Modulation Inlet | 保持脉宽调制入口适配表中的当前值 | CVVT 흡기 캠축 OCV 밸브 유지 듀티 학습값 |  | 7E0 | 7E8 | 22 E0 20 | 22 | E0 20 | parameter_1 | negative_1 | 50 | 100 | 0 | 5 20 | 33 | 1 | 0 | 2 | 1 | (signed)X * 0.00610352 | 0 | -50 | 50 | % | 1 | 202603131815 | -1 | 10 03 | 3E 00 | 20
215545 | HYUNDAI KOREA Passenger | AVANTE N (CN7 N) | 아반떼 N (CN7 N) | 2023 | Gasoline 2.0 T-GDI THETA2 | 가솔린 2.0 T-GDI 세타2 | Engine Control | 엔진 제어 | IFCHMCKDRTI | Current Value from Adaptation Table for Holding Pulse Width Modulation Exhaust (Option) | 保持脉宽调制排气适配表中的当前值（选项） | CVVT 배기 캠축 OCV 밸브 유지 듀티 학습값 (옵션) |  | 7E0 | 7E8 | 22 E0 20 | 22 | E0 20 | parameter_1 | negative_1 | 50 | 100 | 0 | 5 40 | 35 | 1 | 0 | 2 | 1 | (signed)X * 0.00610352 | 0 | -50 | 50 | % | 1 | 202603131815 | -1 | 10 03 | 3E 00 | 20
215546 | HYUNDAI KOREA Passenger | AVANTE N (CN7 N) | 아반떼 N (CN7 N) | 2023 | Gasoline 2.0 T-GDI THETA2 | 가솔린 2.0 T-GDI 세타2 | Engine Control | 엔진 제어 | IFCHMCKDRTI | Exhaust Camshaft Position Deviation Integrator for Diagnosis | 用于诊断的排气凸轮轴位置偏差积分器 | 배기 캠축 위치 고장 판정을 위한 차이 누적값 |  | 7E0 | 7E8 | 22 E0 20 | 22 | E0 20 | parameter_1 | negative_1 | 50 | 100 | 0 | 5 80 | 37 | 1 | 0 | 2 | 1 | (unsigned)X * 0.004096 | 0 |  |  | °CRK*s | 1 | 202603131815 | -1 | 10 03 | 3E 00 | 20
215547 | HYUNDAI KOREA Passenger | AVANTE N (CN7 N) | 아반떼 N (CN7 N) | 2023 | Gasoline 2.0 T-GDI THETA2 | 가솔린 2.0 T-GDI 세타2 | Engine Control | 엔진 제어 | IFCHMCKDRTI | Intake Camshaft Position Deviation Integrator for Diagnosis | 用于诊断的进气凸轮轴位置偏差积分器 | 흡기 캠축 위치 고장 판정을 위한 차이 누적값 |  | 7E0 | 7E8 | 22 E0 20 | 22 | E0 20 | parameter_1 | negative_1 | 50 | 100 | 0 | 6 01 | 39 | 1 | 0 | 2 | 1 | (unsigned)X * 0.004096 | 0 |  |  | °CRK*s | 1 | 202603131815 | -1 | 10 03 | 3E 00 | 20
215548 | HYUNDAI KOREA Passenger | AVANTE N (CN7 N) | 아반떼 N (CN7 N) | 2023 | Gasoline 2.0 T-GDI THETA2 | 가솔린 2.0 T-GDI 세타2 | Engine Control | 엔진 제어 | IFCHMCKDRTI | Exhaust Camshaft Position Deviation Integrator for Reference Check | 用于参考检查的排气凸轮轴位置偏差积分器 | 배기 캠축 위치 정상 판정을 위한 기준값 |  | 7E0 | 7E8 | 22 E0 20 | 22 | E0 20 | parameter_1 | negative_1 | 50 | 100 | 0 | 6 02 | 41 | 1 | 0 | 2 | 1 | (unsigned)X * 0.004096 | 0 |  |  | °CRK*s | 1 | 202603131815 | -1 | 10 03 | 3E 00 | 20
215549 | HYUNDAI KOREA Passenger | AVANTE N (CN7 N) | 아반떼 N (CN7 N) | 2023 | Gasoline 2.0 T-GDI THETA2 | 가솔린 2.0 T-GDI 세타2 | Engine Control | 엔진 제어 | IFCHMCKDRTI | Intake Camshaft Position Deviation Integrator for Reference Check | 用于参考检查的进气凸轮轴位置偏差积分器 | 흡기 캠축 위치 정상 판정을 위한 기준값 |  | 7E0 | 7E8 | 22 E0 20 | 22 | E0 20 | parameter_1 | negative_1 | 50 | 100 | 0 | 6 04 | 43 | 1 | 0 | 2 | 1 | (unsigned)X * 0.004096 | 0 |  |  | °CRK*s | 1 | 202603131815 | -1 | 10 03 | 3E 00 | 20
215550 | HYUNDAI KOREA Passenger | AVANTE N (CN7 N) | 아반떼 N (CN7 N) | 2023 | Gasoline 2.0 T-GDI THETA2 | 가솔린 2.0 T-GDI 세타2 | Engine Control | 엔진 제어 | IFCHMCKDRTI | EPC PWM for WG Actuation | 用于 WG 驱动的 EPC PWM | 웨이스트게이트 밸브 듀티 |  | 7E0 | 7E8 | 22 E0 21 | 22 | E0 21 | parameter_1 | negative_1 | 50 | 100 | 0 | 4 01 | 8 | 1 | 0 | 2 | 1 | (unsigned)X * 0.0015258 | 0 |  |  | % | 2 | 202603131815 | -1 | 10 03 | 3E 00 | 20
215551 | HYUNDAI KOREA Passenger | AVANTE N (CN7 N) | 아반떼 N (CN7 N) | 2023 | Gasoline 2.0 T-GDI THETA2 | 가솔린 2.0 T-GDI 세타2 | Engine Control | 엔진 제어 | IFCHMCKDRTI | Turbo Charger Boost Pressure | 涡轮增压器增压压力 | 터보차저 부스트 압력 센서 |  | 7E0 | 7E8 | 22 E0 21 | 22 | E0 21 | parameter_1 | negative_1 | 50 | 100 | 0 | 4 04 | 12 | 1 | 0 | 2 | 1 | (unsigned)X * 0.08291 | 0 |  |  | hPa | 1 | 202603131815 | -1 | 10 03 | 3E 00 | 20
215552 | HYUNDAI KOREA Passenger | AVANTE N (CN7 N) | 아반떼 N (CN7 N) | 2023 | Gasoline 2.0 T-GDI THETA2 | 가솔린 2.0 T-GDI 세타2 | Engine Control | 엔진 제어 | IFCHMCKDRTI | Wastegate Position | 废气门位置 | 웨이스트게이트 밸브 위치 |  | 7E0 | 7E8 | 22 E0 21 | 22 | E0 21 | parameter_1 | negative_1 | 50 | 100 | 0 | 6 10 | 48 | 1 | 0 | 2 | 1 | (unsigned)X * 0.0072941 | 0 |  | 119.5 | °TPS | 2 | 202603131815 | -1 | 10 03 | 3E 00 | 20
215553 | HYUNDAI KOREA Passenger | AVANTE N (CN7 N) | 아반떼 N (CN7 N) | 2023 | Gasoline 2.0 T-GDI THETA2 | 가솔린 2.0 T-GDI 세타2 | Engine Control | 엔진 제어 | IFCHMCKDRTI | Wastegate Position SetPoint | 废气旁通阀位置设定点 | 웨이스트게이트 밸브 목표 |  | 7E0 | 7E8 | 22 E0 21 | 22 | E0 21 | parameter_1 | negative_1 | 50 | 100 | 0 | 6 20 | 50 | 1 | 0 | 2 | 1 | (unsigned)X * 0.0072941 | 0 |  | 119.5 | °TPS | 2 | 202603131815 | -1 | 10 03 | 3E 00 | 20
215554 | HYUNDAI KOREA Passenger | AVANTE N (CN7 N) | 아반떼 N (CN7 N) | 2023 | Gasoline 2.0 T-GDI THETA2 | 가솔린 2.0 T-GDI 세타2 | Engine Control | 엔진 제어 | IFCHMCKDRTI | Adaption Value for the Lower Mechanical Stop of EWGA (Bank1) | EWGA下机械挡块的适配值（气缸列1） | 기계적 작동 하한선 학습값 (EWGA)(뱅크1) |  | 7E0 | 7E8 | 22 E0 21 | 22 | E0 21 | parameter_1 | negative_1 | 50 | 100 | 0 | 6 40 | 52 | 1 | 0 | 2 | 1 | (signed)X * 0.000152588 | 0 |  |  | V | 2 | 202603131815 | -1 | 10 03 | 3E 00 | 20
215555 | HYUNDAI KOREA Passenger | AVANTE N (CN7 N) | 아반떼 N (CN7 N) | 2023 | Gasoline 2.0 T-GDI THETA2 | 가솔린 2.0 T-GDI 세타2 | Engine Control | 엔진 제어 | IFCHMCKDRTI | Wastegate Position Voltage (EWGA)(Bank1) | 废气旁通阀位置电压 (EWGA)（气缸列1） | 웨이스트게이트 밸브 위치 전압 (EWGA)(뱅크1) |  | 7E0 | 7E8 | 22 E0 21 | 22 | E0 21 | parameter_1 | negative_1 | 50 | 100 | 0 | 6 80 | 54 | 1 | 0 | 2 | 1 | (signed)X * 0.000152588 | 0 |  |  | V | 2 | 202603131815 | -1 | 10 03 | 3E 00 | 20
215556 | HYUNDAI KOREA Passenger | AVANTE N (CN7 N) | 아반떼 N (CN7 N) | 2023 | Gasoline 2.0 T-GDI THETA2 | 가솔린 2.0 T-GDI 세타2 | Engine Control | 엔진 제어 | IFCHMCKDRTI | Wastegate Control PWM (EWGA)(Bank1) | 废气旁通阀控制 PWM (EWGA)（气缸列1） | 웨이스트게이트 밸브 제어 PWM (EWGA)(뱅크1) |  | 7E0 | 7E8 | 22 E0 21 | 22 | E0 21 | parameter_1 | negative_1 | 50 | 100 | 0 | 7 01 | 56 | 1 | 0 | 2 | 1 | (signed)X * 0.00305176 | 0 |  |  | % | 2 | 202603131815 | -1 | 10 03 | 3E 00 | 20
215557 | HYUNDAI KOREA Passenger | AVANTE N (CN7 N) | 아반떼 N (CN7 N) | 2023 | Gasoline 2.0 T-GDI THETA2 | 가솔린 2.0 T-GDI 세타2 | Engine Control | 엔진 제어 | IFCHMCKDRTI | Wastegate Position (EWGA)(Bank1) | 废气旁通阀位置 (EWGA)（气缸列1） | 웨이스트게이트 밸브 위치 (EWGA)(뱅크1) |  | 7E0 | 7E8 | 22 E0 21 | 22 | E0 21 | parameter_1 | negative_1 | 50 | 100 | 0 | 7 02 | 58 | 1 | 0 | 2 | 1 | (signed)X * 0.00610352 | 0 |  |  | % | 2 | 202603131815 | -1 | 10 03 | 3E 00 | 20
215558 | HYUNDAI KOREA Passenger | AVANTE N (CN7 N) | 아반떼 N (CN7 N) | 2023 | Gasoline 2.0 T-GDI THETA2 | 가솔린 2.0 T-GDI 세타2 | Engine Control | 엔진 제어 | IFCHMCKDRTI | Wastegate Position SetPoint (EWGA)(Bank1) | 废气旁通阀位置设定点 (EWGA)（气缸列1） | 웨이스트게이트 밸브 목표 (EWGA)(뱅크1) |  | 7E0 | 7E8 | 22 E0 21 | 22 | E0 21 | parameter_1 | negative_1 | 50 | 100 | 0 | 7 04 | 60 | 1 | 0 | 2 | 1 | (signed)X * 0.00610352 | 0 |  |  | % | 2 | 202603131815 | -1 | 10 03 | 3E 00 | 20
215559 | HYUNDAI KOREA Passenger | AVANTE N (CN7 N) | 아반떼 N (CN7 N) | 2023 | Gasoline 2.0 T-GDI THETA2 | 가솔린 2.0 T-GDI 세타2 | Engine Control | 엔진 제어 | IFCHMCKDRTI | EWG Closed Adaptation - Maximum at Ignition Key ON (Bank1) | EWG 封闭式适配 - 点火开关打开时的最大值（组 1） | 이그니션 키 ON시 EWG 닫힘 학습값의 최대값 (뱅크1) |  | 7E0 | 7E8 | 22 E0 21 | 22 | E0 21 | parameter_1 | negative_1 | 50 | 100 | 0 | 7 08 | 62 | 1 | 0 | 2 | 1 | (signed)X * 0.000152588 | 0 |  |  | V | 2 | 202603131815 | -1 | 10 03 | 3E 00 | 20
215560 | HYUNDAI KOREA Passenger | AVANTE N (CN7 N) | 아반떼 N (CN7 N) | 2023 | Gasoline 2.0 T-GDI THETA2 | 가솔린 2.0 T-GDI 세타2 | Engine Control | 엔진 제어 | IFCHMCKDRTI | EWG Closed Adaptation - Maximum during Engine Running (Bank1) | EWG 封闭式适配 - 发动机运行期间的最大值（气缸列1） | 주행시 EWG 닫힘 학습값의 최대값 (뱅크1) |  | 7E0 | 7E8 | 22 E0 21 | 22 | E0 21 | parameter_1 | negative_1 | 50 | 100 | 0 | 7 10 | 64 | 1 | 0 | 2 | 1 | (signed)X * 0.000152588 | 0 |  |  | V | 2 | 202603131815 | -1 | 10 03 | 3E 00 | 20
215561 | HYUNDAI KOREA Passenger | AVANTE N (CN7 N) | 아반떼 N (CN7 N) | 2023 | Gasoline 2.0 T-GDI THETA2 | 가솔린 2.0 T-GDI 세타2 | Engine Control | 엔진 제어 | IFCHMCKDRTI | EWG Closed Adaptation - Minimum at Ignition Key ON (Bank1) | EWG 闭合适配 - 点火开关打开时的最小值（组 1） | 이그니션 키 ON시 EWG 닫힘 학습값의 최소값 (뱅크1) |  | 7E0 | 7E8 | 22 E0 21 | 22 | E0 21 | parameter_1 | negative_1 | 50 | 100 | 0 | 7 20 | 66 | 1 | 0 | 2 | 1 | (signed)X * 0.000152588 | 0 |  |  | V | 2 | 202603131815 | -1 | 10 03 | 3E 00 | 20
215562 | HYUNDAI KOREA Passenger | AVANTE N (CN7 N) | 아반떼 N (CN7 N) | 2023 | Gasoline 2.0 T-GDI THETA2 | 가솔린 2.0 T-GDI 세타2 | Engine Control | 엔진 제어 | IFCHMCKDRTI | EWG Closed Adaptation - Minimum during Engine Running (Bank1) | EWG 闭合适应 - 发动机运行期间的最小值（气缸列1） | 주행시 EWG 닫힘 학습값의 최소값 (뱅크1) |  | 7E0 | 7E8 | 22 E0 21 | 22 | E0 21 | parameter_1 | negative_1 | 50 | 100 | 0 | 7 40 | 68 | 1 | 0 | 2 | 1 | (signed)X * 0.000152588 | 0 |  |  | V | 2 | 202603131815 | -1 | 10 03 | 3E 00 | 20
215563 | HYUNDAI KOREA Passenger | AVANTE N (CN7 N) | 아반떼 N (CN7 N) | 2023 | Gasoline 2.0 T-GDI THETA2 | 가솔린 2.0 T-GDI 세타2 | Engine Control | 엔진 제어 | IFCHMCKDRTI | Adaption Value for the Lower Mechanical Stop of EWGA (Bank2) | EWGA下机械挡块的适配值（气缸列2） | 기계적 작동 하한선 학습값 (EWGA)(뱅크2) |  | 7E0 | 7E8 | 22 E0 21 | 22 | E0 21 | parameter_1 | negative_1 | 50 | 100 | 0 | 7 80 | 70 | 1 | 0 | 2 | 1 | (signed)X * 0.000152588 | 0 |  |  | V | 2 | 202603131815 | -1 | 10 03 | 3E 00 | 20
215564 | HYUNDAI KOREA Passenger | AVANTE N (CN7 N) | 아반떼 N (CN7 N) | 2023 | Gasoline 2.0 T-GDI THETA2 | 가솔린 2.0 T-GDI 세타2 | Engine Control | 엔진 제어 | IFCHMCKDRTI | Wastegate Position Voltage (EWGA)(Bank2) | 废气旁通阀位置电压 (EWGA)（气缸列2） | 웨이스트게이트 밸브 위치 전압 (EWGA)(뱅크2) |  | 7E0 | 7E8 | 22 E0 21 | 22 | E0 21 | parameter_1 | negative_1 | 50 | 100 | 0 | 72 01 | 76 | 1 | 0 | 2 | 1 | (signed)X * 0.000152588 | 0 |  |  | V | 2 | 202603131815 | -1 | 10 03 | 3E 00 | 20
215565 | HYUNDAI KOREA Passenger | AVANTE N (CN7 N) | 아반떼 N (CN7 N) | 2023 | Gasoline 2.0 T-GDI THETA2 | 가솔린 2.0 T-GDI 세타2 | Engine Control | 엔진 제어 | IFCHMCKDRTI | Wastegate Control PWM (EWGA)(Bank2) | 废气旁通阀控制 PWM (EWGA)（气缸列2） | 웨이스트게이트 밸브 제어 PWM (EWGA)(뱅크2) |  | 7E0 | 7E8 | 22 E0 21 | 22 | E0 21 | parameter_1 | negative_1 | 50 | 100 | 0 | 72 02 | 78 | 1 | 0 | 2 | 1 | (signed)X * 0.00305176 | 0 |  |  | % | 2 | 202603131815 | -1 | 10 03 | 3E 00 | 20
215566 | HYUNDAI KOREA Passenger | AVANTE N (CN7 N) | 아반떼 N (CN7 N) | 2023 | Gasoline 2.0 T-GDI THETA2 | 가솔린 2.0 T-GDI 세타2 | Engine Control | 엔진 제어 | IFCHMCKDRTI | Wastegate Position (EWGA)(Bank2) | 废气旁通阀位置 (EWGA)（气缸列2） | 웨이스트게이트 밸브 위치 (EWGA)(뱅크2) |  | 7E0 | 7E8 | 22 E0 21 | 22 | E0 21 | parameter_1 | negative_1 | 50 | 100 | 0 | 72 04 | 80 | 1 | 0 | 2 | 1 | (signed)X * 0.00610352 | 0 |  |  | % | 2 | 202603131815 | -1 | 10 03 | 3E 00 | 20
215567 | HYUNDAI KOREA Passenger | AVANTE N (CN7 N) | 아반떼 N (CN7 N) | 2023 | Gasoline 2.0 T-GDI THETA2 | 가솔린 2.0 T-GDI 세타2 | Engine Control | 엔진 제어 | IFCHMCKDRTI | Wastegate Position SetPoint (EWGA)(Bank2) | 废气旁通阀位置设定点 (EWGA)（气缸列2） | 웨이스트게이트 밸브 목표 (EWGA)(뱅크2) |  | 7E0 | 7E8 | 22 E0 21 | 22 | E0 21 | parameter_1 | negative_1 | 50 | 100 | 0 | 72 08 | 82 | 1 | 0 | 2 | 1 | (signed)X * 0.00610352 | 0 |  |  | % | 2 | 202603131815 | -1 | 10 03 | 3E 00 | 20
215568 | HYUNDAI KOREA Passenger | AVANTE N (CN7 N) | 아반떼 N (CN7 N) | 2023 | Gasoline 2.0 T-GDI THETA2 | 가솔린 2.0 T-GDI 세타2 | Engine Control | 엔진 제어 | IFCHMCKDRTI | EWG Closed Adaptation - Maximum at Ignition Key ON (Bank2) | EWG 封闭式适配 - 点火开关打开时的最大值（组 2） | 이그니션 키 ON시 EWG 닫힘 학습값의 최대값 (뱅크2) |  | 7E0 | 7E8 | 22 E0 21 | 22 | E0 21 | parameter_1 | negative_1 | 50 | 100 | 0 | 72 10 | 84 | 1 | 0 | 2 | 1 | (signed)X * 0.000152588 | 0 |  |  | V | 1 | 202603131815 | -1 | 10 03 | 3E 00 | 20
215569 | HYUNDAI KOREA Passenger | AVANTE N (CN7 N) | 아반떼 N (CN7 N) | 2023 | Gasoline 2.0 T-GDI THETA2 | 가솔린 2.0 T-GDI 세타2 | Engine Control | 엔진 제어 | IFCHMCKDRTI | EWG Closed Adaptation - Maximum during Engine Running (Bank2) | EWG 封闭式适配 - 发动机运行期间的最大值 (气缸列2) | 주행시 EWG 닫힘 학습값의 최대값 (뱅크2) |  | 7E0 | 7E8 | 22 E0 21 | 22 | E0 21 | parameter_1 | negative_1 | 50 | 100 | 0 | 72 20 | 86 | 1 | 0 | 2 | 1 | (signed)X * 0.000152588 | 0 |  |  | V | 2 | 202603131815 | -1 | 10 03 | 3E 00 | 20
215570 | HYUNDAI KOREA Passenger | AVANTE N (CN7 N) | 아반떼 N (CN7 N) | 2023 | Gasoline 2.0 T-GDI THETA2 | 가솔린 2.0 T-GDI 세타2 | Engine Control | 엔진 제어 | IFCHMCKDRTI | EWG Closed Adaptation - Minimum at Ignition Key ON (Bank2) | EWG 封闭式适配 - 点火开关打开时的最小值（组 2） | 이그니션 키 ON시 EWG 닫힘 학습값의 최소값 (뱅크2) |  | 7E0 | 7E8 | 22 E0 21 | 22 | E0 21 | parameter_1 | negative_1 | 50 | 100 | 0 | 72 40 | 88 | 1 | 0 | 2 | 1 | (signed)X * 0.000152588 | 0 |  |  | V | 2 | 202603131815 | -1 | 10 03 | 3E 00 | 20
215571 | HYUNDAI KOREA Passenger | AVANTE N (CN7 N) | 아반떼 N (CN7 N) | 2023 | Gasoline 2.0 T-GDI THETA2 | 가솔린 2.0 T-GDI 세타2 | Engine Control | 엔진 제어 | IFCHMCKDRTI | EWG Closed Adaptation - Minimum during Engine Running (Bank2) | EWG 闭合适应 - 发动机运行期间的最小值（气缸列2） | 주행시 EWG 닫힘 학습값의 최소값 (뱅크2) |  | 7E0 | 7E8 | 22 E0 21 | 22 | E0 21 | parameter_1 | negative_1 | 50 | 100 | 0 | 72 80 | 90 | 1 | 0 | 2 | 1 | (signed)X * 0.000152588 | 0 |  |  | V | 2 | 202603131815 | -1 | 10 03 | 3E 00 | 20
215572 | HYUNDAI KOREA Passenger | AVANTE N (CN7 N) | 아반떼 N (CN7 N) | 2023 | Gasoline 2.0 T-GDI THETA2 | 가솔린 2.0 T-GDI 세타2 | Engine Control | 엔진 제어 | IFCHMCKDRTI | Measured LPG Temperature Low Side | LPG 低压侧温度测量值 | LPG 연료 온도 | engine_lpg_fuel_temp | 7E0 | 7E8 | 22 E0 22 | 22 | E0 22 | parameter_1 | negative_1 | 50 | 100 | 0 | 4 01 | 8 | 1 | 0 | 1 | 0 | (unsigned)X * 0.75 - 48 | 0 |  | 142.5 | °C | 1 | 202603131815 | -1 | 10 03 | 3E 00 | 20
215573 | HYUNDAI KOREA Passenger | AVANTE N (CN7 N) | 아반떼 N (CN7 N) | 2023 | Gasoline 2.0 T-GDI THETA2 | 가솔린 2.0 T-GDI 세타2 | Engine Control | 엔진 제어 | IFCHMCKDRTI | Natural Gas Temperature Low Side or LPG Fuel Rail Temperature | 天然气温度低侧或液化石油气燃油轨温度 | LPG 연료 온도 센서 |  | 7E0 | 7E8 | 22 E0 22 | 22 | E0 22 | parameter_1 | negative_1 | 50 | 100 | 0 | 4 02 | 9 | 1 | 0 | 1 | 0 | (unsigned)X * 0.01953125 | 0 |  |  | V | 1 | 202603131815 | -1 | 10 03 | 3E 00 | 20
215574 | HYUNDAI KOREA Passenger | AVANTE N (CN7 N) | 아반떼 N (CN7 N) | 2023 | Gasoline 2.0 T-GDI THETA2 | 가솔린 2.0 T-GDI 세타2 | Engine Control | 엔진 제어 | IFCHMCKDRTI | LPG Pressure in the Fuel Line Mean Value | 燃油管路中的液化石油气压力平均值 | LPG 연료 라인 압력 | engine_lpg_fuel_rail_press | 7E0 | 7E8 | 22 E0 22 | 22 | E0 22 | parameter_1 | negative_1 | 50 | 100 | 0 | 4 04 | 10 | 1 | 0 | 2 | 1 | (unsigned)X * 0.5 | 0 |  |  | hPa | 0 | 202603131815 | -1 | 10 03 | 3E 00 | 20
215575 | HYUNDAI KOREA Passenger | AVANTE N (CN7 N) | 아반떼 N (CN7 N) | 2023 | Gasoline 2.0 T-GDI THETA2 | 가솔린 2.0 T-GDI 세타2 | Engine Control | 엔진 제어 | IFCHMCKDRTI | LPG Pressure in the Fuel Line Voltage Law Value | LPG 燃油管路压力传感器电压 | LPG 연료 라인 압력 전압 |  | 7E0 | 7E8 | 22 E0 22 | 22 | E0 22 | parameter_1 | negative_1 | 50 | 100 | 0 | 4 08 | 12 | 1 | 0 | 2 | 1 | (unsigned)X * 0.004882813 | 0 |  | 5 | V | 1 | 202603131815 | -1 | 10 03 | 3E 00 | 20
215576 | HYUNDAI KOREA Passenger | AVANTE N (CN7 N) | 아반떼 N (CN7 N) | 2023 | Gasoline 2.0 T-GDI THETA2 | 가솔린 2.0 T-GDI 세타2 | Engine Control | 엔진 제어 | IFCHMCKDRTI | Electrical Fuel Pump Function Global States | 电动燃油泵总体工作状态 | 연료 펌프 구동 상태 |  | 7E0 | 7E8 | 22 E0 22 | 22 | E0 22 | parameter_1 | negative_1 | 50 | 100 | 0 | 4 10 | 14 | 1 | 1 | 3 | 0 | (Bit0,1,2 = 0x07) 0 = ON Ignition / 1 = ON Start / 2 = ON Run / 3 = OFF Delay / 4 = OFF / 5 = EXT ADJ / 6 = - / 7 = - | 0 |  |  |  | 0 | 202603131815 | -1 | 10 03 | 3E 00 | 20
215577 | HYUNDAI KOREA Passenger | AVANTE N (CN7 N) | 아반떼 N (CN7 N) | 2023 | Gasoline 2.0 T-GDI THETA2 | 가솔린 2.0 T-GDI 세타2 | Engine Control | 엔진 제어 | IFCHMCKDRTI | Pump Speed of the LPG Electrical Fuel Pump as PWM Signal | LPG 电动燃油泵的泵速作为 PWM 信号 | 연료 펌프 제어 - PWM 신호 |  | 7E0 | 7E8 | 22 E0 22 | 22 | E0 22 | parameter_1 | negative_1 | 50 | 100 | 0 | 4 20 | 15 | 1 | 0 | 1 | 0 | (unsigned)X * 0.390625 | 0 |  |  | % | 1 | 202603131815 | -1 | 10 03 | 3E 00 | 20
215578 | HYUNDAI KOREA Passenger | AVANTE N (CN7 N) | 아반떼 N (CN7 N) | 2023 | Gasoline 2.0 T-GDI THETA2 | 가솔린 2.0 T-GDI 세타2 | Engine Control | 엔진 제어 | IFCHMCKDRTI | Electric Fuel Pump Diagnostic Signal Frequency | 电动燃油泵诊断信号频率 | 연료 펌프 드라이버 고장진단 |  | 7E0 | 7E8 | 22 E0 22 | 22 | E0 22 | parameter_1 | negative_1 | 50 | 100 | 0 | 4 40 | 16 | 1 | 0 | 1 | 0 | (unsigned)X * 0.1 | 0 |  |  | Hz | 1 | 202603131815 | -1 | 10 03 | 3E 00 | 20
215579 | HYUNDAI KOREA Passenger | AVANTE N (CN7 N) | 아반떼 N (CN7 N) | 2023 | Gasoline 2.0 T-GDI THETA2 | 가솔린 2.0 T-GDI 세타2 | Engine Control | 엔진 제어 | IFCHMCKDRTI | Percentage of Butane in the LPG | 液化石油气中丁烷的百分比 | 연료내 부탄 함량 비율 계산치 |  | 7E0 | 7E8 | 22 E0 22 | 22 | E0 22 | parameter_1 | negative_1 | 50 | 100 | 0 | 4 80 | 17 | 1 | 0 | 1 | 0 | (unsigned)X * 0.3891 | 0 |  |  | % | 1 | 202603131815 | -1 | 10 03 | 3E 00 | 20
215580 | HYUNDAI KOREA Passenger | AVANTE N (CN7 N) | 아반떼 N (CN7 N) | 2023 | Gasoline 2.0 T-GDI THETA2 | 가솔린 2.0 T-GDI 세타2 | Engine Control | 엔진 제어 | IFCHMCKDRTI | Fuel Pressure | 燃油压力 | 레일 압력 | engine_rps | 7E0 | 7E8 | 22 E0 23 | 22 | E0 23 | parameter_1 | negative_1 | 50 | 100 | 0 | 4 01 | 8 | 1 | 0 | 2 | 1 | (unsigned)X * 5.3067216 | 0 |  | 150032 | hPa | 0 | 202603131815 | -1 | 10 03 | 3E 00 | 20
215581 | HYUNDAI KOREA Passenger | AVANTE N (CN7 N) | 아반떼 N (CN7 N) | 2023 | Gasoline 2.0 T-GDI THETA2 | 가솔린 2.0 T-GDI 세타2 | Engine Control | 엔진 제어 | IFCHMCKDRTI | Fuel Pressure SetPoint Value | 燃油压力设定值 | 목표 레일 압력 |  | 7E0 | 7E8 | 22 E0 23 | 22 | E0 23 | parameter_1 | negative_1 | 50 | 100 | 0 | 4 02 | 10 | 1 | 0 | 2 | 1 | (unsigned)X * 5.3067216 | 0 |  | 150032 | hPa | 0 | 202603131815 | -1 | 10 03 | 3E 00 | 20
215582 | HYUNDAI KOREA Passenger | AVANTE N (CN7 N) | 아반떼 N (CN7 N) | 2023 | Gasoline 2.0 T-GDI THETA2 | 가솔린 2.0 T-GDI 세타2 | Engine Control | 엔진 제어 | IFCHMCKDRTI | Fuel Pressure Sensor Signal Voltage | 燃油压力传感器信号电压 | 연료 압력 (전압) |  | 7E0 | 7E8 | 22 E0 23 | 22 | E0 23 | parameter_1 | negative_1 | 50 | 100 | 0 | 4 04 | 12 | 1 | 0 | 2 | 1 | (unsigned)X * 0.00015288 | 0 |  |  | V | 1 | 202603131815 | -1 | 10 03 | 3E 00 | 20
215583 | HYUNDAI KOREA Passenger | AVANTE N (CN7 N) | 아반떼 N (CN7 N) | 2023 | Gasoline 2.0 T-GDI THETA2 | 가솔린 2.0 T-GDI 세타2 | Engine Control | 엔진 제어 | IFCHMCKDRTI | Deviation of Fuel Pressure SetPoint | 燃油压力设定值偏差 | 연료 압력 편차 (목표값-측정값) |  | 7E0 | 7E8 | 22 E0 23 | 22 | E0 23 | parameter_1 | negative_1 | 50 | 100 | 0 | 4 08 | 14 | 1 | 0 | 2 | 1 | (signed)X * 5.3066911 | 0 |  |  | hPa | 0 | 202603131815 | -1 | 10 03 | 3E 00 | 20
215584 | HYUNDAI KOREA Passenger | AVANTE N (CN7 N) | 아반떼 N (CN7 N) | 2023 | Gasoline 2.0 T-GDI THETA2 | 가솔린 2.0 T-GDI 세타2 | Engine Control | 엔진 제어 | IFCHMCKDRTI | Fuel Pressure Regulator Open Angle | 燃油压力调节器打开角度 | 연료 압력 레귤레이터 열림각 |  | 7E0 | 7E8 | 22 E0 23 | 22 | E0 23 | parameter_1 | negative_1 | 50 | 100 | 0 | 4 40 | 18 | 1 | 0 | 2 | 1 | (unsigned)X * 0.0234375 - 768 | 0 | -720 | 720 | °CRK | 1 | 202603131815 | -1 | 10 03 | 3E 00 | 20
215585 | HYUNDAI KOREA Passenger | AVANTE N (CN7 N) | 아반떼 N (CN7 N) | 2023 | Gasoline 2.0 T-GDI THETA2 | 가솔린 2.0 T-GDI 세타2 | Engine Control | 엔진 제어 | IFCHMCKDRTI | Fuel Pressure Regulator Close Angle | 燃油压力调节器关闭角度 | 연료 압력 레귤레이터 닫힘각 |  | 7E0 | 7E8 | 22 E0 23 | 22 | E0 23 | parameter_1 | negative_1 | 50 | 100 | 0 | 4 80 | 20 | 1 | 0 | 2 | 1 | (unsigned)X * 0.0234375 | 0 |  |  | °CRK | 1 | 202603131815 | -1 | 10 03 | 3E 00 | 20
215586 | HYUNDAI KOREA Passenger | AVANTE N (CN7 N) | 아반떼 N (CN7 N) | 2023 | Gasoline 2.0 T-GDI THETA2 | 가솔린 2.0 T-GDI 세타2 | Engine Control | 엔진 제어 | IFCHMCKDRTI | Injector Boot Voltage (After DC Converter) | 喷油器启动电压（直流转换器后） | 인젝터 - 전압증폭기 통과후 전압값 |  | 7E0 | 7E8 | 22 E0 23 | 22 | E0 23 | parameter_1 | negative_1 | 50 | 100 | 0 | 5 04 | 26 | 1 | 0 | 1 | 0 | (unsigned)X * 0.5 | 0 |  |  | V | 1 | 202603131815 | -1 | 10 03 | 3E 00 | 20
215587 | HYUNDAI KOREA Passenger | AVANTE N (CN7 N) | 아반떼 N (CN7 N) | 2023 | Gasoline 2.0 T-GDI THETA2 | 가솔린 2.0 T-GDI 세타2 | Engine Control | 엔진 제어 | IFCHMCKDRTI | Minimum Injection Time Limitation | 最小喷油时间限制 | 최소 연료 분사 시간 |  | 7E0 | 7E8 | 22 E0 23 | 22 | E0 23 | parameter_1 | negative_1 | 50 | 100 | 0 | 5 08 | 27 | 1 | 0 | 2 | 1 | (unsigned)X * 0.004 | 0 |  | 20 | ms | 2 | 202603131815 | -1 | 10 03 | 3E 00 | 20
215588 | HYUNDAI KOREA Passenger | AVANTE N (CN7 N) | 아반떼 N (CN7 N) | 2023 | Gasoline 2.0 T-GDI THETA2 | 가솔린 2.0 T-GDI 세타2 | Engine Control | 엔진 제어 | IFCHMCKDRTI | Cylinder 1 Injection Time - 2nd Pulse | 气缸 1 喷射时间 - 第二个脉冲 | 실린더 1 연료 분사 시간 - 2차 연료 분사 |  | 7E0 | 7E8 | 22 E0 23 | 22 | E0 23 | parameter_1 | negative_1 | 50 | 100 | 0 | 5 10 | 29 | 1 | 0 | 2 | 1 | (unsigned)X * 0.004 | 0 |  | 20 | ms | 1 | 202603131815 | -1 | 10 03 | 3E 00 | 20
215589 | HYUNDAI KOREA Passenger | AVANTE N (CN7 N) | 아반떼 N (CN7 N) | 2023 | Gasoline 2.0 T-GDI THETA2 | 가솔린 2.0 T-GDI 세타2 | Engine Control | 엔진 제어 | IFCHMCKDRTI | Cylinder 2 Injection Time - 2nd Pulse | 气缸 2 喷射时间 - 第二个脉冲 | 실린더 2 연료 분사 시간 - 2차 연료 분사 |  | 7E0 | 7E8 | 22 E0 23 | 22 | E0 23 | parameter_1 | negative_1 | 50 | 100 | 0 | 5 20 | 31 | 1 | 0 | 2 | 1 | (unsigned)X * 0.004 | 0 |  | 20 | ms | 1 | 202603131815 | -1 | 10 03 | 3E 00 | 20
215590 | HYUNDAI KOREA Passenger | AVANTE N (CN7 N) | 아반떼 N (CN7 N) | 2023 | Gasoline 2.0 T-GDI THETA2 | 가솔린 2.0 T-GDI 세타2 | Engine Control | 엔진 제어 | IFCHMCKDRTI | Cylinder 3 Injection Time - 2nd Pulse | 气缸 3 喷射时间 - 第二个脉冲 | 실린더 3 연료 분사 시간 - 2차 연료 분사 |  | 7E0 | 7E8 | 22 E0 23 | 22 | E0 23 | parameter_1 | negative_1 | 50 | 100 | 0 | 5 40 | 33 | 1 | 0 | 2 | 1 | (unsigned)X * 0.004 | 0 |  | 20 | ms | 1 | 202603131815 | -1 | 10 03 | 3E 00 | 20
215591 | HYUNDAI KOREA Passenger | AVANTE N (CN7 N) | 아반떼 N (CN7 N) | 2023 | Gasoline 2.0 T-GDI THETA2 | 가솔린 2.0 T-GDI 세타2 | Engine Control | 엔진 제어 | IFCHMCKDRTI | Cylinder 4 Injection Time - 2nd Pulse | 气缸 4 喷射时间 - 第二个脉冲 | 실린더 4 연료 분사 시간 - 2차 연료 분사 |  | 7E0 | 7E8 | 22 E0 23 | 22 | E0 23 | parameter_1 | negative_1 | 50 | 100 | 0 | 5 80 | 35 | 1 | 0 | 2 | 1 | (unsigned)X * 0.004 | 0 |  | 20 | ms | 1 | 202603131815 | -1 | 10 03 | 3E 00 | 20
215592 | HYUNDAI KOREA Passenger | AVANTE N (CN7 N) | 아반떼 N (CN7 N) | 2023 | Gasoline 2.0 T-GDI THETA2 | 가솔린 2.0 T-GDI 세타2 | Engine Control | 엔진 제어 | IFCHMCKDRTI | Cylinder 5 Injection Time - 2nd Pulse | 气缸 5 喷射时间 - 第二个脉冲 | 실린더 5 연료 분사 시간 - 2차 연료 분사 |  | 7E0 | 7E8 | 22 E0 23 | 22 | E0 23 | parameter_1 | negative_1 | 50 | 100 | 0 | 6 80 | 49 | 1 | 0 | 2 | 1 | (unsigned)X * 0.004 | 0 |  | 20 | ms | 1 | 202603131815 | -1 | 10 03 | 3E 00 | 20
215593 | HYUNDAI KOREA Passenger | AVANTE N (CN7 N) | 아반떼 N (CN7 N) | 2023 | Gasoline 2.0 T-GDI THETA2 | 가솔린 2.0 T-GDI 세타2 | Engine Control | 엔진 제어 | IFCHMCKDRTI | Cylinder 6 Injection Time - 2nd Pulse | 气缸 6 喷射时间 - 第二个脉冲 | 실린더 6 연료 분사 시간 - 2차 연료 분사 |  | 7E0 | 7E8 | 22 E0 23 | 22 | E0 23 | parameter_1 | negative_1 | 50 | 100 | 0 | 7 01 | 51 | 1 | 0 | 2 | 1 | (unsigned)X * 0.004 | 0 |  | 20 | ms | 1 | 202603131815 | -1 | 10 03 | 3E 00 | 20
215594 | HYUNDAI KOREA Passenger | AVANTE N (CN7 N) | 아반떼 N (CN7 N) | 2023 | Gasoline 2.0 T-GDI THETA2 | 가솔린 2.0 T-GDI 세타2 | Engine Control | 엔진 제어 | IFCHMCKDRTI | Cylinder 1 Injection Time - 1st Pulse | 气缸 1 喷射时间 - 第一个脉冲 | 실린더 1 연료 분사 시간 - 1차 연료 분사 |  | 7E0 | 7E8 | 22 E0 23 | 22 | E0 23 | parameter_1 | negative_1 | 50 | 100 | 0 | 6 01 | 37 | 1 | 0 | 2 | 1 | (unsigned)X * 0.004 | 0 |  | 20 | ms | 1 | 202603131815 | -1 | 10 03 | 3E 00 | 20
215595 | HYUNDAI KOREA Passenger | AVANTE N (CN7 N) | 아반떼 N (CN7 N) | 2023 | Gasoline 2.0 T-GDI THETA2 | 가솔린 2.0 T-GDI 세타2 | Engine Control | 엔진 제어 | IFCHMCKDRTI | Cylinder 2 Injection Time - 1st Pulse | 气缸 2 喷射时间 - 第一个脉冲 | 실린더 2 연료 분사 시간 - 1차 연료 분사 |  | 7E0 | 7E8 | 22 E0 23 | 22 | E0 23 | parameter_1 | negative_1 | 50 | 100 | 0 | 6 02 | 39 | 1 | 0 | 2 | 1 | (unsigned)X * 0.004 | 0 |  | 20 | ms | 1 | 202603131815 | -1 | 10 03 | 3E 00 | 20
215596 | HYUNDAI KOREA Passenger | AVANTE N (CN7 N) | 아반떼 N (CN7 N) | 2023 | Gasoline 2.0 T-GDI THETA2 | 가솔린 2.0 T-GDI 세타2 | Engine Control | 엔진 제어 | IFCHMCKDRTI | Cylinder 3 Injection Time - 1st Pulse | 气缸 3 喷射时间 - 第一个脉冲 | 실린더 3 연료 분사 시간 - 1차 연료 분사 |  | 7E0 | 7E8 | 22 E0 23 | 22 | E0 23 | parameter_1 | negative_1 | 50 | 100 | 0 | 6 04 | 41 | 1 | 0 | 2 | 1 | (unsigned)X * 0.004 | 0 |  | 20 | ms | 1 | 202603131815 | -1 | 10 03 | 3E 00 | 20
215597 | HYUNDAI KOREA Passenger | AVANTE N (CN7 N) | 아반떼 N (CN7 N) | 2023 | Gasoline 2.0 T-GDI THETA2 | 가솔린 2.0 T-GDI 세타2 | Engine Control | 엔진 제어 | IFCHMCKDRTI | Cylinder 4 Injection Time - 1st Pulse | 气缸 4 喷射时间 - 第一个脉冲 | 실린더 4 연료 분사 시간 - 1차 연료 분사 |  | 7E0 | 7E8 | 22 E0 23 | 22 | E0 23 | parameter_1 | negative_1 | 50 | 100 | 0 | 6 08 | 43 | 1 | 0 | 2 | 1 | (unsigned)X * 0.004 | 0 |  | 20 | ms | 1 | 202603131815 | -1 | 10 03 | 3E 00 | 20
215598 | HYUNDAI KOREA Passenger | AVANTE N (CN7 N) | 아반떼 N (CN7 N) | 2023 | Gasoline 2.0 T-GDI THETA2 | 가솔린 2.0 T-GDI 세타2 | Engine Control | 엔진 제어 | IFCHMCKDRTI | Cylinder 5 Injection Time - 1st Pulse | 气缸 5 喷射时间 - 第一个脉冲 | 실린더 5 연료 분사 시간 - 1차 연료 분사 |  | 7E0 | 7E8 | 22 E0 23 | 22 | E0 23 | parameter_1 | negative_1 | 50 | 100 | 0 | 7 02 | 53 | 1 | 0 | 2 | 1 | (unsigned)X * 0.004 | 0 |  | 20 | ms | 1 | 202603131815 | -1 | 10 03 | 3E 00 | 20
215599 | HYUNDAI KOREA Passenger | AVANTE N (CN7 N) | 아반떼 N (CN7 N) | 2023 | Gasoline 2.0 T-GDI THETA2 | 가솔린 2.0 T-GDI 세타2 | Engine Control | 엔진 제어 | IFCHMCKDRTI | Cylinder 6 Injection Time - 1st Pulse | 气缸 6 喷射时间 - 第一个脉冲 | 실린더 6 연료 분사 시간 - 1차 연료 분사 |  | 7E0 | 7E8 | 22 E0 23 | 22 | E0 23 | parameter_1 | negative_1 | 50 | 100 | 0 | 7 04 | 55 | 1 | 0 | 2 | 1 | (unsigned)X * 0.004 | 0 |  | 20 | ms | 1 | 202603131815 | -1 | 10 03 | 3E 00 | 20
215600 | HYUNDAI KOREA Passenger | AVANTE N (CN7 N) | 아반떼 N (CN7 N) | 2023 | Gasoline 2.0 T-GDI THETA2 | 가솔린 2.0 T-GDI 세타2 | Engine Control | 엔진 제어 | IFCHMCKDRTI | Minimum Possible Fuel Injection Amount (mg per TDC) | 可能的最小燃油喷射量（毫克/TDC） | 최소 가능 연료량 |  | 7E0 | 7E8 | 22 E0 23 | 22 | E0 23 | parameter_1 | negative_1 | 50 | 100 | 0 | 6 40 | 48 | 1 | 0 | 1 | 0 | (unsigned)X * 0.08477912 | 0 |  |  | mg/stk | 3 | 202603131815 | -1 | 10 03 | 3E 00 | 20
215601 | HYUNDAI KOREA Passenger | AVANTE N (CN7 N) | 아반떼 N (CN7 N) | 2023 | Gasoline 2.0 T-GDI THETA2 | 가솔린 2.0 T-GDI 세타2 | Engine Control | 엔진 제어 | IFCHMCKDRTI | Ambient Air Temperature from NVLD(HEV) | NVLD(HEV) 的环境温度 | NVLD 측정 대기온도(HEV) |  | 7E0 | 7E8 | 22 E0 25 | 22 | E0 25 | parameter_1 | negative_1 | 50 | 100 | 0 | 4 01 | 8 | 1 | 0 | 1 | 0 | (unsigned)X * 0.75 - 48 | 0 |  |  | °C | 1 | 202603131815 | -1 | 10 03 | 3E 00 | 20
215602 | HYUNDAI KOREA Passenger | AVANTE N (CN7 N) | 아반떼 N (CN7 N) | 2023 | Gasoline 2.0 T-GDI THETA2 | 가솔린 2.0 T-GDI 세타2 | Engine Control | 엔진 제어 | IFCHMCKDRTI | NVLD Switch (HEV) | NVLD 开关 (HEV) | NVLD 스위치 (HEV) |  | 7E0 | 7E8 | 22 E0 25 | 22 | E0 25 | parameter_1 | negative_1 | 50 | 100 | 0 | 4 02 | 9 | 1 | 1 | 1 | 0 | (Bit0 = 0x01) 0 = OFF / 1 = ON | 0 |  |  |  | 0 | 202603131815 | -1 | 10 03 | 3E 00 | 20
215603 | HYUNDAI KOREA Passenger | AVANTE N (CN7 N) | 아반떼 N (CN7 N) | 2023 | Gasoline 2.0 T-GDI THETA2 | 가솔린 2.0 T-GDI 세타2 | Engine Control | 엔진 제어 | IFCHMCKDRTI | 6`C Drop Condition Fulfilled for Leak Test (HEV) | 满足泄漏测试 (HEV) 的 6`C 跌落条件 | 누출 진단을 위한 온도 하강(6`C) 조건 만족 (HEV) |  | 7E0 | 7E8 | 22 E0 25 | 22 | E0 25 | parameter_1 | negative_1 | 50 | 100 | 0 | 4 02 | 9 | 1 | 1 | 1 | 0 | (Bit1 = 0x02) 0 = OFF / 1 = ON | 0 |  |  |  | 0 | 202603131815 | -1 | 10 03 | 3E 00 | 20
215604 | HYUNDAI KOREA Passenger | AVANTE N (CN7 N) | 아반떼 N (CN7 N) | 2023 | Gasoline 2.0 T-GDI THETA2 | 가솔린 2.0 T-GDI 세타2 | Engine Control | 엔진 제어 | IFCHMCKDRTI | Switch Closed Time During Leak Test (HEV) Duration | 泄漏测试 (HEV) 期间的开关关闭时间 | 누출 진단 중 NVLD 스위치 닫힘상태 시간 (HEV) |  | 7E0 | 7E8 | 22 E0 25 | 22 | E0 25 | parameter_1 | negative_1 | 50 | 100 | 0 | 4 08 | 11 | 1 | 0 | 1 | 0 | (unsigned)X * 10 | 0 |  | 150 | min | 0 | 202603131815 | -1 | 10 03 | 3E 00 | 20
215605 | HYUNDAI KOREA Passenger | AVANTE N (CN7 N) | 아반떼 N (CN7 N) | 2023 | Gasoline 2.0 T-GDI THETA2 | 가솔린 2.0 T-GDI 세타2 | Engine Control | 엔진 제어 | IFCHMCKDRTI | CVVL DC Motor Relay Status | CVVL 直流电机继电器状态 | CVVL 모터 제어 릴레이 작동 상태 |  | 7E0 | 7E8 | 22 E0 26 | 22 | E0 26 | parameter_1 | negative_1 | 50 | 100 | 0 | 8 10 | 8 | 1 | 1 | 1 | 0 | (Bit0 = 0x01) 0 = OFF / 1 = ON | 0 |  |  |  | 0 | 202603131815 | -1 | 10 03 | 3E 00 | 20
215606 | HYUNDAI KOREA Passenger | AVANTE N (CN7 N) | 아반떼 N (CN7 N) | 2023 | Gasoline 2.0 T-GDI THETA2 | 가솔린 2.0 T-GDI 세타2 | Engine Control | 엔진 제어 | IFCHMCKDRTI | CVVL Mechanical Adaptation Status | CVVL 机械适应状态 | CVVL 기계적 편차 학습 상태 |  | 7E0 | 7E8 | 22 E0 26 | 22 | E0 26 | parameter_1 | negative_1 | 50 | 100 | 0 | 8 20 | 8 | 1 | 1 | 1 | 0 | (Bit1 = 0x02) 0 = OFF / 1 = ON | 0 |  |  |  | 0 | 202603131815 | -1 | 10 03 | 3E 00 | 20
215607 | HYUNDAI KOREA Passenger | AVANTE N (CN7 N) | 아반떼 N (CN7 N) | 2023 | Gasoline 2.0 T-GDI THETA2 | 가솔린 2.0 T-GDI 세타2 | Engine Control | 엔진 제어 | IFCHMCKDRTI | Request Signal Detection for Writing CVVL Barcode | 请求信号检测以写入 CVVL 条码 | CVVL 바코드 입력 요구 신호 감지 |  | 7E0 | 7E8 | 22 E0 26 | 22 | E0 26 | parameter_1 | negative_1 | 50 | 100 | 0 | 8 40 | 8 | 1 | 1 | 1 | 0 | (Bit2 = 0x04) 0 = OFF / 1 = ON | 0 |  |  |  | 0 | 202603131815 | -1 | 10 03 | 3E 00 | 20
215608 | HYUNDAI KOREA Passenger | AVANTE N (CN7 N) | 아반떼 N (CN7 N) | 2023 | Gasoline 2.0 T-GDI THETA2 | 가솔린 2.0 T-GDI 세타2 | Engine Control | 엔진 제어 | IFCHMCKDRTI | CVVL Barcode Adaptation Status | CVVL 条码适配状态 | CVVL 바코드 입력 보정 상태 |  | 7E0 | 7E8 | 22 E0 26 | 22 | E0 26 | parameter_1 | negative_1 | 50 | 100 | 0 | 8 80 | 8 | 1 | 1 | 1 | 0 | (Bit3 = 0x08) 0 = Imbalance / 1 = Good | 0 |  |  |  | 0 | 202603131815 | -1 | 10 03 | 3E 00 | 20
215609 | HYUNDAI KOREA Passenger | AVANTE N (CN7 N) | 아반떼 N (CN7 N) | 2023 | Gasoline 2.0 T-GDI THETA2 | 가솔린 2.0 T-GDI 세타2 | Engine Control | 엔진 제어 | IFCHMCKDRTI | CVVL Adaptation Excess Flag by Writing the Barcode | CVVL通过写入条码适配超额标志 | CVVL 실린더간 학습 과다 (바코드 입력값) |  | 7E0 | 7E8 | 22 E0 26 | 22 | E0 26 | parameter_1 | negative_1 | 50 | 100 | 0 | 9 80 | 9 | 1 | 1 | 1 | 0 | (Bit3 = 0x08) 0 = OFF / 1 = ON | 0 |  |  |  | 0 | 202603131815 | -1 | 10 03 | 3E 00 | 20
215610 | HYUNDAI KOREA Passenger | AVANTE N (CN7 N) | 아반떼 N (CN7 N) | 2023 | Gasoline 2.0 T-GDI THETA2 | 가솔린 2.0 T-GDI 세타2 | Engine Control | 엔진 제어 | IFCHMCKDRTI | CVVL Adaptation Status for Compensation Between the Engine | 发动机间补偿的 CVVL 适配状态 | CVVL 엔진간 최종 학습 상태 |  | 7E0 | 7E8 | 22 E0 26 | 22 | E0 26 | parameter_1 | negative_1 | 50 | 100 | 0 | 10 10 | 10 | 1 | 1 | 1 | 0 | (Bit0 = 0x01) 0 = OFF / 1 = ON | 0 |  |  |  | 0 | 202603131815 | -1 | 10 03 | 3E 00 | 20
215611 | HYUNDAI KOREA Passenger | AVANTE N (CN7 N) | 아반떼 N (CN7 N) | 2023 | Gasoline 2.0 T-GDI THETA2 | 가솔린 2.0 T-GDI 세타2 | Engine Control | 엔진 제어 | IFCHMCKDRTI | CVVL Adaptation Status at Idling | 怠速时 CVVL 适配状态 | CVVL 공회전 강제학습 상태 |  | 7E0 | 7E8 | 22 E0 26 | 22 | E0 26 | parameter_1 | negative_1 | 50 | 100 | 0 | 10 20 | 10 | 1 | 1 | 1 | 0 | (Bit1 = 0x02) 0 = OFF / 1 = ON | 0 |  |  |  | 0 | 202603131815 | -1 | 10 03 | 3E 00 | 20
215612 | HYUNDAI KOREA Passenger | AVANTE N (CN7 N) | 아반떼 N (CN7 N) | 2023 | Gasoline 2.0 T-GDI THETA2 | 가솔린 2.0 T-GDI 세타2 | Engine Control | 엔진 제어 | IFCHMCKDRTI | Adaptation Tolerance Excess Flag for CVVL Aging | CVVL 老化的适应容差超额标志 | CVVL 실린더간 학습 과다 (노후화 학습 기준) |  | 7E0 | 7E8 | 22 E0 26 | 22 | E0 26 | parameter_1 | negative_1 | 50 | 100 | 0 | 10 80 | 10 | 1 | 1 | 1 | 0 | (Bit3 = 0x08) 0 = OFF / 1 = ON | 0 |  |  |  | 0 | 202603131815 | -1 | 10 03 | 3E 00 | 20
215613 | HYUNDAI KOREA Passenger | AVANTE N (CN7 N) | 아반떼 N (CN7 N) | 2023 | Gasoline 2.0 T-GDI THETA2 | 가솔린 2.0 T-GDI 세타2 | Engine Control | 엔진 제어 | IFCHMCKDRTI | Oil Level - Raw Value | 油位 - 原始值 | 오일 레벨 센서값 |  | 7E0 | 7E8 | 22 E0 27 | 22 | E0 27 | parameter_1 | negative_1 | 50 | 100 | 0 | 4 01 | 8 | 1 | 0 | 1 | 0 | (unsigned)X * 0.5 | 0 |  |  | mm | 1 | 202603131815 | -1 | 10 03 | 3E 00 | 20
215614 | HYUNDAI KOREA Passenger | AVANTE N (CN7 N) | 아반떼 N (CN7 N) | 2023 | Gasoline 2.0 T-GDI THETA2 | 가솔린 2.0 T-GDI 세타2 | Engine Control | 엔진 제어 | IFCHMCKDRTI | Oil Level - Filtered Value | 油位 - 过滤值 | 오일 레벨 보정값 |  | 7E0 | 7E8 | 22 E0 27 | 22 | E0 27 | parameter_1 | negative_1 | 50 | 100 | 0 | 4 02 | 9 | 1 | 0 | 1 | 0 | (unsigned)X * 0.5 | 0 |  |  | mm | 1 | 202603131815 | -1 | 10 03 | 3E 00 | 20
215615 | HYUNDAI KOREA Passenger | AVANTE N (CN7 N) | 아반떼 N (CN7 N) | 2023 | Gasoline 2.0 T-GDI THETA2 | 가솔린 2.0 T-GDI 세타2 | Engine Control | 엔진 제어 | IFCHMCKDRTI | Oil Temperature | 油温 | 오일 온도 | engine_oil_temp | 7E0 | 7E8 | 22 E0 27 | 22 | E0 27 | parameter_1 | negative_1 | 50 | 100 | 0 | 4 04 | 10 | 1 | 0 | 1 | 0 | (unsigned)X * 1 - 40 | 0 |  |  | °C | 0 | 202603131815 | -1 | 10 03 | 3E 00 | 20
215616 | HYUNDAI KOREA Passenger | AVANTE N (CN7 N) | 아반떼 N (CN7 N) | 2023 | Gasoline 2.0 T-GDI THETA2 | 가솔린 2.0 T-GDI 세타2 | Engine Control | 엔진 제어 | IFCHMCKDRTI | Oil Level - Last Averaged Value | 油位 - 最后平均值 | 오일 레벨 최근 평균값 |  | 7E0 | 7E8 | 22 E0 27 | 22 | E0 27 | parameter_1 | negative_1 | 50 | 100 | 0 | 4 08 | 11 | 1 | 0 | 1 | 0 | (unsigned)X * 0.5 | 0 |  |  | mm | 1 | 202603131815 | -1 | 10 03 | 3E 00 | 20
215617 | HYUNDAI KOREA Passenger | AVANTE N (CN7 N) | 아반떼 N (CN7 N) | 2023 | Gasoline 2.0 T-GDI THETA2 | 가솔린 2.0 T-GDI 세타2 | Engine Control | 엔진 제어 | IFCHMCKDRTI | Oil Status | 机油状态 | 오일 상태 |  | 7E0 | 7E8 | 22 E0 27 | 22 | E0 27 | parameter_1 | negative_1 | 50 | 100 | 0 | 4 10 | 12 | 1 | 1 | 3 | 0 | (Bit0,1,2 = 0x07) 0 = Normal / 1 = Empty / 2 = Full / 3 = - / 4 = Refill / 5 = - / 6 = - / 7 = - | 0 |  |  |  | 0 | 202603131815 | -1 | 10 03 | 3E 00 | 20
215618 | HYUNDAI KOREA Passenger | AVANTE N (CN7 N) | 아반떼 N (CN7 N) | 2023 | Gasoline 2.0 T-GDI THETA2 | 가솔린 2.0 T-GDI 세타2 | Engine Control | 엔진 제어 | IFCHMCKDRTI | Learned Bottom Limit Value of CVVL Control Shaft Angle (CVVL) | 学习到的 CVVL 控制轴角度下限值 (CVVL) | CVVL 최저 위치 학습값 |  | 7E0 | 7E8 | 22 E0 28 | 22 | E0 28 | parameter_1 | negative_1 | 50 | 100 | 0 | 4 01 | 8 | 1 | 0 | 2 | 1 | (unsigned)X * 0.02197 | 0 |  | 179.96 | ° | 2 | 202603131815 | -1 | 10 03 | 3E 00 | 20
215619 | HYUNDAI KOREA Passenger | AVANTE N (CN7 N) | 아반떼 N (CN7 N) | 2023 | Gasoline 2.0 T-GDI THETA2 | 가솔린 2.0 T-GDI 세타2 | Engine Control | 엔진 제어 | IFCHMCKDRTI | Learned Top Limit Value of CVVL Control Shaft Angle (CVVL) | CVVL 控制轴角度上限学习值 | CVVL 최고 위치 학습값 |  | 7E0 | 7E8 | 22 E0 28 | 22 | E0 28 | parameter_1 | negative_1 | 50 | 100 | 0 | 4 02 | 10 | 1 | 0 | 2 | 1 | (unsigned)X * 0.02197 | 0 |  | 179.96 | ° | 2 | 202603131815 | -1 | 10 03 | 3E 00 | 20
215620 | HYUNDAI KOREA Passenger | AVANTE N (CN7 N) | 아반떼 N (CN7 N) | 2023 | Gasoline 2.0 T-GDI THETA2 | 가솔린 2.0 T-GDI 세타2 | Engine Control | 엔진 제어 | IFCHMCKDRTI | CVVL Control Shaft Angle Actual Position | CVVL 控制轴角度实际位置 | CVVL 실제 위치 |  | 7E0 | 7E8 | 22 E0 28 | 22 | E0 28 | parameter_1 | negative_1 | 50 | 100 | 0 | 4 04 | 12 | 1 | 0 | 2 | 1 | (unsigned)X * 0.012207 | 0 |  | 100 | % | 1 | 202603131815 | -1 | 10 03 | 3E 00 | 20
215621 | HYUNDAI KOREA Passenger | AVANTE N (CN7 N) | 아반떼 N (CN7 N) | 2023 | Gasoline 2.0 T-GDI THETA2 | 가솔린 2.0 T-GDI 세타2 | Engine Control | 엔진 제어 | IFCHMCKDRTI | Target Angle Position of CVVL Control Shaft Angle | CVVL 控制轴角度的目标角度位置 | CVVL 목표 위치 |  | 7E0 | 7E8 | 22 E0 28 | 22 | E0 28 | parameter_1 | negative_1 | 50 | 100 | 0 | 4 08 | 14 | 1 | 0 | 2 | 1 | (unsigned)X * 0.012207 | 0 |  | 100 | % | 1 | 202603131815 | -1 | 10 03 | 3E 00 | 20
215622 | HYUNDAI KOREA Passenger | AVANTE N (CN7 N) | 아반떼 N (CN7 N) | 2023 | Gasoline 2.0 T-GDI THETA2 | 가솔린 2.0 T-GDI 세타2 | Engine Control | 엔진 제어 | IFCHMCKDRTI | CVVL DC Motor control Current | CVVL 直流电机控制电流 | CVVL DC 모터 제어 전류 |  | 7E0 | 7E8 | 22 E0 28 | 22 | E0 28 | parameter_1 | negative_1 | 50 | 100 | 0 | 4 20 | 18 | 1 | 0 | 2 | 1 | (signed)X * 0.00318 | 0 |  |  | A | 2 | 202603131815 | -1 | 10 03 | 3E 00 | 20
215623 | HYUNDAI KOREA Passenger | AVANTE N (CN7 N) | 아반떼 N (CN7 N) | 2023 | Gasoline 2.0 T-GDI THETA2 | 가솔린 2.0 T-GDI 세타2 | Engine Control | 엔진 제어 | IFCHMCKDRTI | CVVL DC Motor Control Output PWM | CVVL 直流电机控制输出 PWM | CVVL DC 모터 제어 듀티 |  | 7E0 | 7E8 | 22 E0 28 | 22 | E0 28 | parameter_1 | negative_1 | 50 | 100 | 0 | 4 40 | 20 | 1 | 0 | 2 | 1 | (signed)X * 0.006104 | 0 | -100 | 100 | % | 1 | 202603131815 | -1 | 10 03 | 3E 00 | 20
215624 | HYUNDAI KOREA Passenger | AVANTE N (CN7 N) | 아반떼 N (CN7 N) | 2023 | Gasoline 2.0 T-GDI THETA2 | 가솔린 2.0 T-GDI 세타2 | Engine Control | 엔진 제어 | IFCHMCKDRTI | CVVL DC Motor Modeling Temperature | CVVL 直流电机建模温度 | CVVL DC 모터 모델 온도 |  | 7E0 | 7E8 | 22 E0 28 | 22 | E0 28 | parameter_1 | negative_1 | 50 | 100 | 0 | 4 80 | 22 | 1 | 0 | 2 | 1 | (signed)X * 0.0078 | 0 | -47.9 |  | °C | 1 | 202603131815 | -1 | 10 03 | 3E 00 | 20
215625 | HYUNDAI KOREA Passenger | AVANTE N (CN7 N) | 아반떼 N (CN7 N) | 2023 | Gasoline 2.0 T-GDI THETA2 | 가솔린 2.0 T-GDI 세타2 | Engine Control | 엔진 제어 | IFCHMCKDRTI | Control Circuit Temperature for CVVL DC Motor Control | CVVL 直流电机控制的控制电路温度 | CVVL DC 모터 제어 회로 주변 온도 |  | 7E0 | 7E8 | 22 E0 28 | 22 | E0 28 | parameter_1 | negative_1 | 50 | 100 | 0 | 5 01 | 24 | 1 | 0 | 2 | 1 | (signed)X * 0.0078125 | 0 |  |  | °C | 1 | 202603131815 | -1 | 10 03 | 3E 00 | 20
215626 | HYUNDAI KOREA Passenger | AVANTE N (CN7 N) | 아반떼 N (CN7 N) | 2023 | Gasoline 2.0 T-GDI THETA2 | 가솔린 2.0 T-GDI 세타2 | Engine Control | 엔진 제어 | IFCHMCKDRTI | CVVL Target Position of the Valve Lift | CVVL 气门升程目标位置 | CVVL 목표 리프트 |  | 7E0 | 7E8 | 22 E0 28 | 22 | E0 28 | parameter_1 | negative_1 | 50 | 100 | 0 | 5 02 | 26 | 1 | 0 | 2 | 1 | (unsigned)X * 0.001 | 0 |  |  | mm | 1 | 202603131815 | -1 | 10 03 | 3E 00 | 20
215627 | HYUNDAI KOREA Passenger | AVANTE N (CN7 N) | 아반떼 N (CN7 N) | 2023 | Gasoline 2.0 T-GDI THETA2 | 가솔린 2.0 T-GDI 세타2 | Engine Control | 엔진 제어 | IFCHMCKDRTI | Valve Lift (CVVL) Actual Position | 气门升程 (CVVL) 实际位置 | CVVL 실제 리프트 |  | 7E0 | 7E8 | 22 E0 28 | 22 | E0 28 | parameter_1 | negative_1 | 50 | 100 | 0 | 5 04 | 28 | 1 | 0 | 2 | 1 | (unsigned)X * 0.001 | 0 |  |  | mm | 1 | 202603131815 | -1 | 10 03 | 3E 00 | 20
215628 | HYUNDAI KOREA Passenger | AVANTE N (CN7 N) | 아반떼 N (CN7 N) | 2023 | Gasoline 2.0 T-GDI THETA2 | 가솔린 2.0 T-GDI 세타2 | Engine Control | 엔진 제어 | IFCHMCKDRTI | CVVL Final Cylinder #1 Valve Lift Tolerance | CVVL #1 最终气缸气门升程公差 | CVVL 1번 실린더 편차 최종 학습값 |  | 7E0 | 7E8 | 22 E0 28 | 22 | E0 28 | parameter_1 | negative_1 | 50 | 100 | 0 | 5 80 | 36 | 1 | 0 | 2 | 1 | (signed)X * 0.001 | 0 |  |  | mm | 2 | 202603131815 | -1 | 10 03 | 3E 00 | 20
215629 | HYUNDAI KOREA Passenger | AVANTE N (CN7 N) | 아반떼 N (CN7 N) | 2023 | Gasoline 2.0 T-GDI THETA2 | 가솔린 2.0 T-GDI 세타2 | Engine Control | 엔진 제어 | IFCHMCKDRTI | CVVL Final Cylinder #2 Valve Lift Tolerance | CVVL #2 最终气缸气门升程公差 | CVVL 2번 실린더 편차 최종 학습값 |  | 7E0 | 7E8 | 22 E0 28 | 22 | E0 28 | parameter_1 | negative_1 | 50 | 100 | 0 | 6 01 | 38 | 1 | 0 | 2 | 1 | (signed)X * 0.001 | 0 |  |  | mm | 2 | 202603131815 | -1 | 10 03 | 3E 00 | 20
215630 | HYUNDAI KOREA Passenger | AVANTE N (CN7 N) | 아반떼 N (CN7 N) | 2023 | Gasoline 2.0 T-GDI THETA2 | 가솔린 2.0 T-GDI 세타2 | Engine Control | 엔진 제어 | IFCHMCKDRTI | CVVL Final Cylinder #3 Valve Lift Tolerance | CVVL #3 最终气缸气门升程公差 | CVVL 3번 실린더 편차 최종 학습값 |  | 7E0 | 7E8 | 22 E0 28 | 22 | E0 28 | parameter_1 | negative_1 | 50 | 100 | 0 | 6 02 | 40 | 1 | 0 | 2 | 1 | (signed)X * 0.001 | 0 |  |  | mm | 2 | 202603131815 | -1 | 10 03 | 3E 00 | 20
215631 | HYUNDAI KOREA Passenger | AVANTE N (CN7 N) | 아반떼 N (CN7 N) | 2023 | Gasoline 2.0 T-GDI THETA2 | 가솔린 2.0 T-GDI 세타2 | Engine Control | 엔진 제어 | IFCHMCKDRTI | CVVL Final Cylinder #4 Valve Lift Tolerance | CVVL 最终气缸 #4 气门升程公差 | CVVL 4번 실린더 편차 최종 학습값 |  | 7E0 | 7E8 | 22 E0 28 | 22 | E0 28 | parameter_1 | negative_1 | 50 | 100 | 0 | 6 04 | 42 | 1 | 0 | 2 | 1 | (signed)X * 0.001 | 0 |  |  | mm | 2 | 202603131815 | -1 | 10 03 | 3E 00 | 20
215632 | HYUNDAI KOREA Passenger | AVANTE N (CN7 N) | 아반떼 N (CN7 N) | 2023 | Gasoline 2.0 T-GDI THETA2 | 가솔린 2.0 T-GDI 세타2 | Engine Control | 엔진 제어 | IFCHMCKDRTI | CVVL Barcode Written Cylinder 1 Valve Lift Value | CVVL 条码写入气缸 1 气门升程值 | CVVL 바코드 1번 실린더 입력값 |  | 7E0 | 7E8 | 22 E0 28 | 22 | E0 28 | parameter_1 | negative_1 | 50 | 100 | 0 | 6 08 | 44 | 1 | 0 | 2 | 1 | (unsigned)X * 0.001 | 0 |  |  | mm | 2 | 202603131815 | -1 | 10 03 | 3E 00 | 20
215633 | HYUNDAI KOREA Passenger | AVANTE N (CN7 N) | 아반떼 N (CN7 N) | 2023 | Gasoline 2.0 T-GDI THETA2 | 가솔린 2.0 T-GDI 세타2 | Engine Control | 엔진 제어 | IFCHMCKDRTI | CVVL Barcode Written Cylinder 2 Valve Lift Value | CVVL 条形码写入气缸 2 气门升程值 | CVVL 바코드 2번 실린더 입력값 |  | 7E0 | 7E8 | 22 E0 28 | 22 | E0 28 | parameter_1 | negative_1 | 50 | 100 | 0 | 6 10 | 46 | 1 | 0 | 2 | 1 | (unsigned)X * 0.001 | 0 |  |  | mm | 2 | 202603131815 | -1 | 10 03 | 3E 00 | 20
215634 | HYUNDAI KOREA Passenger | AVANTE N (CN7 N) | 아반떼 N (CN7 N) | 2023 | Gasoline 2.0 T-GDI THETA2 | 가솔린 2.0 T-GDI 세타2 | Engine Control | 엔진 제어 | IFCHMCKDRTI | CVVL Barcode Written Cylinder 3 Valve Lift Value | CVVL 条码写入气缸 3 气门升程值 | CVVL 바코드 3번 실린더 입력값 |  | 7E0 | 7E8 | 22 E0 28 | 22 | E0 28 | parameter_1 | negative_1 | 50 | 100 | 0 | 6 20 | 48 | 1 | 0 | 2 | 1 | (unsigned)X * 0.001 | 0 |  |  | mm | 2 | 202603131815 | -1 | 10 03 | 3E 00 | 20
215635 | HYUNDAI KOREA Passenger | AVANTE N (CN7 N) | 아반떼 N (CN7 N) | 2023 | Gasoline 2.0 T-GDI THETA2 | 가솔린 2.0 T-GDI 세타2 | Engine Control | 엔진 제어 | IFCHMCKDRTI | CVVL Barcode Written Cylinder 4 Valve Lift Value | CVVL 条码写气缸 4 气门升程值 | CVVL 바코드 4번 실린더 입력값 |  | 7E0 | 7E8 | 22 E0 28 | 22 | E0 28 | parameter_1 | negative_1 | 50 | 100 | 0 | 6 40 | 50 | 1 | 0 | 2 | 1 | (unsigned)X * 0.001 | 0 |  |  | mm | 2 | 202603131815 | -1 | 10 03 | 3E 00 | 20
215636 | HYUNDAI KOREA Passenger | AVANTE N (CN7 N) | 아반떼 N (CN7 N) | 2023 | Gasoline 2.0 T-GDI THETA2 | 가솔린 2.0 T-GDI 세타2 | Engine Control | 엔진 제어 | IFCHMCKDRTI | Memorized Peak to Peak Difference of Valve Lift (CVVL) | 记忆气门升程峰峰值差 (CVVL) | CVVL 실린더 학습 공차값 |  | 7E0 | 7E8 | 22 E0 28 | 22 | E0 28 | parameter_1 | negative_1 | 50 | 100 | 0 | 6 80 | 52 | 1 | 0 | 2 | 1 | (unsigned)X * 0.001 | 0 |  |  | mm | 2 | 202603131815 | -1 | 10 03 | 3E 00 | 20
215637 | HYUNDAI KOREA Passenger | AVANTE N (CN7 N) | 아반떼 N (CN7 N) | 2023 | Gasoline 2.0 T-GDI THETA2 | 가솔린 2.0 T-GDI 세타2 | Engine Control | 엔진 제어 | IFCHMCKDRTI | CVVL Code by Scan Tool Written Counter | 扫描工具写入计数器的 CVVL 代码 | CVVL 수동 학습 바코드 입력 횟수 |  | 7E0 | 7E8 | 22 E0 28 | 22 | E0 28 | parameter_1 | negative_1 | 50 | 100 | 0 | 7 08 | 60 | 1 | 0 | 1 | 0 | (unsigned)X * 1 | 0 |  |  |  | 0 | 202603131815 | -1 | 10 03 | 3E 00 | 20
215638 | HYUNDAI KOREA Passenger | AVANTE N (CN7 N) | 아반떼 N (CN7 N) | 2023 | Gasoline 2.0 T-GDI THETA2 | 가솔린 2.0 T-GDI 세타2 | Engine Control | 엔진 제어 | IFCHMCKDRTI | Fuel Tank Ethanol Ratio | 燃油箱乙醇比例 | 연료 탱크 에탄올 비율 |  | 7E0 | 7E8 | 22 E0 29 | 22 | E0 29 | parameter_1 | negative_1 | 50 | 100 | 0 | 4 01 | 8 | 1 | 0 | 1 | 0 | (unsigned)X * 0.78125 | 0 |  |  | % | 1 | 202603131815 | -1 | 10 03 | 3E 00 | 20
215639 | HYUNDAI KOREA Passenger | AVANTE N (CN7 N) | 아반떼 N (CN7 N) | 2023 | Gasoline 2.0 T-GDI THETA2 | 가솔린 2.0 T-GDI 세타2 | Engine Control | 엔진 제어 | IFCHMCKDRTI | Factor for Adaption of the Ethanol Fuel Ration | 乙醇含量学习系数 | 에탄올 함량 학습 단계 |  | 7E0 | 7E8 | 22 E0 29 | 22 | E0 29 | parameter_1 | negative_1 | 50 | 100 | 0 | 4 02 | 9 | 1 | 0 | 2 | 1 | (unsigned)X * 6.25 | 0 |  | 137.5 | % | 1 | 202603131815 | -1 | 10 03 | 3E 00 | 20
215640 | HYUNDAI KOREA Passenger | AVANTE N (CN7 N) | 아반떼 N (CN7 N) | 2023 | Gasoline 2.0 T-GDI THETA2 | 가솔린 2.0 T-GDI 세타2 | Engine Control | 엔진 제어 | IFCHMCKDRTI | O2 Sensor Fuel Feedback (Ethanol Ratio) | O2 传感器燃料反馈（乙醇比例） | 산소 센서 피드백 연료 (에탄올) |  | 7E0 | 7E8 | 22 E0 29 | 22 | E0 29 | parameter_1 | negative_1 | 50 | 100 | 0 | 4 04 | 11 | 1 | 0 | 1 | 0 | (unsigned)X * 0.78125 | 0 |  |  | % | 1 | 202603131815 | -1 | 10 03 | 3E 00 | 20
215641 | HYUNDAI KOREA Passenger | AVANTE N (CN7 N) | 아반떼 N (CN7 N) | 2023 | Gasoline 2.0 T-GDI THETA2 | 가솔린 2.0 T-GDI 세타2 | Engine Control | 엔진 제어 | IFCHMCKDRTI | Boost Pressure Control Monitor Completion Counts Bank2 - numerator | 增压压力控制监视器完成计数 气缸列2 - 分子 | 실린더 뱅크2의 부스트 압력 제어 진단(모니터) 완료 횟수 (카운터) - 분자 |  | 7E0 | 7E8 | 22 E0 2C | 22 | E0 2C | parameter_1 | negative_1 | 50 | 100 | 0 | 6 10 | 48 | 1 | 0 | 2 | 1 | (unsigned)X * 1 | 0 |  |  |  | 0 | 202603131815 | -1 | 10 03 | 3E 00 | 20
215642 | HYUNDAI KOREA Passenger | AVANTE N (CN7 N) | 아반떼 N (CN7 N) | 2023 | Gasoline 2.0 T-GDI THETA2 | 가솔린 2.0 T-GDI 세타2 | Engine Control | 엔진 제어 | IFCHMCKDRTI | Boost Pressure Control Monitor Conditions Encountered Counts Bank2 - denominator | 增压压力控制监控器遇到的情况计数 气缸列2 - 分母 | 실린더 뱅크2의 부스트 압력 제어 진단(모니터) 조건 만족 횟수 (카운터) - 분모 |  | 7E0 | 7E8 | 22 E0 2C | 22 | E0 2C | parameter_1 | negative_1 | 50 | 100 | 0 | 6 20 | 50 | 1 | 0 | 2 | 1 | (unsigned)X * 1 | 0 |  |  |  | 0 | 202603131815 | -1 | 10 03 | 3E 00 | 20
215643 | HYUNDAI KOREA Passenger | AVANTE N (CN7 N) | 아반떼 N (CN7 N) | 2023 | Gasoline 2.0 T-GDI THETA2 | 가솔린 2.0 T-GDI 세타2 | Engine Control | 엔진 제어 | IFCHMCKDRTI | Air Fuel Ratio Imbalance Monitor Completion Counts Bank1 - Numerator | 空燃比不平衡监控器完成计数 气缸列1 - 分子 | 실린더 뱅크1의 각 실린더의 공연비 불균형 진단(모니터) 완료 횟수 (카운터) - 분자 |  | 7E0 | 7E8 | 22 E0 2C | 22 | E0 2C | parameter_1 | negative_1 | 50 | 100 | 0 | 6 40 | 52 | 1 | 0 | 2 | 1 | (unsigned)X * 1 | 0 |  |  |  | 0 | 202603131815 | -1 | 10 03 | 3E 00 | 20
215644 | HYUNDAI KOREA Passenger | AVANTE N (CN7 N) | 아반떼 N (CN7 N) | 2023 | Gasoline 2.0 T-GDI THETA2 | 가솔린 2.0 T-GDI 세타2 | Engine Control | 엔진 제어 | IFCHMCKDRTI | Air Fuel Ratio Imbalance Monitor Conditions Encountered Counts Bank1 - Denominator | 空燃比不平衡监控器遇到的情况计数 气缸列1 - 分母 | 실린더 뱅크1의 각 실린더의 공연비 불균형 진단(모니터) 조건 만족 횟수 (카운터) - 분모 |  | 7E0 | 7E8 | 22 E0 2C | 22 | E0 2C | parameter_1 | negative_1 | 50 | 100 | 0 | 6 80 | 54 | 1 | 0 | 2 | 1 | (unsigned)X * 1 | 0 |  |  |  | 0 | 202603131815 | -1 | 10 03 | 3E 00 | 20
215645 | HYUNDAI KOREA Passenger | AVANTE N (CN7 N) | 아반떼 N (CN7 N) | 2023 | Gasoline 2.0 T-GDI THETA2 | 가솔린 2.0 T-GDI 세타2 | Engine Control | 엔진 제어 | IFCHMCKDRTI | Air Fuel Ratio Imbalance Monitor Completion Counts Bank2 - Numerator | 空燃比不平衡监控器完成计数 气缸列2 - 分子 | 실린더 뱅크2의 각 실린더의 공연비 불균형 진단(모니터) 완료 횟수 (카운터) - 분자 |  | 7E0 | 7E8 | 22 E0 2C | 22 | E0 2C | parameter_1 | negative_1 | 50 | 100 | 0 | 7 01 | 56 | 1 | 0 | 2 | 1 | (unsigned)X * 1 | 0 |  |  |  | 0 | 202603131815 | -1 | 10 03 | 3E 00 | 20
215646 | HYUNDAI KOREA Passenger | AVANTE N (CN7 N) | 아반떼 N (CN7 N) | 2023 | Gasoline 2.0 T-GDI THETA2 | 가솔린 2.0 T-GDI 세타2 | Engine Control | 엔진 제어 | IFCHMCKDRTI | Air Fuel Ratio Imbalance Monitor Conditions Encountered Counts Bank2 - Denominator | 空燃比不平衡监测遇到的情况计数 气缸列2 - 分母 | 실린더 뱅크2의 각 실린더의 공연비 불균형 진단(모니터) 조건 만족 횟수 (카운터) - 분모 |  | 7E0 | 7E8 | 22 E0 2C | 22 | E0 2C | parameter_1 | negative_1 | 50 | 100 | 0 | 7 02 | 58 | 1 | 0 | 2 | 1 | (unsigned)X * 1 | 0 |  |  |  | 0 | 202603131815 | -1 | 10 03 | 3E 00 | 20
215647 | HYUNDAI KOREA Passenger | AVANTE N (CN7 N) | 아반떼 N (CN7 N) | 2023 | Gasoline 2.0 T-GDI THETA2 | 가솔린 2.0 T-GDI 세타2 | Engine Control | 엔진 제어 | IFCHMCKDRTI | Particulate Filter Monitor Completion Counts (Bank1) - Numerator | 颗粒捕集器监视器完成计数（气缸列1）-分子 | 실린더 뱅크1의 가솔린 입자 필터 진단(모니터) 완료 횟수 (카운터) - 분자 |  | 7E0 | 7E8 | 22 E0 2C | 22 | E0 2C | parameter_1 | negative_1 | 50 | 100 | 0 | 7 04 | 60 | 1 | 0 | 2 | 1 | (unsigned)X * 1 | 0 |  |  |  | 0 | 202603131815 | -1 | 10 03 | 3E 00 | 20
215648 | HYUNDAI KOREA Passenger | AVANTE N (CN7 N) | 아반떼 N (CN7 N) | 2023 | Gasoline 2.0 T-GDI THETA2 | 가솔린 2.0 T-GDI 세타2 | Engine Control | 엔진 제어 | IFCHMCKDRTI | Particulate Filter Monitor Conditions Encountered Counts (Bank1) - Denominator | 颗粒捕集器监控条件遇到的计数（组 1）- 分母 | 실린더 뱅크1의 가솔린 입자 필터 진단(모니터) 조건 만족 횟수 (카운터) - 분모 |  | 7E0 | 7E8 | 22 E0 2C | 22 | E0 2C | parameter_1 | negative_1 | 50 | 100 | 0 | 7 08 | 62 | 1 | 0 | 2 | 1 | (unsigned)X * 1 | 0 |  |  |  | 0 | 202603131815 | -1 | 10 03 | 3E 00 | 20
215649 | HYUNDAI KOREA Passenger | AVANTE N (CN7 N) | 아반떼 N (CN7 N) | 2023 | Gasoline 2.0 T-GDI THETA2 | 가솔린 2.0 T-GDI 세타2 | Engine Control | 엔진 제어 | IFCHMCKDRTI | Particulate Filter Monitor Completion Counts (Bank2) - Numerator | 颗粒捕集器监视器完成计数（组 2）- 分子 | 실린더 뱅크2의 가솔린 입자 필터 진단(모니터) 완료 횟수 (카운터) - 분자 |  | 7E0 | 7E8 | 22 E0 2C | 22 | E0 2C | parameter_1 | negative_1 | 50 | 100 | 0 | 7 10 | 64 | 1 | 0 | 2 | 1 | (unsigned)X * 1 | 0 |  |  |  | 0 | 202603131815 | -1 | 10 03 | 3E 00 | 20
215650 | HYUNDAI KOREA Passenger | AVANTE N (CN7 N) | 아반떼 N (CN7 N) | 2023 | Gasoline 2.0 T-GDI THETA2 | 가솔린 2.0 T-GDI 세타2 | Engine Control | 엔진 제어 | IFCHMCKDRTI | Particulate Filter Monitor Conditions Encountered Counts (Bank2) - Denominator | 颗粒捕集器监控条件遇到的计数（组 2）- 分母 | 실린더 뱅크2의 가솔린 입자 필터 진단(모니터) 조건 만족 횟수 (카운터) - 분모 |  | 7E0 | 7E8 | 22 E0 2C | 22 | E0 2C | parameter_1 | negative_1 | 50 | 100 | 0 | 7 20 | 66 | 1 | 0 | 2 | 1 | (unsigned)X * 1 | 0 |  |  |  | 0 | 202603131815 | -1 | 10 03 | 3E 00 | 20
215651 | HYUNDAI KOREA Passenger | AVANTE N (CN7 N) | 아반떼 N (CN7 N) | 2023 | Gasoline 2.0 T-GDI THETA2 | 가솔린 2.0 T-GDI 세타2 | Engine Control | 엔진 제어 | IFCHMCKDRTI | Temperature Sensor Voltage (Upstream of the GPF1) | 温度传感器电压（GPF1 的上游） | 가솔린 입자 필터 1 전방 온도 센서 전압값 |  | 7E0 | 7E8 | 22 E0 2D | 22 | E0 2D | parameter_1 | negative_1 | 50 | 100 | 0 | 4 01 | 8 | 1 | 0 | 2 | 1 | (unsigned)X * 0.000152588 | 0 |  |  | V | 1 | 202603131815 | -1 | 10 03 | 3E 00 | 20
215652 | HYUNDAI KOREA Passenger | AVANTE N (CN7 N) | 아반떼 N (CN7 N) | 2023 | Gasoline 2.0 T-GDI THETA2 | 가솔린 2.0 T-GDI 세타2 | Engine Control | 엔진 제어 | IFCHMCKDRTI | Temperature Sensor Voltage (Downstream of the GPF1) | 温度传感器电压（GPF1 的下游） | 가솔린 입자 필터 1 후방 온도 센서 전압값 |  | 7E0 | 7E8 | 22 E0 2D | 22 | E0 2D | parameter_1 | negative_1 | 50 | 100 | 0 | 4 02 | 10 | 1 | 0 | 2 | 1 | (unsigned)X * 0.000152588 | 0 |  |  | V | 1 | 202603131815 | -1 | 10 03 | 3E 00 | 20
215653 | HYUNDAI KOREA Passenger | AVANTE N (CN7 N) | 아반떼 N (CN7 N) | 2023 | Gasoline 2.0 T-GDI THETA2 | 가솔린 2.0 T-GDI 세타2 | Engine Control | 엔진 제어 | IFCHMCKDRTI | Exhaust Temperature Sensor 1 Value (Upstream of the GPF1) | 排气温度传感器 1 值（GPF1 上游） | 가솔린 입자 필터 1 전방 배기 온도값 | engine_exhaust_temp_front_gpf_1 | 7E0 | 7E8 | 22 E0 2D | 22 | E0 2D | parameter_1 | negative_1 | 50 | 100 | 0 | 4 04 | 12 | 1 | 0 | 2 | 1 | (unsigned)X * 0.0625 - 273.15 | 0 |  |  | °C | 0 | 202603131815 | -1 | 10 03 | 3E 00 | 20
215654 | HYUNDAI KOREA Passenger | AVANTE N (CN7 N) | 아반떼 N (CN7 N) | 2023 | Gasoline 2.0 T-GDI THETA2 | 가솔린 2.0 T-GDI 세타2 | Engine Control | 엔진 제어 | IFCHMCKDRTI | Exhaust Temperature Sensor 2 Value (Downstream of the GPF1) | 排气温度传感器 2 值（GPF1 下游） | 가솔린 입자 필터 1 후방 배기 온도값 | engine_exhaust_temp_rear_gpf_1 | 7E0 | 7E8 | 22 E0 2D | 22 | E0 2D | parameter_1 | negative_1 | 50 | 100 | 0 | 4 08 | 14 | 1 | 0 | 2 | 1 | (unsigned)X * 0.0625 - 273.15 | 0 |  |  | °C | 0 | 202603131815 | -1 | 10 03 | 3E 00 | 20
215655 | HYUNDAI KOREA Passenger | AVANTE N (CN7 N) | 아반떼 N (CN7 N) | 2023 | Gasoline 2.0 T-GDI THETA2 | 가솔린 2.0 T-GDI 세타2 | Engine Control | 엔진 제어 | IFCHMCKDRTI | Temperature Sensor Voltage (Upstream of the GPF2) | 温度传感器电压（GPF2 上游） | 가솔린 입자 필터 2 전방 온도 센서 전압값 |  | 7E0 | 7E8 | 22 E0 2D | 22 | E0 2D | parameter_1 | negative_1 | 50 | 100 | 0 | 4 10 | 16 | 1 | 0 | 2 | 1 | (unsigned)X * 0.000152588 | 0 |  |  | V | 1 | 202603131815 | -1 | 10 03 | 3E 00 | 20
215656 | HYUNDAI KOREA Passenger | AVANTE N (CN7 N) | 아반떼 N (CN7 N) | 2023 | Gasoline 2.0 T-GDI THETA2 | 가솔린 2.0 T-GDI 세타2 | Engine Control | 엔진 제어 | IFCHMCKDRTI | Temperature Sensor Voltage (Downstream of the GPF2) | 温度传感器电压（GPF2 的下游） | 가솔린 입자 필터 2 후방 온도 센서 전압값 |  | 7E0 | 7E8 | 22 E0 2D | 22 | E0 2D | parameter_1 | negative_1 | 50 | 100 | 0 | 4 20 | 18 | 1 | 0 | 2 | 1 | (unsigned)X * 0.000152588 | 0 |  |  | V | 1 | 202603131815 | -1 | 10 03 | 3E 00 | 20
215657 | HYUNDAI KOREA Passenger | AVANTE N (CN7 N) | 아반떼 N (CN7 N) | 2023 | Gasoline 2.0 T-GDI THETA2 | 가솔린 2.0 T-GDI 세타2 | Engine Control | 엔진 제어 | IFCHMCKDRTI | Exhaust Temperature Sensor 1 Value (Upstream of the GPF2) | 排气温度传感器 1 值（GPF2 上游） | 가솔린 입자 필터 2 전방 배기 온도값 | engine_exhaust_temp_front_gpf_2 | 7E0 | 7E8 | 22 E0 2D | 22 | E0 2D | parameter_1 | negative_1 | 50 | 100 | 0 | 4 40 | 20 | 1 | 0 | 2 | 1 | (unsigned)X * 0.0625 - 273.15 | 0 |  |  | °C | 0 | 202603131815 | -1 | 10 03 | 3E 00 | 20
215658 | HYUNDAI KOREA Passenger | AVANTE N (CN7 N) | 아반떼 N (CN7 N) | 2023 | Gasoline 2.0 T-GDI THETA2 | 가솔린 2.0 T-GDI 세타2 | Engine Control | 엔진 제어 | IFCHMCKDRTI | Exhaust Temperature Sensor 2 Value (Downstream of the GPF2) | 排气温度传感器 2 值（GPF2 下游） | 가솔린 입자 필터 2 후방 배기 온도값 | engine_exhaust_temp_rear_gpf_2 | 7E0 | 7E8 | 22 E0 2D | 22 | E0 2D | parameter_1 | negative_1 | 50 | 100 | 0 | 4 80 | 22 | 1 | 0 | 2 | 1 | (unsigned)X * 0.0625 - 273.15 | 0 |  |  | °C | 0 | 202603131815 | -1 | 10 03 | 3E 00 | 20
215659 | HYUNDAI KOREA Passenger | AVANTE N (CN7 N) | 아반떼 N (CN7 N) | 2023 | Gasoline 2.0 T-GDI THETA2 | 가솔린 2.0 T-GDI 세타2 | Engine Control | 엔진 제어 | IFCHMCKDRTI | Charge State of the Particle Filter | 颗粒捕集器负载状态 | Soot 퇴적량에 의한 재생 요구(필요) 수준 |  | 7E0 | 7E8 | 22 E0 2D | 22 | E0 2D | parameter_1 | negative_1 | 50 | 100 | 0 | 5 01 | 24 | 1 | 1 | 2 | 0 | (Bit0,1 = 0x03) 0 = OFF / 1 = PF Load / 2 = PF Heat / 3 = PF ACT RGN | 0 |  |  |  | 0 | 202603131815 | -1 | 10 03 | 3E 00 | 20
215660 | HYUNDAI KOREA Passenger | AVANTE N (CN7 N) | 아반떼 N (CN7 N) | 2023 | Gasoline 2.0 T-GDI THETA2 | 가솔린 2.0 T-GDI 세타2 | Engine Control | 엔진 제어 | IFCHMCKDRTI | Total Driven Distance at Last Successful Regeneration | 最后一次成功再生时的总行驶距离 | 최종 재생시까지 주행 거리 | engine_dpf_distance_until | 7E0 | 7E8 | 22 E0 2D | 22 | E0 2D | parameter_1 | negative_1 | 50 | 100 | 0 | 5 02 | 25 | 1 | 0 | 4 | 1 | (unsigned)X * 0.1 | 0 |  |  | km | 1 | 202603131815 | -1 | 10 03 | 3E 00 | 20
215661 | HYUNDAI KOREA Passenger | AVANTE N (CN7 N) | 아반떼 N (CN7 N) | 2023 | Gasoline 2.0 T-GDI THETA2 | 가솔린 2.0 T-GDI 세타2 | Engine Control | 엔진 제어 | IFCHMCKDRTI | Driven Distance Since Last Successful Regeneration | 自上次成功再生以来的行驶距离 | 최종 재생 이후 주행 거리 | engine_dpf_distance | 7E0 | 7E8 | 22 E0 2D | 22 | E0 2D | parameter_1 | negative_1 | 50 | 100 | 0 | 5 04 | 29 | 1 | 0 | 4 | 1 | (unsigned)X * 0.1 | 0 |  |  | km | 1 | 202603131815 | -1 | 10 03 | 3E 00 | 20
215662 | HYUNDAI KOREA Passenger | AVANTE N (CN7 N) | 아반떼 N (CN7 N) | 2023 | Gasoline 2.0 T-GDI THETA2 | 가솔린 2.0 T-GDI 세타2 | Engine Control | 엔진 제어 | IFCHMCKDRTI | Coverage Driven Length | 累计行驶里程 | 총 주행 거리 적산량 | engine_distance | 7E0 | 7E8 | 22 E0 2D | 22 | E0 2D | parameter_1 | negative_1 | 50 | 100 | 0 | 5 08 | 33 | 1 | 0 | 4 | 1 | (unsigned)X * 0.1 | 0 |  |  | km | 1 | 202603131815 | -1 | 10 03 | 3E 00 | 20
193926 | HYUNDAI KOREA Passenger | AVANTE N (CN7 N) | 아반떼 N (CN7 N) | 2023 | Gasoline 2.0 T-GDI THETA2 | 가솔린 2.0 T-GDI 세타2 | Dual Clutch Transmission (DCT) | 듀얼 클러치 변속 (DCT) | IFCHMCKD0C0 | Engine RPM | 发动机转速 | 엔진 회전수 |  | 7E1 | 7E9 | 22 01 A4 | 22 | 01 A4 | parameter_1 | negative_1 | 50 | 100 | 0 | 4 80 | 8 | 1 | 0 | 2 | 0 | (unsigned)X * 0.25 | 0 |  | 16383 | rpm | 1 | 202603131815 | -1 | 10 03 | 3E 00 | 20
193927 | HYUNDAI KOREA Passenger | AVANTE N (CN7 N) | 아반떼 N (CN7 N) | 2023 | Gasoline 2.0 T-GDI THETA2 | 가솔린 2.0 T-GDI 세타2 | Dual Clutch Transmission (DCT) | 듀얼 클러치 변속 (DCT) | IFCHMCKD0C0 | Vehicle Speed | 车速 | 차량 속도 |  | 7E1 | 7E9 | 22 01 A4 | 22 | 01 A4 | parameter_1 | negative_1 | 50 | 100 | 0 | 4 40 | 10 | 1 | 0 | 2 | 0 | (unsigned)X * 0.125 | 0 |  |  | km/h | 0 | 202603131815 | -1 | 10 03 | 3E 00 | 20
193928 | HYUNDAI KOREA Passenger | AVANTE N (CN7 N) | 아반떼 N (CN7 N) | 2023 | Gasoline 2.0 T-GDI THETA2 | 가솔린 2.0 T-GDI 세타2 | Dual Clutch Transmission (DCT) | 듀얼 클러치 변속 (DCT) | IFCHMCKD0C0 | Throttle Position Sensor Angle | 节气门位置传感器角度 | 스로틀 포지션 센서 개도각 |  | 7E1 | 7E9 | 22 01 A4 | 22 | 01 A4 | parameter_1 | negative_1 | 50 | 100 | 0 | 4 20 | 12 | 1 | 0 | 1 | 0 | (unsigned)X * 0.469 - 15 | 0 |  |  | % | 1 | 202603131815 | -1 | 10 03 | 3E 00 | 20
193929 | HYUNDAI KOREA Passenger | AVANTE N (CN7 N) | 아반떼 N (CN7 N) | 2023 | Gasoline 2.0 T-GDI THETA2 | 가솔린 2.0 T-GDI 세타2 | Dual Clutch Transmission (DCT) | 듀얼 클러치 변속 (DCT) | IFCHMCKD0C0 | Accelerator Pedal Position Sensor | 加速踏板位置传感器 | 엑셀 포지션 센서 |  | 7E1 | 7E9 | 22 01 A4 | 22 | 01 A4 | parameter_1 | negative_1 | 50 | 100 | 0 | 4 10 | 13 | 1 | 0 | 1 | 0 | (unsigned)X * 0.390625 | 0 |  |  | % | 1 | 202603131815 | -1 | 10 03 | 3E 00 | 20
193930 | HYUNDAI KOREA Passenger | AVANTE N (CN7 N) | 아반떼 N (CN7 N) | 2023 | Gasoline 2.0 T-GDI THETA2 | 가솔린 2.0 T-GDI 세타2 | Dual Clutch Transmission (DCT) | 듀얼 클러치 변속 (DCT) | IFCHMCKD0C0 | Input Speed 1 (Odd Gear Shaft) | 输入速度1（奇数挡轴） | 입력축 회전수 1 (홀수단 측) |  | 7E1 | 7E9 | 22 01 A4 | 22 | 01 A4 | parameter_1 | negative_1 | 50 | 100 | 0 | 4 08 | 14 | 1 | 0 | 2 | 0 | (signed)X * 0.25 | 0 |  |  | rpm | 1 | 202603131815 | -1 | 10 03 | 3E 00 | 20
193931 | HYUNDAI KOREA Passenger | AVANTE N (CN7 N) | 아반떼 N (CN7 N) | 2023 | Gasoline 2.0 T-GDI THETA2 | 가솔린 2.0 T-GDI 세타2 | Dual Clutch Transmission (DCT) | 듀얼 클러치 변속 (DCT) | IFCHMCKD0C0 | Input Speed 2 (Even Gear Shaft) | 输入速度2（偶数挡轴） | 입력축 회전수 2 (짝수단 측) |  | 7E1 | 7E9 | 22 01 A4 | 22 | 01 A4 | parameter_1 | negative_1 | 50 | 100 | 0 | 4 04 | 16 | 1 | 0 | 2 | 0 | (signed)X * 0.25 | 0 |  |  | rpm | 1 | 202603131815 | -1 | 10 03 | 3E 00 | 20
193932 | HYUNDAI KOREA Passenger | AVANTE N (CN7 N) | 아반떼 N (CN7 N) | 2023 | Gasoline 2.0 T-GDI THETA2 | 가솔린 2.0 T-GDI 세타2 | Dual Clutch Transmission (DCT) | 듀얼 클러치 변속 (DCT) | IFCHMCKD0C0 | Gear Ratio | 传动比 | 기어비 |  | 7E1 | 7E9 | 22 01 A4 | 22 | 01 A4 | parameter_1 | negative_1 | 50 | 100 | 0 | 4 02 | 18 | 1 | 0 | 2 | 0 | (unsigned)X * 0.0009765625 | 0 |  |  |  | 3 | 202603131815 | -1 | 10 03 | 3E 00 | 20
193933 | HYUNDAI KOREA Passenger | AVANTE N (CN7 N) | 아반떼 N (CN7 N) | 2023 | Gasoline 2.0 T-GDI THETA2 | 가솔린 2.0 T-GDI 세타2 | Dual Clutch Transmission (DCT) | 듀얼 클러치 변속 (DCT) | IFCHMCKD0C0 | Clutch 1 Slip (Odd Gear Shaft) | 离合器1滑差（奇数挡轴） | 클러치 1 슬립 (홀수단 측) |  | 7E1 | 7E9 | 22 01 A4 | 22 | 01 A4 | parameter_1 | negative_1 | 50 | 100 | 0 | 4 01 | 20 | 1 | 0 | 2 | 0 | (signed)X * 0.25 | 0 |  |  | rpm | 2 | 202603131815 | -1 | 10 03 | 3E 00 | 20
193934 | HYUNDAI KOREA Passenger | AVANTE N (CN7 N) | 아반떼 N (CN7 N) | 2023 | Gasoline 2.0 T-GDI THETA2 | 가솔린 2.0 T-GDI 세타2 | Dual Clutch Transmission (DCT) | 듀얼 클러치 변속 (DCT) | IFCHMCKD0C0 | Clutch 2 Slip (Even Gear Shaft) | 离合器2滑差（偶数挡轴） | 클러치 2 슬립 (짝수단 측) |  | 7E1 | 7E9 | 22 01 A4 | 22 | 01 A4 | parameter_1 | negative_1 | 50 | 100 | 0 | 5 80 | 22 | 1 | 0 | 2 | 0 | (signed)X * 0.25 | 0 |  |  | rpm | 2 | 202603131815 | -1 | 10 03 | 3E 00 | 20
193935 | HYUNDAI KOREA Passenger | AVANTE N (CN7 N) | 아반떼 N (CN7 N) | 2023 | Gasoline 2.0 T-GDI THETA2 | 가솔린 2.0 T-GDI 세타2 | Dual Clutch Transmission (DCT) | 듀얼 클러치 변속 (DCT) | IFCHMCKD0C0 | TCU Voltage | TCU电压 | TCU 전압 |  | 7E1 | 7E9 | 22 01 A4 | 22 | 01 A4 | parameter_1 | negative_1 | 50 | 100 | 0 | 5 40 | 24 | 1 | 0 | 2 | 0 | (unsigned)X * 0.001 | 0 |  |  | V | 3 | 202603131815 | -1 | 10 03 | 3E 00 | 20
193936 | HYUNDAI KOREA Passenger | AVANTE N (CN7 N) | 아반떼 N (CN7 N) | 2023 | Gasoline 2.0 T-GDI THETA2 | 가솔린 2.0 T-GDI 세타2 | Dual Clutch Transmission (DCT) | 듀얼 클러치 변속 (DCT) | IFCHMCKD0C0 | Engine Torque | 发动机扭矩 | 엔진 토크 | mission_torque_nm | 7E1 | 7E9 | 22 01 A4 | 22 | 01 A4 | parameter_1 | negative_1 | 50 | 100 | 0 | 5 20 | 26 | 1 | 0 | 2 | 0 | (signed)X * 0.1 | 0 |  |  | Nm | 1 | 202603131815 | -1 | 10 03 | 3E 00 | 20
193937 | HYUNDAI KOREA Passenger | AVANTE N (CN7 N) | 아반떼 N (CN7 N) | 2023 | Gasoline 2.0 T-GDI THETA2 | 가솔린 2.0 T-GDI 세타2 | Dual Clutch Transmission (DCT) | 듀얼 클러치 변속 (DCT) | IFCHMCKD0C0 | Final Lever Position | 换挡杆最终位置 | 레버 포지션 |  | 7E1 | 7E9 | 22 01 A4 | 22 | 01 A4 | parameter_1 | negative_1 | 50 | 100 | 0 | 5 08 | 30 | 1 | 1 | 3 | 0 | (Bit0,1,2 = 0x07) 0 = P / 1 = R / 2 = N / 3 = D / 4 = M / 5 = Err / 6 = - / 7 = - | 0 |  |  |  | 0 | 202603131815 | -1 | 10 03 | 3E 00 | 20
193938 | HYUNDAI KOREA Passenger | AVANTE N (CN7 N) | 아반떼 N (CN7 N) | 2023 | Gasoline 2.0 T-GDI THETA2 | 가솔린 2.0 T-GDI 세타2 | Dual Clutch Transmission (DCT) | 듀얼 클러치 변속 (DCT) | IFCHMCKD0C0 | Current Gear | 当前挡位 | 현재 기어 위치 | mission_current_gear | 7E1 | 7E9 | 22 01 A4 | 22 | 01 A4 | parameter_1 | negative_1 | 50 | 100 | 0 | 5 04 | 31 | 1 | 1 | 4 | 0 | (Bit0,1,2,3 = 0x0F) 0 = P/N / 1 = 1 / 2 = 2 / 3 = 3 / 4 = 4 / 5 = 5 / 6 = 6 / 7 = 7 / 8 = 8 / 9 = R / 10 = - / 11 = - / 12 = - / 13 = - / 14 = - / 15 = - | 0 |  |  |  | 0 | 202603131815 | -1 | 10 03 | 3E 00 | 20
193939 | HYUNDAI KOREA Passenger | AVANTE N (CN7 N) | 아반떼 N (CN7 N) | 2023 | Gasoline 2.0 T-GDI THETA2 | 가솔린 2.0 T-GDI 세타2 | Dual Clutch Transmission (DCT) | 듀얼 클러치 변속 (DCT) | IFCHMCKD0C0 | Next Gear Position | 下一个挡位 | 다음(Next) 기어 위치 |  | 7E1 | 7E9 | 22 01 A4 | 22 | 01 A4 | parameter_1 | negative_1 | 50 | 100 | 0 | 5 02 | 32 | 1 | 1 | 4 | 0 | (Bit0,1,2,3 = 0x0F) 0 = P/N / 1 = 1 / 2 = 2 / 3 = 3 / 4 = 4 / 5 = 5 / 6 = 6 / 7 = 7 / 8 = 8 / 9 = R / 10 = - / 11 = - / 12 = - / 13 = - / 14 = - / 15 = - | 0 |  |  |  | 0 | 202603131815 | -1 | 10 03 | 3E 00 | 20
193940 | HYUNDAI KOREA Passenger | AVANTE N (CN7 N) | 아반떼 N (CN7 N) | 2023 | Gasoline 2.0 T-GDI THETA2 | 가솔린 2.0 T-GDI 세타2 | Dual Clutch Transmission (DCT) | 듀얼 클러치 변속 (DCT) | IFCHMCKD0C0 | Paddle Shift Switch UP (+) | 换档拨片向上 (+) | 패들 시프트 스위치 UP (+) |  | 7E1 | 7E9 | 22 01 A4 | 22 | 01 A4 | parameter_1 | negative_1 | 50 | 100 | 0 | 5 01 | 33 | 1 | 1 | 2 | 0 | (Bit0,1 = 0x03) 0 = OFF / 1 = ON / 2 = - / 3 = Not Supported | 0 |  |  |  | 0 | 202603131815 | -1 | 10 03 | 3E 00 | 20
193941 | HYUNDAI KOREA Passenger | AVANTE N (CN7 N) | 아반떼 N (CN7 N) | 2023 | Gasoline 2.0 T-GDI THETA2 | 가솔린 2.0 T-GDI 세타2 | Dual Clutch Transmission (DCT) | 듀얼 클러치 변속 (DCT) | IFCHMCKD0C0 | Paddle Shift Switch DOWN (-) | 换档拨片开关向下 (-) | 패들 시프트 스위치 DOWN (-) |  | 7E1 | 7E9 | 22 01 A4 | 22 | 01 A4 | parameter_1 | negative_1 | 50 | 100 | 0 | 5 01 | 33 | 1 | 1 | 2 | 0 | (Bit2,3 = 0x0C) 0 = OFF / 1 = ON / 2 = - / 3 = Not Supported | 0 |  |  |  | 0 | 202603131815 | -1 | 10 03 | 3E 00 | 20
193942 | HYUNDAI KOREA Passenger | AVANTE N (CN7 N) | 아반떼 N (CN7 N) | 2023 | Gasoline 2.0 T-GDI THETA2 | 가솔린 2.0 T-GDI 세타2 | Dual Clutch Transmission (DCT) | 듀얼 클러치 변속 (DCT) | IFCHMCKD0C0 | Brake Switch | 制动开关 | 브레이크 스위치 |  | 7E1 | 7E9 | 22 01 A4 | 22 | 01 A4 | parameter_1 | negative_1 | 50 | 100 | 0 | 5 01 | 34 | 1 | 1 | 2 | 0 | (Bit0,1 = 0x03) 0 = OFF / 1 = ON / 2 = - / 3 = Not Supported | 0 |  |  |  | 0 | 202603131815 | -1 | 10 03 | 3E 00 | 20
193943 | HYUNDAI KOREA Passenger | AVANTE N (CN7 N) | 아반떼 N (CN7 N) | 2023 | Gasoline 2.0 T-GDI THETA2 | 가솔린 2.0 T-GDI 세타2 | Dual Clutch Transmission (DCT) | 듀얼 클러치 변속 (DCT) | IFCHMCKD0C0 | Manual Mode | 手动模式 | 매뉴얼 모드 |  | 7E1 | 7E9 | 22 01 A4 | 22 | 01 A4 | parameter_1 | negative_1 | 50 | 100 | 0 | 5 01 | 35 | 1 | 1 | 2 | 0 | (Bit0,1 = 0x03) 0 = OFF / 1 = ON / 2 = - / 3 = Not Supported | 0 |  |  |  | 0 | 202603131815 | -1 | 10 03 | 3E 00 | 20
193944 | HYUNDAI KOREA Passenger | AVANTE N (CN7 N) | 아반떼 N (CN7 N) | 2023 | Gasoline 2.0 T-GDI THETA2 | 가솔린 2.0 T-GDI 세타2 | Dual Clutch Transmission (DCT) | 듀얼 클러치 변속 (DCT) | IFCHMCKD0C0 | Manual Mode Up | 手动模式向上 | 매뉴얼 모드 업 |  | 7E1 | 7E9 | 22 01 A4 | 22 | 01 A4 | parameter_1 | negative_1 | 50 | 100 | 0 | 5 01 | 35 | 1 | 1 | 2 | 0 | (Bit2,3 = 0x0C) 0 = OFF / 1 = ON / 2 = - / 3 = Not Supported | 0 |  |  |  | 0 | 202603131815 | -1 | 10 03 | 3E 00 | 20
193945 | HYUNDAI KOREA Passenger | AVANTE N (CN7 N) | 아반떼 N (CN7 N) | 2023 | Gasoline 2.0 T-GDI THETA2 | 가솔린 2.0 T-GDI 세타2 | Dual Clutch Transmission (DCT) | 듀얼 클러치 변속 (DCT) | IFCHMCKD0C0 | Manual Down | 手动下降 | 매뉴얼 모드 다운 |  | 7E1 | 7E9 | 22 01 A4 | 22 | 01 A4 | parameter_1 | negative_1 | 50 | 100 | 0 | 5 01 | 35 | 1 | 1 | 2 | 0 | (Bit4,5 = 0x30) 0 = OFF / 1 = ON / 2 = - / 3 = Not Supported | 0 |  |  |  | 0 | 202603131815 | -1 | 10 03 | 3E 00 | 20
193946 | HYUNDAI KOREA Passenger | AVANTE N (CN7 N) | 아반떼 N (CN7 N) | 2023 | Gasoline 2.0 T-GDI THETA2 | 가솔린 2.0 T-GDI 세타2 | Dual Clutch Transmission (DCT) | 듀얼 클러치 변속 (DCT) | IFCHMCKD0C0 | Clutch 1 Temperature (Odd Gear Shaft) | 离合器1温度（奇数挡轴） | 클러치 1 온도 (홀수단 측) |  | 7E1 | 7E9 | 22 01 A4 | 22 | 01 A4 | parameter_1 | negative_1 | 50 | 100 | 0 | 6 80 | 37 | 1 | 0 | 2 | 0 | (signed)X * 1 | 0 | -51 | 715 | °C | 0 | 202603131815 | -1 | 10 03 | 3E 00 | 20
193947 | HYUNDAI KOREA Passenger | AVANTE N (CN7 N) | 아반떼 N (CN7 N) | 2023 | Gasoline 2.0 T-GDI THETA2 | 가솔린 2.0 T-GDI 세타2 | Dual Clutch Transmission (DCT) | 듀얼 클러치 변속 (DCT) | IFCHMCKD0C0 | Clutch 2 Temperature (Even Gear Shaft) | 离合器2温度（偶数挡轴） | 클러치 2 온도 (짝수단 측) |  | 7E1 | 7E9 | 22 01 A4 | 22 | 01 A4 | parameter_1 | negative_1 | 50 | 100 | 0 | 6 40 | 39 | 1 | 0 | 2 | 0 | (signed)X * 1 | 0 | -51 | 715 | °C | 0 | 202603131815 | -1 | 10 03 | 3E 00 | 20
193948 | HYUNDAI KOREA Passenger | AVANTE N (CN7 N) | 아반떼 N (CN7 N) | 2023 | Gasoline 2.0 T-GDI THETA2 | 가솔린 2.0 T-GDI 세타2 | Dual Clutch Transmission (DCT) | 듀얼 클러치 변속 (DCT) | IFCHMCKD0C0 | DTC Count | 故障码计数 | 고장코드 갯수 |  | 7E1 | 7E9 | 22 01 A4 | 22 | 01 A4 | parameter_1 | negative_1 | 50 | 100 | 0 | 6 20 | 41 | 1 | 1 | 7 | 0 | (Bit0,1,2,3,4,5,6 = 0x7F) 0 = 0 / 1 = 1 / 2 = 2 / 3 = 3 / 4 = 4 / 5 = 5 / 6 = 6 / 7 = 7 / 8 = 8 / 9 = 9 / 10 = 10 / 11 = 11 / 12 = 12 / 13 = 13 / 14 = 14 / 15 = 15 / 16 = 16 / 17 = 17 / 18 = 18 / 19 = 19 / 20 = 20 / 21 = 21 / 22 = 22 / 23 = 23 / 24 = 24 / 25 = 25 / 26 = 26 / 27 = 27 / 28 = 28 / 29 = 29 / 30 = 30 / 31 = 31 / 32 = 32 / 33 = 33 / 34 = 34 / 35 = 35 / 36 = 36 / 37 = 37 / 38 = 38 / 39 = 39 / 40 = 40 / 41 = 41 / 42 = 42 / 43 = 43 / 44 = 44 / 45 = 45 / 46 = 46 / 47 = 47 / 48 = 48 / 49 = 49 / 50 = 50 / 51 = 51 / 52 = 52 / 53 = 53 / 54 = 54 / 55 = 55 / 56 = 56 / 57 = 57 / 58 = 58 / 59 = 59 / 60 = 60 / 61 = 61 / 62 = 62 / 63 = 63 / 64 = 64 / 65 = 65 / 66 = 66 / 67 = 67 / 68 = 68 / 69 = 69 / 70 = 70 / 71 = 71 / 72 = 72 / 73 = 73 / 74 = 74 / 75 = 75 / 76 = 76 / 77 = 77 / 78 = 78 / 79 = 79 / 80 = 80 / 81 = 81 / 82 = 82 / 83 = 83 / 84 = 84 / 85 = 85 / 86 = 86 / 87 = 87 / 88 = 88 / 89 = 89 / 90 = 90 / 91 = 91 / 92 = 92 / 93 = 93 / 94 = 94 / 95 = 95 / 96 = 96 / 97 = 97 / 98 = 98 / 99 = 99 / 100 = 100 / 101 = 101 / 102 = 102 / 103 = 103 / 104 = 104 / 105 = 105 / 106 = 106 / 107 = 107 / 108 = 108 / 109 = 109 / 110 = 110 / 111 = 111 / 112 = 112 / 113 = 113 / 114 = 114 / 115 = 115 / 116 = 116 / 117 = 117 / 118 = 118 / 119 = 119 / 120 = 120 / 121 = 121 / 122 = 122 / 123 = 123 / 124 = 124 / 125 = 125 / 126 = 126 / 127 = 127 | 0 |  |  |  | 0 | 202603131815 | -1 | 10 03 | 3E 00 | 20
193949 | HYUNDAI KOREA Passenger | AVANTE N (CN7 N) | 아반떼 N (CN7 N) | 2023 | Gasoline 2.0 T-GDI THETA2 | 가솔린 2.0 T-GDI 세타2 | Dual Clutch Transmission (DCT) | 듀얼 클러치 변속 (DCT) | IFCHMCKD0C0 | Malfunction Indicator Lamp ON | 故障指示灯亮起 | 엔진 경고등 |  | 7E1 | 7E9 | 22 01 A4 | 22 | 01 A4 | parameter_1 | negative_1 | 50 | 100 | 0 | 6 20 | 41 | 1 | 1 | 1 | 0 | (Bit7 = 0x80) 0 = OFF / 1 = ON | 0 |  |  |  | 0 | 202603131815 | -1 | 10 03 | 3E 00 | 20
193950 | HYUNDAI KOREA Passenger | AVANTE N (CN7 N) | 아반떼 N (CN7 N) | 2023 | Gasoline 2.0 T-GDI THETA2 | 가솔린 2.0 T-GDI 세타2 | Dual Clutch Transmission (DCT) | 듀얼 클러치 변속 (DCT) | IFCHMCKD0C0 | Clutch High Thermal Warning - Step1 Entry Count | 离合器高热警告 - 第 1 步进入计数 | 클러치 고온 경고 - 1단계 진입 횟수 |  | 7E1 | 7E9 | 22 01 A4 | 22 | 01 A4 | parameter_1 | negative_1 | 50 | 100 | 0 | 6 10 | 42 | 1 | 0 | 2 | 0 | (unsigned)X * 1 | 0 |  |  |  | 0 | 202603131815 | -1 | 10 03 | 3E 00 | 20
193951 | HYUNDAI KOREA Passenger | AVANTE N (CN7 N) | 아반떼 N (CN7 N) | 2023 | Gasoline 2.0 T-GDI THETA2 | 가솔린 2.0 T-GDI 세타2 | Dual Clutch Transmission (DCT) | 듀얼 클러치 변속 (DCT) | IFCHMCKD0C0 | Clutch High Thermal Warning - Step2 Entry Count | 离合器高热警告 - 第 2 步进入计数 | 클러치 고온 경고 - 2단계 진입 횟수 |  | 7E1 | 7E9 | 22 01 A4 | 22 | 01 A4 | parameter_1 | negative_1 | 50 | 100 | 0 | 6 08 | 44 | 1 | 0 | 2 | 0 | (unsigned)X * 1 | 0 |  |  |  | 0 | 202603131815 | -1 | 10 03 | 3E 00 | 20
193952 | HYUNDAI KOREA Passenger | AVANTE N (CN7 N) | 아반떼 N (CN7 N) | 2023 | Gasoline 2.0 T-GDI THETA2 | 가솔린 2.0 T-GDI 세타2 | Dual Clutch Transmission (DCT) | 듀얼 클러치 변속 (DCT) | IFCHMCKD0C0 | Clutch High Thermal Warning - Step3 Entry Count | 离合器高热警告 - 步骤 3 进入计数 | 클러치 고온 경고 - 3단계 진입 횟수 |  | 7E1 | 7E9 | 22 01 A4 | 22 | 01 A4 | parameter_1 | negative_1 | 50 | 100 | 0 | 6 04 | 46 | 1 | 0 | 2 | 0 | (unsigned)X * 1 | 0 |  |  |  | 0 | 202603131815 | -1 | 10 03 | 3E 00 | 20
193953 | HYUNDAI KOREA Passenger | AVANTE N (CN7 N) | 아반떼 N (CN7 N) | 2023 | Gasoline 2.0 T-GDI THETA2 | 가솔린 2.0 T-GDI 세타2 | Dual Clutch Transmission (DCT) | 듀얼 클러치 변속 (DCT) | IFCHMCKD0C0 | Clutch High Thermal Warning - Odd Clutch Single Mode Entry Count | 离合器高热警告 - 奇数离合器单模式进入计数 | 클러치 고온 경고 - 홀수단 주행 진입 횟수 |  | 7E1 | 7E9 | 22 01 A4 | 22 | 01 A4 | parameter_1 | negative_1 | 50 | 100 | 0 | 6 02 | 48 | 1 | 0 | 2 | 0 | (unsigned)X * 1 | 0 |  |  |  | 0 | 202603131815 | -1 | 10 03 | 3E 00 | 20
193954 | HYUNDAI KOREA Passenger | AVANTE N (CN7 N) | 아반떼 N (CN7 N) | 2023 | Gasoline 2.0 T-GDI THETA2 | 가솔린 2.0 T-GDI 세타2 | Dual Clutch Transmission (DCT) | 듀얼 클러치 변속 (DCT) | IFCHMCKD0C0 | Clutch High Thermal Warning - Even Clutch Single Mode Entry Count | 离合器高热警告 - 偶数离合器单模式进入计数 | 클러치 고온 경고 - 짝수단 주행 진입 횟수 |  | 7E1 | 7E9 | 22 01 A4 | 22 | 01 A4 | parameter_1 | negative_1 | 50 | 100 | 0 | 6 01 | 50 | 1 | 0 | 2 | 0 | (unsigned)X * 1 | 0 |  |  |  | 0 | 202603131815 | -1 | 10 03 | 3E 00 | 20
193955 | HYUNDAI KOREA Passenger | AVANTE N (CN7 N) | 아반떼 N (CN7 N) | 2023 | Gasoline 2.0 T-GDI THETA2 | 가솔린 2.0 T-GDI 세타2 | Dual Clutch Transmission (DCT) | 듀얼 클러치 변속 (DCT) | IFCHMCKD0C0 | Clutch High Thermal Warning - Clutch Open Mode Entry Count | 离合器高热警告 - 离合器打开模式进入计数 | 클러치 고온 경고 - 클러치 OPEN 발생 횟수 |  | 7E1 | 7E9 | 22 01 A4 | 22 | 01 A4 | parameter_1 | negative_1 | 50 | 100 | 0 | 7 80 | 52 | 1 | 0 | 2 | 0 | (unsigned)X * 1 | 0 |  |  |  | 0 | 202603131815 | -1 | 10 03 | 3E 00 | 20
193956 | HYUNDAI KOREA Passenger | AVANTE N (CN7 N) | 아반떼 N (CN7 N) | 2023 | Gasoline 2.0 T-GDI THETA2 | 가솔린 2.0 T-GDI 세타2 | Dual Clutch Transmission (DCT) | 듀얼 클러치 변속 (DCT) | IFCHMCKD0C0 | First Raw Value of lever PWM | 换挡杆 PWM 第一原始值 | 인히비터 스위치 PWM1 (SBC 전용) |  | 7E1 | 7E9 | 22 01 A4 | 22 | 01 A4 | parameter_1 | negative_1 | 50 | 100 | 0 | 7 40 | 54 | 1 | 0 | 2 | 0 | (unsigned)X * 0.01 | 0 |  |  | % | 2 | 202603131815 | -1 | 10 03 | 3E 00 | 20
193957 | HYUNDAI KOREA Passenger | AVANTE N (CN7 N) | 아반떼 N (CN7 N) | 2023 | Gasoline 2.0 T-GDI THETA2 | 가솔린 2.0 T-GDI 세타2 | Dual Clutch Transmission (DCT) | 듀얼 클러치 변속 (DCT) | IFCHMCKD0C0 | Second Raw Value of Lever PWM | 换挡杆 PWM 第二原始值 | 인히비터 스위치 PWM2 (SBC 전용) |  | 7E1 | 7E9 | 22 01 A4 | 22 | 01 A4 | parameter_1 | negative_1 | 50 | 100 | 0 | 7 20 | 56 | 1 | 0 | 2 | 0 | (unsigned)X * 0.01 | 0 |  |  | % | 2 | 202603131815 | -1 | 10 03 | 3E 00 | 20
193958 | HYUNDAI KOREA Passenger | AVANTE N (CN7 N) | 아반떼 N (CN7 N) | 2023 | Gasoline 2.0 T-GDI THETA2 | 가솔린 2.0 T-GDI 세타2 | Dual Clutch Transmission (DCT) | 듀얼 클러치 변속 (DCT) | IFCHMCKD0C0 | Engaged Gear on Odd Shaft | 奇数轴上的啮合挡位 | 홀수단 축 체결 기어 |  | 7E1 | 7E9 | 22 01 A5 | 22 | 01 A5 | parameter_1 | negative_1 | 50 | 100 | 0 | 4 80 | 8 | 1 | 0 | 1 | 0 | (unsigned)X * 1 | 0 |  |  |  | 0 | 202603131815 | -1 | 10 03 | 3E 00 | 20
193959 | HYUNDAI KOREA Passenger | AVANTE N (CN7 N) | 아반떼 N (CN7 N) | 2023 | Gasoline 2.0 T-GDI THETA2 | 가솔린 2.0 T-GDI 세타2 | Dual Clutch Transmission (DCT) | 듀얼 클러치 변속 (DCT) | IFCHMCKD0C0 | Engaged Gear on Even Shaft | 偶数轴上的啮合挡位 | 짝수단 축 체결 기어 |  | 7E1 | 7E9 | 22 01 A5 | 22 | 01 A5 | parameter_1 | negative_1 | 50 | 100 | 0 | 4 40 | 9 | 1 | 0 | 1 | 0 | (unsigned)X * 1 | 0 |  |  |  | 0 | 202603131815 | -1 | 10 03 | 3E 00 | 20
193960 | HYUNDAI KOREA Passenger | AVANTE N (CN7 N) | 아반떼 N (CN7 N) | 2023 | Gasoline 2.0 T-GDI THETA2 | 가솔린 2.0 T-GDI 세타2 | Dual Clutch Transmission (DCT) | 듀얼 클러치 변속 (DCT) | IFCHMCKD0C0 | Oil Temperature Sensor 1 | 油温传感器1 | 변속기 제어용 오일 온도 | mission_oil_temp_1 | 7E1 | 7E9 | 22 01 A5 | 22 | 01 A5 | parameter_1 | negative_1 | 50 | 100 | 0 | 4 20 | 10 | 1 | 0 | 1 | 0 | (unsigned)X * 1 - 40 | 0 |  |  | °C | 0 | 202603131815 | -1 | 10 03 | 3E 00 | 20
193961 | HYUNDAI KOREA Passenger | AVANTE N (CN7 N) | 아반떼 N (CN7 N) | 2023 | Gasoline 2.0 T-GDI THETA2 | 가솔린 2.0 T-GDI 세타2 | Dual Clutch Transmission (DCT) | 듀얼 클러치 변속 (DCT) | IFCHMCKD0C0 | Oil Temperature Sensor 2 | 油温传感器2 | 변속기 윤활용 오일 온도 | mission_oil_temp_2 | 7E1 | 7E9 | 22 01 A5 | 22 | 01 A5 | parameter_1 | negative_1 | 50 | 100 | 0 | 4 10 | 11 | 1 | 0 | 1 | 0 | (unsigned)X * 1 - 40 | 0 |  |  | °C | 0 | 202603131815 | -1 | 10 03 | 3E 00 | 20
193962 | HYUNDAI KOREA Passenger | AVANTE N (CN7 N) | 아반떼 N (CN7 N) | 2023 | Gasoline 2.0 T-GDI THETA2 | 가솔린 2.0 T-GDI 세타2 | Dual Clutch Transmission (DCT) | 듀얼 클러치 변속 (DCT) | IFCHMCKD0C0 | Actual Current of PPV-A (CLUTCH1) | PPV-A（CLUTCH1）实际电流 | 유압 제어 솔레노이드 밸브 전류 (홀수단 클러치) |  | 7E1 | 7E9 | 22 01 A5 | 22 | 01 A5 | parameter_1 | negative_1 | 50 | 100 | 0 | 4 08 | 12 | 1 | 0 | 2 | 0 | (unsigned)X * 0.1 | 0 |  |  | mA | 1 | 202603131815 | -1 | 10 03 | 3E 00 | 20
193963 | HYUNDAI KOREA Passenger | AVANTE N (CN7 N) | 아반떼 N (CN7 N) | 2023 | Gasoline 2.0 T-GDI THETA2 | 가솔린 2.0 T-GDI 세타2 | Dual Clutch Transmission (DCT) | 듀얼 클러치 변속 (DCT) | IFCHMCKD0C0 | Actual Current of PPV-B (CLUTCH2) | PPV-B（CLUTCH2）实际电流 | 유압 제어 솔레노이드 밸브 전류 (짝수단 클러치) |  | 7E1 | 7E9 | 22 01 A5 | 22 | 01 A5 | parameter_1 | negative_1 | 50 | 100 | 0 | 4 04 | 14 | 1 | 0 | 2 | 0 | (unsigned)X * 0.1 | 0 |  |  | mA | 1 | 202603131815 | -1 | 10 03 | 3E 00 | 20
193964 | HYUNDAI KOREA Passenger | AVANTE N (CN7 N) | 아반떼 N (CN7 N) | 2023 | Gasoline 2.0 T-GDI THETA2 | 가솔린 2.0 T-GDI 세타2 | Dual Clutch Transmission (DCT) | 듀얼 클러치 변속 (DCT) | IFCHMCKD0C0 | Actual Current of PPV-C (LINE) | PPV-C实际电流(LINE) | 유압 제어 솔레노이드 밸브 전류 (라인압) |  | 7E1 | 7E9 | 22 01 A5 | 22 | 01 A5 | parameter_1 | negative_1 | 50 | 100 | 0 | 4 02 | 16 | 1 | 0 | 2 | 0 | (unsigned)X * 0.1 | 0 |  |  | mA | 1 | 202603131815 | -1 | 10 03 | 3E 00 | 20
193965 | HYUNDAI KOREA Passenger | AVANTE N (CN7 N) | 아반떼 N (CN7 N) | 2023 | Gasoline 2.0 T-GDI THETA2 | 가솔린 2.0 T-GDI 세타2 | Dual Clutch Transmission (DCT) | 듀얼 클러치 변속 (DCT) | IFCHMCKD0C0 | QPV-A (GSC1) | 流量控制电磁阀电流 QPV-A（GSC1） | 유량 제어 솔레노이드 밸브 전류 (GSC1) |  | 7E1 | 7E9 | 22 01 A5 | 22 | 01 A5 | parameter_1 | negative_1 | 50 | 100 | 0 | 4 01 | 18 | 1 | 0 | 2 | 0 | (unsigned)X * 0.1 | 0 |  |  | mA | 1 | 202603131815 | -1 | 10 03 | 3E 00 | 20
193966 | HYUNDAI KOREA Passenger | AVANTE N (CN7 N) | 아반떼 N (CN7 N) | 2023 | Gasoline 2.0 T-GDI THETA2 | 가솔린 2.0 T-GDI 세타2 | Dual Clutch Transmission (DCT) | 듀얼 클러치 변속 (DCT) | IFCHMCKD0C0 | QPV-B (GSC2) | 流量控制电磁阀电流 QPV-B（GSC2） | 유량 제어 솔레노이드 밸브 전류 (GSC2) |  | 7E1 | 7E9 | 22 01 A5 | 22 | 01 A5 | parameter_1 | negative_1 | 50 | 100 | 0 | 5 80 | 20 | 1 | 0 | 2 | 0 | (unsigned)X * 0.1 | 0 |  |  | mA | 1 | 202603131815 | -1 | 10 03 | 3E 00 | 20
193967 | HYUNDAI KOREA Passenger | AVANTE N (CN7 N) | 아반떼 N (CN7 N) | 2023 | Gasoline 2.0 T-GDI THETA2 | 가솔린 2.0 T-GDI 세타2 | Dual Clutch Transmission (DCT) | 듀얼 클러치 변속 (DCT) | IFCHMCKD0C0 | QPV-C (GSC3) | 流量控制电磁阀电流 QPV-C（GSC3） | 유량 제어 솔레노이드 밸브 전류 (GSC3) |  | 7E1 | 7E9 | 22 01 A5 | 22 | 01 A5 | parameter_1 | negative_1 | 50 | 100 | 0 | 5 40 | 22 | 1 | 0 | 2 | 0 | (unsigned)X * 0.1 | 0 |  |  | mA | 1 | 202603131815 | -1 | 10 03 | 3E 00 | 20
193968 | HYUNDAI KOREA Passenger | AVANTE N (CN7 N) | 아반떼 N (CN7 N) | 2023 | Gasoline 2.0 T-GDI THETA2 | 가솔린 2.0 T-GDI 세타2 | Dual Clutch Transmission (DCT) | 듀얼 클러치 변속 (DCT) | IFCHMCKD0C0 | QPV-D (GSC4) | 流量控制电磁阀电流 QPV-D（GSC4） | 유량 제어 솔레노이드 밸브 전류 (GSC4) |  | 7E1 | 7E9 | 22 01 A5 | 22 | 01 A5 | parameter_1 | negative_1 | 50 | 100 | 0 | 5 20 | 24 | 1 | 0 | 2 | 0 | (unsigned)X * 0.1 | 0 |  |  | mA | 1 | 202603131815 | -1 | 10 03 | 3E 00 | 20
193969 | HYUNDAI KOREA Passenger | AVANTE N (CN7 N) | 아반떼 N (CN7 N) | 2023 | Gasoline 2.0 T-GDI THETA2 | 가솔린 2.0 T-GDI 세타2 | Dual Clutch Transmission (DCT) | 듀얼 클러치 변속 (DCT) | IFCHMCKD0C0 | QPV-E (GSC5) | 流量控制电磁阀电流 QPV-E（GSC5） | 유량 제어 솔레노이드 밸브 전류 (GSC5) |  | 7E1 | 7E9 | 22 01 A5 | 22 | 01 A5 | parameter_1 | negative_1 | 50 | 100 | 0 | 5 10 | 26 | 1 | 0 | 2 | 0 | (unsigned)X * 0.1 | 0 |  |  | mA | 1 | 202603131815 | -1 | 10 03 | 3E 00 | 20
193970 | HYUNDAI KOREA Passenger | AVANTE N (CN7 N) | 아반떼 N (CN7 N) | 2023 | Gasoline 2.0 T-GDI THETA2 | 가솔린 2.0 T-GDI 세타2 | Dual Clutch Transmission (DCT) | 듀얼 클러치 변속 (DCT) | IFCHMCKD0C0 | Pressure Sensor A (CLUTCH1) | 压力传感器 A (CLUTCH1) | 홀수단 클러치 압력 |  | 7E1 | 7E9 | 22 01 A5 | 22 | 01 A5 | parameter_1 | negative_1 | 50 | 100 | 0 | 5 08 | 28 | 1 | 0 | 2 | 0 | (unsigned)X * 0.001953125 | 0 |  |  | bar | 3 | 202603131815 | -1 | 10 03 | 3E 00 | 20
193971 | HYUNDAI KOREA Passenger | AVANTE N (CN7 N) | 아반떼 N (CN7 N) | 2023 | Gasoline 2.0 T-GDI THETA2 | 가솔린 2.0 T-GDI 세타2 | Dual Clutch Transmission (DCT) | 듀얼 클러치 변속 (DCT) | IFCHMCKD0C0 | Pressure Sensor B (CLUTCH2) | 压力传感器 B (CLUTCH2) | 짝수단 클러치 압력 |  | 7E1 | 7E9 | 22 01 A5 | 22 | 01 A5 | parameter_1 | negative_1 | 50 | 100 | 0 | 5 04 | 30 | 1 | 0 | 2 | 0 | (unsigned)X * 0.001953125 | 0 |  |  | bar | 3 | 202603131815 | -1 | 10 03 | 3E 00 | 20
193972 | HYUNDAI KOREA Passenger | AVANTE N (CN7 N) | 아반떼 N (CN7 N) | 2023 | Gasoline 2.0 T-GDI THETA2 | 가솔린 2.0 T-GDI 세타2 | Dual Clutch Transmission (DCT) | 듀얼 클러치 변속 (DCT) | IFCHMCKD0C0 | Pressure Sensor C (LINE) | 管路压力传感器 C | 라인 압력 |  | 7E1 | 7E9 | 22 01 A5 | 22 | 01 A5 | parameter_1 | negative_1 | 50 | 100 | 0 | 5 02 | 32 | 1 | 0 | 2 | 0 | (unsigned)X * 0.001953125 | 0 |  |  | bar | 3 | 202603131815 | -1 | 10 03 | 3E 00 | 20
193973 | HYUNDAI KOREA Passenger | AVANTE N (CN7 N) | 아반떼 N (CN7 N) | 2023 | Gasoline 2.0 T-GDI THETA2 | 가솔린 2.0 T-GDI 세타2 | Dual Clutch Transmission (DCT) | 듀얼 클러치 변속 (DCT) | IFCHMCKD0C0 | Gear Position (GSC1) | 挡位 (GSC1) | 기어 위치 (GSC1) |  | 7E1 | 7E9 | 22 01 A5 | 22 | 01 A5 | parameter_1 | negative_1 | 50 | 100 | 0 | 5 01 | 34 | 1 | 0 | 2 | 0 | (signed)X * 0.0009765625 | 0 |  |  | mm | 3 | 202603131815 | -1 | 10 03 | 3E 00 | 20
193974 | HYUNDAI KOREA Passenger | AVANTE N (CN7 N) | 아반떼 N (CN7 N) | 2023 | Gasoline 2.0 T-GDI THETA2 | 가솔린 2.0 T-GDI 세타2 | Dual Clutch Transmission (DCT) | 듀얼 클러치 변속 (DCT) | IFCHMCKD0C0 | Gear Position (GSC2) | 挡位 (GSC2) | 기어 위치 (GSC2) |  | 7E1 | 7E9 | 22 01 A5 | 22 | 01 A5 | parameter_1 | negative_1 | 50 | 100 | 0 | 6 80 | 36 | 1 | 0 | 2 | 0 | (signed)X * 0.0009765625 | 0 |  |  | mm | 3 | 202603131815 | -1 | 10 03 | 3E 00 | 20
193975 | HYUNDAI KOREA Passenger | AVANTE N (CN7 N) | 아반떼 N (CN7 N) | 2023 | Gasoline 2.0 T-GDI THETA2 | 가솔린 2.0 T-GDI 세타2 | Dual Clutch Transmission (DCT) | 듀얼 클러치 변속 (DCT) | IFCHMCKD0C0 | Gear Position (GSC3) | 挡位 (GSC3) | 기어 위치 (GSC3) |  | 7E1 | 7E9 | 22 01 A5 | 22 | 01 A5 | parameter_1 | negative_1 | 50 | 100 | 0 | 6 40 | 38 | 1 | 0 | 2 | 0 | (signed)X * 0.0009765625 | 0 |  |  | mm | 3 | 202603131815 | -1 | 10 03 | 3E 00 | 20
193976 | HYUNDAI KOREA Passenger | AVANTE N (CN7 N) | 아반떼 N (CN7 N) | 2023 | Gasoline 2.0 T-GDI THETA2 | 가솔린 2.0 T-GDI 세타2 | Dual Clutch Transmission (DCT) | 듀얼 클러치 변속 (DCT) | IFCHMCKD0C0 | Gear Position (GSC4) | 挡位 (GSC4) | 기어 위치 (GSC4) |  | 7E1 | 7E9 | 22 01 A5 | 22 | 01 A5 | parameter_1 | negative_1 | 50 | 100 | 0 | 6 20 | 40 | 1 | 0 | 2 | 0 | (signed)X * 0.0009765625 | 0 |  |  | mm | 3 | 202603131815 | -1 | 10 03 | 3E 00 | 20
193977 | HYUNDAI KOREA Passenger | AVANTE N (CN7 N) | 아반떼 N (CN7 N) | 2023 | Gasoline 2.0 T-GDI THETA2 | 가솔린 2.0 T-GDI 세타2 | Dual Clutch Transmission (DCT) | 듀얼 클러치 변속 (DCT) | IFCHMCKD0C0 | Gear Position (GSC5) | 挡位 (GSC5) | 기어 위치 (GSC5) |  | 7E1 | 7E9 | 22 01 A5 | 22 | 01 A5 | parameter_1 | negative_1 | 50 | 100 | 0 | 6 10 | 42 | 1 | 0 | 2 | 0 | (signed)X * 0.0009765625 | 0 |  |  | mm | 3 | 202603131815 | -1 | 10 03 | 3E 00 | 20
193978 | HYUNDAI KOREA Passenger | AVANTE N (CN7 N) | 아반떼 N (CN7 N) | 2023 | Gasoline 2.0 T-GDI THETA2 | 가솔린 2.0 T-GDI 세타2 | Dual Clutch Transmission (DCT) | 듀얼 클러치 변속 (DCT) | IFCHMCKD0C0 | HP Oil Pump Target RPM | HP 油泵目标转速 | 제어 오일 펌프 목표 회전수 |  | 7E1 | 7E9 | 22 01 A5 | 22 | 01 A5 | parameter_1 | negative_1 | 50 | 100 | 0 | 6 08 | 44 | 1 | 0 | 1 | 0 | (unsigned)X * 20 | 0 |  |  | rpm | 0 | 202603131815 | -1 | 10 03 | 3E 00 | 20
193979 | HYUNDAI KOREA Passenger | AVANTE N (CN7 N) | 아반떼 N (CN7 N) | 2023 | Gasoline 2.0 T-GDI THETA2 | 가솔린 2.0 T-GDI 세타2 | Dual Clutch Transmission (DCT) | 듀얼 클러치 변속 (DCT) | IFCHMCKD0C0 | HP Oil Pump Current RPM | HP 油泵当前转速 | 제어 오일 펌프 실제 회전수 |  | 7E1 | 7E9 | 22 01 A5 | 22 | 01 A5 | parameter_1 | negative_1 | 50 | 100 | 0 | 6 04 | 45 | 1 | 0 | 1 | 0 | (unsigned)X * 20 | 0 |  |  | rpm | 0 | 202603131815 | -1 | 10 03 | 3E 00 | 20
193980 | HYUNDAI KOREA Passenger | AVANTE N (CN7 N) | 아반떼 N (CN7 N) | 2023 | Gasoline 2.0 T-GDI THETA2 | 가솔린 2.0 T-GDI 세타2 | Dual Clutch Transmission (DCT) | 듀얼 클러치 변속 (DCT) | IFCHMCKD0C0 | HF EOP Target RPM | 高频 EOP 目标转速 | 윤활 오일 펌프 목표 회전수 |  | 7E1 | 7E9 | 22 01 A5 | 22 | 01 A5 | parameter_1 | negative_1 | 50 | 100 | 0 | 6 02 | 46 | 1 | 0 | 1 | 0 | (unsigned)X * 20 | 0 |  |  | rpm | 0 | 202603131815 | -1 | 10 03 | 3E 00 | 20
193981 | HYUNDAI KOREA Passenger | AVANTE N (CN7 N) | 아반떼 N (CN7 N) | 2023 | Gasoline 2.0 T-GDI THETA2 | 가솔린 2.0 T-GDI 세타2 | Dual Clutch Transmission (DCT) | 듀얼 클러치 변속 (DCT) | IFCHMCKD0C0 | HF EOP Current RPM | 高频 EOP 当前转速 | 윤활 오일 펌프 실제 회전수 |  | 7E1 | 7E9 | 22 01 A5 | 22 | 01 A5 | parameter_1 | negative_1 | 50 | 100 | 0 | 6 01 | 47 | 1 | 0 | 1 | 0 | (unsigned)X * 20 | 0 |  |  | rpm | 0 | 202603131815 | -1 | 10 03 | 3E 00 | 20
193982 | HYUNDAI KOREA Passenger | AVANTE N (CN7 N) | 아반떼 N (CN7 N) | 2023 | Gasoline 2.0 T-GDI THETA2 | 가솔린 2.0 T-GDI 세타2 | Dual Clutch Transmission (DCT) | 듀얼 클러치 변속 (DCT) | IFCHMCKD0C0 | Transmission Type | 变速器类型 | 변속기 타입 |  | 7E1 | 7E9 | 22 01 A6 | 22 | 01 A6 | parameter_1 | negative_1 | 50 | 100 | 0 | 4 80 | 8 | 1 | 1 | 2 | 0 | (Bit0,1 = 0x03) 0 = Wet 8 DCT / 1 = - / 2 = - / 3 = - | 0 |  |  |  | 0 | 202603131815 | -1 | 10 03 | 3E 00 | 20
179806 | HYUNDAI KOREA Passenger | AVANTE N (CN7 N) | 아반떼 N (CN7 N) | 2023 | Gasoline 2.0 T-GDI THETA2 | 가솔린 2.0 T-GDI 세타2 | Brake | 제동 제어 | IFCHMCKC0LU | Variant Coding | 变体编码 | 베리언트 코드 |  | 7D1 | 7D9 | 22 01 00 | 22 | 01 00 | parameter_1 | negative_1 | 50 | 100 | 0 | 0 | 4 | 0 | 0 | 1 | 0 | (unsigned)X * 1 | 0 |  |  |  | 0 | 202603131815 | -1 | 10 01 | 3E 00 | 20
179807 | HYUNDAI KOREA Passenger | AVANTE N (CN7 N) | 아반떼 N (CN7 N) | 2023 | Gasoline 2.0 T-GDI THETA2 | 가솔린 2.0 T-GDI 세타2 | Brake | 제동 제어 | IFCHMCKC0LU | Optional Variant In-Line Code | 可选变体内联代码 | 인라인 코딩 |  | 7D1 | 7D9 | 22 01 03 | 22 | 01 03 | parameter_1 | negative_1 | 50 | 100 | 0 | 0 | 4 | 0 | 0 | 4 | 0 | (unsigned)X * 1 | 0 |  |  |  | 0 | 202603131815 | -1 | 10 01 | 3E 00 | 20
179808 | HYUNDAI KOREA Passenger | AVANTE N (CN7 N) | 아반떼 N (CN7 N) | 2023 | Gasoline 2.0 T-GDI THETA2 | 가솔린 2.0 T-GDI 세타2 | Brake | 제동 제어 | IFCHMCKC0LU | Engine RPM | 发动机转速 | 엔진 회전수 |  | 7D1 | 7D9 | 22 01 04 | 22 | 01 04 | parameter_1 | negative_1 | 50 | 100 | 0 | 4 80 | 8 | 1 | 0 | 2 | 0 | (unsigned)X * 0.25 | 0 |  | 16064 | rpm | 0 | 202603131815 | -1 | 10 01 | 3E 00 | 20
179809 | HYUNDAI KOREA Passenger | AVANTE N (CN7 N) | 아반떼 N (CN7 N) | 2023 | Gasoline 2.0 T-GDI THETA2 | 가솔린 2.0 T-GDI 세타2 | Brake | 제동 제어 | IFCHMCKC0LU | Vehicle Speed | 车速 | 차량 속도 |  | 7D1 | 7D9 | 22 01 04 | 22 | 01 04 | parameter_1 | negative_1 | 50 | 100 | 0 | 4 40 | 10 | 1 | 0 | 1 | 0 | (unsigned)X * 1 | 0 |  | 250 | km/h | 0 | 202603131815 | -1 | 10 01 | 3E 00 | 20
179810 | HYUNDAI KOREA Passenger | AVANTE N (CN7 N) | 아반떼 N (CN7 N) | 2023 | Gasoline 2.0 T-GDI THETA2 | 가솔린 2.0 T-GDI 세타2 | Brake | 제동 제어 | IFCHMCKC0LU | Throttle Position Sensor | 节气门位置传感器 | 스로틀 포지션 센서 |  | 7D1 | 7D9 | 22 01 04 | 22 | 01 04 | parameter_1 | negative_1 | 50 | 100 | 0 | 4 20 | 11 | 1 | 0 | 1 | 0 | (unsigned)X * 0.392157 | 0 |  | 99.6 | % | 1 | 202603131815 | -1 | 10 01 | 3E 00 | 20
179811 | HYUNDAI KOREA Passenger | AVANTE N (CN7 N) | 아반떼 N (CN7 N) | 2023 | Gasoline 2.0 T-GDI THETA2 | 가솔린 2.0 T-GDI 세타2 | Brake | 제동 제어 | IFCHMCKC0LU | Shift Lever Position | 换档杆位置 | 시프트 레버 위치 |  | 7D1 | 7D9 | 22 01 04 | 22 | 01 04 | parameter_1 | negative_1 | 50 | 100 | 0 | 4 10 | 12 | 1 | 1 | 8 | 0 | (Value Mask) 0x01 = P/N / 0x02 = R / 0x04 = D / 0x08 = 4 / 0x10 = 3 / 0x20 = 2 / 0x40 = L / 0x80 = Sports / 0xFF = Error or Not Supported / 0xXX = - | 0 |  |  |  | 0 | 202603131815 | -1 | 10 01 | 3E 00 | 20
179812 | HYUNDAI KOREA Passenger | AVANTE N (CN7 N) | 아반떼 N (CN7 N) | 2023 | Gasoline 2.0 T-GDI THETA2 | 가솔린 2.0 T-GDI 세타2 | Brake | 제동 제어 | IFCHMCKC0LU | Battery Positive Voltage | 电池正电压 | 배터리 전압 |  | 7D1 | 7D9 | 22 01 04 | 22 | 01 04 | parameter_1 | negative_1 | 50 | 100 | 0 | 4 08 | 13 | 1 | 0 | 1 | 0 | (unsigned)X * 0.0627450980392157 | 0 |  | 15.9 | V | 1 | 202603131815 | -1 | 10 01 | 3E 00 | 20
179813 | HYUNDAI KOREA Passenger | AVANTE N (CN7 N) | 아반떼 N (CN7 N) | 2023 | Gasoline 2.0 T-GDI THETA2 | 가솔린 2.0 T-GDI 세타2 | Brake | 제동 제어 | IFCHMCKC0LU | LVA-Pressure | LVA-压力 | LVA-압력 |  | 7D1 | 7D9 | 22 01 04 | 22 | 01 04 | parameter_1 | negative_1 | 50 | 100 | 0 | 4 04 | 14 | 1 | 0 | 1 | 0 | (unsigned)X * 0.125 | 0 |  |  | hPa | 3 | 202603131815 | -1 | 10 01 | 3E 00 | 20
179814 | HYUNDAI KOREA Passenger | AVANTE N (CN7 N) | 아반떼 N (CN7 N) | 2023 | Gasoline 2.0 T-GDI THETA2 | 가솔린 2.0 T-GDI 세타2 | Brake | 제동 제어 | IFCHMCKC0LU | Wheel Speed Sensor - Left Front | 轮速传感器 - 左前 | 전방 좌측 휠 속도 |  | 7D1 | 7D9 | 22 01 04 | 22 | 01 04 | parameter_1 | negative_1 | 50 | 100 | 0 | 4 02 | 15 | 1 | 0 | 1 | 0 | (unsigned)X * 1 | 0 |  | 250 | km/h | 0 | 202603131815 | -1 | 10 01 | 3E 00 | 20
179815 | HYUNDAI KOREA Passenger | AVANTE N (CN7 N) | 아반떼 N (CN7 N) | 2023 | Gasoline 2.0 T-GDI THETA2 | 가솔린 2.0 T-GDI 세타2 | Brake | 제동 제어 | IFCHMCKC0LU | Wheel Speed Sensor - Right Front | 轮速传感器 - 右前 | 전방 우측 휠 속도 |  | 7D1 | 7D9 | 22 01 04 | 22 | 01 04 | parameter_1 | negative_1 | 50 | 100 | 0 | 4 01 | 16 | 1 | 0 | 1 | 0 | (unsigned)X * 1 | 0 |  | 250 | km/h | 0 | 202603131815 | -1 | 10 01 | 3E 00 | 20
179816 | HYUNDAI KOREA Passenger | AVANTE N (CN7 N) | 아반떼 N (CN7 N) | 2023 | Gasoline 2.0 T-GDI THETA2 | 가솔린 2.0 T-GDI 세타2 | Brake | 제동 제어 | IFCHMCKC0LU | Wheel Speed Sensor - Left Rear | 轮速传感器 - 左后 | 후방 좌측 휠 속도 |  | 7D1 | 7D9 | 22 01 04 | 22 | 01 04 | parameter_1 | negative_1 | 50 | 100 | 0 | 5 80 | 17 | 1 | 0 | 1 | 0 | (unsigned)X * 1 | 0 |  | 250 | km/h | 0 | 202603131815 | -1 | 10 01 | 3E 00 | 20
179817 | HYUNDAI KOREA Passenger | AVANTE N (CN7 N) | 아반떼 N (CN7 N) | 2023 | Gasoline 2.0 T-GDI THETA2 | 가솔린 2.0 T-GDI 세타2 | Brake | 제동 제어 | IFCHMCKC0LU | Wheel Speed Sensor - Right Rear | 轮速传感器 - 右后 | 후방 우측 휠 속도 |  | 7D1 | 7D9 | 22 01 04 | 22 | 01 04 | parameter_1 | negative_1 | 50 | 100 | 0 | 5 40 | 18 | 1 | 0 | 1 | 0 | (unsigned)X * 1 | 0 |  | 250 | km/h | 0 | 202603131815 | -1 | 10 01 | 3E 00 | 20
179818 | HYUNDAI KOREA Passenger | AVANTE N (CN7 N) | 아반떼 N (CN7 N) | 2023 | Gasoline 2.0 T-GDI THETA2 | 가솔린 2.0 T-GDI 세타2 | Brake | 제동 제어 | IFCHMCKC0LU | AVH Lamp | AVH灯 | AVH 램프 |  | 7D1 | 7D9 | 22 01 04 | 22 | 01 04 | parameter_1 | negative_1 | 50 | 100 | 0 | 5 20 | 19 | 1 | 1 | 2 | 0 | (Bit0,1 = 0x03) 0 = OFF / 1 = Fail / 2 = Active / 3 = Ready | 0 |  |  |  | 0 | 202603131815 | -1 | 10 01 | 3E 00 | 20
179819 | HYUNDAI KOREA Passenger | AVANTE N (CN7 N) | 아반떼 N (CN7 N) | 2023 | Gasoline 2.0 T-GDI THETA2 | 가솔린 2.0 T-GDI 세타2 | Brake | 제동 제어 | IFCHMCKC0LU | AVH Switch | AVH开关 | AVH 스위치 |  | 7D1 | 7D9 | 22 01 04 | 22 | 01 04 | parameter_1 | negative_1 | 50 | 100 | 0 | 5 20 | 19 | 1 | 1 | 2 | 0 | (Bit4,5 = 0x30) 0 = OFF / 1 = ON / 2 = - / 3 = Reserved | 0 |  |  |  | 0 | 202603131815 | -1 | 10 01 | 3E 00 | 20
179820 | HYUNDAI KOREA Passenger | AVANTE N (CN7 N) | 아반떼 N (CN7 N) | 2023 | Gasoline 2.0 T-GDI THETA2 | 가솔린 2.0 T-GDI 세타2 | Brake | 제동 제어 | IFCHMCKC0LU | DBC Warning Lamp | DBC 警示灯 | DBC 경고등 |  | 7D1 | 7D9 | 22 01 04 | 22 | 01 04 | parameter_1 | negative_1 | 50 | 100 | 0 | 5 10 | 20 | 1 | 1 | 2 | 0 | (Bit0,1 = 0x03) 0 = OFF / 1 = ON / 2 = - / 3 = Reserved | 0 |  |  |  | 0 | 202603131815 | -1 | 10 01 | 3E 00 | 20
179821 | HYUNDAI KOREA Passenger | AVANTE N (CN7 N) | 아반떼 N (CN7 N) | 2023 | Gasoline 2.0 T-GDI THETA2 | 가솔린 2.0 T-GDI 세타2 | Brake | 제동 제어 | IFCHMCKC0LU | DBC Switch (DBC Only) | DBC 开关（仅限 DBC） | DBC 동작 스위치 (DBC 사양) |  | 7D1 | 7D9 | 22 01 04 | 22 | 01 04 | parameter_1 | negative_1 | 50 | 100 | 0 | 5 10 | 20 | 1 | 1 | 2 | 0 | (Bit4,5 = 0x30) 0 = OFF / 1 = ON / 2 = - / 3 = Reserved | 0 |  |  |  | 0 | 202603131815 | -1 | 10 01 | 3E 00 | 20
179822 | HYUNDAI KOREA Passenger | AVANTE N (CN7 N) | 아반떼 N (CN7 N) | 2023 | Gasoline 2.0 T-GDI THETA2 | 가솔린 2.0 T-GDI 세타2 | Brake | 제동 제어 | IFCHMCKC0LU | TPMS Warning Lamp | 胎压监测系统警告灯 | TPMS 경고등 |  | 7D1 | 7D9 | 22 01 04 | 22 | 01 04 | parameter_1 | negative_1 | 50 | 100 | 0 | 5 08 | 21 | 1 | 1 | 2 | 0 | (Bit0,1 = 0x03) 0 = OFF / 1 = ON / 2 = - / 3 = Reserved | 0 |  |  |  | 0 | 202603131815 | -1 | 10 01 | 3E 00 | 20
179823 | HYUNDAI KOREA Passenger | AVANTE N (CN7 N) | 아반떼 N (CN7 N) | 2023 | Gasoline 2.0 T-GDI THETA2 | 가솔린 2.0 T-GDI 세타2 | Brake | 제동 제어 | IFCHMCKC0LU | TPMS Tread Lamp | TPMS 低压警告灯 | TPMS 저압 경고등 |  | 7D1 | 7D9 | 22 01 04 | 22 | 01 04 | parameter_1 | negative_1 | 50 | 100 | 0 | 5 08 | 21 | 1 | 1 | 2 | 0 | (Bit2,3 = 0x0C) 0 = OFF / 1 = ON / 2 = - / 3 = Reserved | 0 |  |  |  | 0 | 202603131815 | -1 | 10 01 | 3E 00 | 20
179824 | HYUNDAI KOREA Passenger | AVANTE N (CN7 N) | 아반떼 N (CN7 N) | 2023 | Gasoline 2.0 T-GDI THETA2 | 가솔린 2.0 T-GDI 세타2 | Brake | 제동 제어 | IFCHMCKC0LU | TPMS Reset Switch | 胎压监测系统重置开关 | TPMS 리셋 스위치 |  | 7D1 | 7D9 | 22 01 04 | 22 | 01 04 | parameter_1 | negative_1 | 50 | 100 | 0 | 5 08 | 21 | 1 | 1 | 2 | 0 | (Bit4,5 = 0x30) 0 = OFF / 1 = ON / 2 = - / 3 = Reserved | 0 |  |  |  | 0 | 202603131815 | -1 | 10 01 | 3E 00 | 20
179825 | HYUNDAI KOREA Passenger | AVANTE N (CN7 N) | 아반떼 N (CN7 N) | 2023 | Gasoline 2.0 T-GDI THETA2 | 가솔린 2.0 T-GDI 세타2 | Brake | 제동 제어 | IFCHMCKC0LU | ABS Warning Lamp | ABS 警告灯 | ABS 경고등 |  | 7D1 | 7D9 | 22 01 04 | 22 | 01 04 | parameter_1 | negative_1 | 50 | 100 | 0 | 5 04 | 22 | 1 | 1 | 2 | 0 | (Bit0,1 = 0x03) 0 = OFF / 1 = ON / 2 = - / 3 = Reserved | 0 |  |  |  | 0 | 202603131815 | -1 | 10 01 | 3E 00 | 20
179826 | HYUNDAI KOREA Passenger | AVANTE N (CN7 N) | 아반떼 N (CN7 N) | 2023 | Gasoline 2.0 T-GDI THETA2 | 가솔린 2.0 T-GDI 세타2 | Brake | 제동 제어 | IFCHMCKC0LU | EBD Warning Lamp | EBD 警告灯 | EBD 경고등 |  | 7D1 | 7D9 | 22 01 04 | 22 | 01 04 | parameter_1 | negative_1 | 50 | 100 | 0 | 5 04 | 22 | 1 | 1 | 2 | 0 | (Bit2,3 = 0x0C) 0 = OFF / 1 = ON / 2 = - / 3 = Reserved | 0 |  |  |  | 0 | 202603131815 | -1 | 10 01 | 3E 00 | 20
179827 | HYUNDAI KOREA Passenger | AVANTE N (CN7 N) | 아반떼 N (CN7 N) | 2023 | Gasoline 2.0 T-GDI THETA2 | 가솔린 2.0 T-GDI 세타2 | Brake | 제동 제어 | IFCHMCKC0LU | TCS/ESC (ESP) Warning Lamp (ESP Only) | TCS/ESC (ESP) 警告灯（仅 ESP） | TCS/VDC 경고등(VDC 사양) |  | 7D1 | 7D9 | 22 01 04 | 22 | 01 04 | parameter_1 | negative_1 | 50 | 100 | 0 | 5 04 | 22 | 1 | 1 | 2 | 0 | (Bit4,5 = 0x30) 0 = OFF / 1 = ON / 2 = - / 3 = Reserved | 0 |  |  |  | 0 | 202603131815 | -1 | 10 01 | 3E 00 | 20
179828 | HYUNDAI KOREA Passenger | AVANTE N (CN7 N) | 아반떼 N (CN7 N) | 2023 | Gasoline 2.0 T-GDI THETA2 | 가솔린 2.0 T-GDI 세타2 | Brake | 제동 제어 | IFCHMCKC0LU | TCS/ESC (ESP) OFF Warning Lamp (ESP Only) | TCS/ESC (ESP) 关闭警告灯（仅 ESP） | TCS/VDC OFF 경고등(VDC 사양) |  | 7D1 | 7D9 | 22 01 04 | 22 | 01 04 | parameter_1 | negative_1 | 50 | 100 | 0 | 5 04 | 22 | 1 | 1 | 2 | 0 | (Bit6,7 = 0xC0) 0 = OFF / 1 = ON / 2 = - / 3 = Reserved | 0 |  |  |  | 0 | 202603131815 | -1 | 10 01 | 3E 00 | 20
179829 | HYUNDAI KOREA Passenger | AVANTE N (CN7 N) | 아반떼 N (CN7 N) | 2023 | Gasoline 2.0 T-GDI THETA2 | 가솔린 2.0 T-GDI 세타2 | Brake | 제동 제어 | IFCHMCKC0LU | ESP ON/OFF Switch | ESP 开关 | ESP ON/OFF 스위치 |  | 7D1 | 7D9 | 22 01 04 | 22 | 01 04 | parameter_1 | negative_1 | 50 | 100 | 0 | 5 02 | 23 | 1 | 1 | 2 | 0 | (Bit0,1 = 0x03) 0 = OFF / 1 = ON / 2 = - / 3 = Reserved | 0 |  |  |  | 0 | 202603131815 | -1 | 10 01 | 3E 00 | 20
179830 | HYUNDAI KOREA Passenger | AVANTE N (CN7 N) | 아반떼 N (CN7 N) | 2023 | Gasoline 2.0 T-GDI THETA2 | 가솔린 2.0 T-GDI 세타2 | Brake | 제동 제어 | IFCHMCKC0LU | Brake Lamp Switch | 制动灯开关 | 브레이크 램프 스위치 |  | 7D1 | 7D9 | 22 01 04 | 22 | 01 04 | parameter_1 | negative_1 | 50 | 100 | 0 | 5 02 | 23 | 1 | 1 | 2 | 0 | (Bit2,3 = 0x0C) 0 = OFF / 1 = ON / 2 = - / 3 = Reserved | 0 |  |  |  | 0 | 202603131815 | -1 | 10 01 | 3E 00 | 20
179831 | HYUNDAI KOREA Passenger | AVANTE N (CN7 N) | 아반떼 N (CN7 N) | 2023 | Gasoline 2.0 T-GDI THETA2 | 가솔린 2.0 T-GDI 세타2 | Brake | 제동 제어 | IFCHMCKC0LU | EVP Relay | EVP 继电器 | EVP 릴레이 |  | 7D1 | 7D9 | 22 01 04 | 22 | 01 04 | parameter_1 | negative_1 | 50 | 100 | 0 | 5 02 | 23 | 1 | 1 | 2 | 0 | (Bit4,5 = 0x30) 0 = OFF / 1 = ON / 2 = - / 3 = Reserved | 0 |  |  |  | 0 | 202603131815 | -1 | 10 01 | 3E 00 | 20
179832 | HYUNDAI KOREA Passenger | AVANTE N (CN7 N) | 아반떼 N (CN7 N) | 2023 | Gasoline 2.0 T-GDI THETA2 | 가솔린 2.0 T-GDI 세타2 | Brake | 제동 제어 | IFCHMCKC0LU | Motor Relay | 电机继电器 | 모터 릴레이 |  | 7D1 | 7D9 | 22 01 04 | 22 | 01 04 | parameter_1 | negative_1 | 50 | 100 | 0 | 5 01 | 24 | 1 | 1 | 2 | 0 | (Bit0,1 = 0x03) 0 = OFF / 1 = ON / 2 = - / 3 = Reserved | 0 |  |  |  | 0 | 202603131815 | -1 | 10 01 | 3E 00 | 20
179833 | HYUNDAI KOREA Passenger | AVANTE N (CN7 N) | 아반떼 N (CN7 N) | 2023 | Gasoline 2.0 T-GDI THETA2 | 가솔린 2.0 T-GDI 세타2 | Brake | 제동 제어 | IFCHMCKC0LU | Valve Relay | 阀门继电器 | 밸브 릴레이 |  | 7D1 | 7D9 | 22 01 04 | 22 | 01 04 | parameter_1 | negative_1 | 50 | 100 | 0 | 5 01 | 24 | 1 | 1 | 2 | 0 | (Bit2,3 = 0x0C) 0 = OFF / 1 = ON / 2 = - / 3 = Reserved | 0 |  |  |  | 0 | 202603131815 | -1 | 10 01 | 3E 00 | 20
179834 | HYUNDAI KOREA Passenger | AVANTE N (CN7 N) | 아반떼 N (CN7 N) | 2023 | Gasoline 2.0 T-GDI THETA2 | 가솔린 2.0 T-GDI 세타2 | Brake | 제동 제어 | IFCHMCKC0LU | DBC/HAC Brake Lamp Relay (DBC/HAC Only) | DBC/HAC 制动灯继电器（仅限 DBC/HAC） | DBC/HAC 브레이크 램프 릴레이 (DBC/HAC 사양) |  | 7D1 | 7D9 | 22 01 04 | 22 | 01 04 | parameter_1 | negative_1 | 50 | 100 | 0 | 5 01 | 24 | 1 | 1 | 2 | 0 | (Bit4,5 = 0x30) 0 = OFF / 1 = ON / 2 = - / 3 = Reserved | 0 |  |  |  | 0 | 202603131815 | -1 | 10 01 | 3E 00 | 20
179835 | HYUNDAI KOREA Passenger | AVANTE N (CN7 N) | 아반떼 N (CN7 N) | 2023 | Gasoline 2.0 T-GDI THETA2 | 가솔린 2.0 T-GDI 세타2 | Brake | 제동 제어 | IFCHMCKC0LU | ESS Brake Lamp Relay (ESS Only) | ESS 制动灯继电器（仅限 ESS） | ESS 브레이크 램프 릴레이 (ESS 사양) |  | 7D1 | 7D9 | 22 01 04 | 22 | 01 04 | parameter_1 | negative_1 | 50 | 100 | 0 | 5 01 | 24 | 1 | 1 | 2 | 0 | (Bit6,7 = 0xC0) 0 = OFF / 1 = ON / 2 = - / 3 = Not Supported | 0 |  |  |  | 0 | 202603131815 | -1 | 10 01 | 3E 00 | 20
179836 | HYUNDAI KOREA Passenger | AVANTE N (CN7 N) | 아반떼 N (CN7 N) | 2023 | Gasoline 2.0 T-GDI THETA2 | 가솔린 2.0 T-GDI 세타2 | Brake | 제동 제어 | IFCHMCKC0LU | Motor | 电机 | 모터 |  | 7D1 | 7D9 | 22 01 04 | 22 | 01 04 | parameter_1 | negative_1 | 50 | 100 | 0 | 6 80 | 25 | 1 | 1 | 1 | 0 | (Bit0 = 0x01) 0 = OFF / 1 = ON | 0 |  |  |  | 0 | 202603131815 | -1 | 10 01 | 3E 00 | 20
179837 | HYUNDAI KOREA Passenger | AVANTE N (CN7 N) | 아반떼 N (CN7 N) | 2023 | Gasoline 2.0 T-GDI THETA2 | 가솔린 2.0 T-GDI 세타2 | Brake | 제동 제어 | IFCHMCKC0LU | Inlet Valve - Front Left | 进液阀 - 左前 | 인렛 밸브 - 전방 좌측 |  | 7D1 | 7D9 | 22 01 04 | 22 | 01 04 | parameter_1 | negative_1 | 50 | 100 | 0 | 6 40 | 26 | 1 | 1 | 2 | 0 | (Bit0,1 = 0x03) 0 = OFF / 1 = ON / 2 = - / 3 = Reserved | 0 |  |  |  | 0 | 202603131815 | -1 | 10 01 | 3E 00 | 20
179838 | HYUNDAI KOREA Passenger | AVANTE N (CN7 N) | 아반떼 N (CN7 N) | 2023 | Gasoline 2.0 T-GDI THETA2 | 가솔린 2.0 T-GDI 세타2 | Brake | 제동 제어 | IFCHMCKC0LU | Inlet Valve - Front Right | 进液阀 - 右前 | 인렛 밸브 - 전방 우측 |  | 7D1 | 7D9 | 22 01 04 | 22 | 01 04 | parameter_1 | negative_1 | 50 | 100 | 0 | 6 40 | 26 | 1 | 1 | 2 | 0 | (Bit2,3 = 0x0C) 0 = OFF / 1 = ON / 2 = - / 3 = Reserved | 0 |  |  |  | 0 | 202603131815 | -1 | 10 01 | 3E 00 | 20
179839 | HYUNDAI KOREA Passenger | AVANTE N (CN7 N) | 아반떼 N (CN7 N) | 2023 | Gasoline 2.0 T-GDI THETA2 | 가솔린 2.0 T-GDI 세타2 | Brake | 제동 제어 | IFCHMCKC0LU | Inlet Valve - Rear Left | 进液阀 - 左后 | 인렛 밸브 - 후방 좌측 |  | 7D1 | 7D9 | 22 01 04 | 22 | 01 04 | parameter_1 | negative_1 | 50 | 100 | 0 | 6 40 | 26 | 1 | 1 | 2 | 0 | (Bit4,5 = 0x30) 0 = OFF / 1 = ON / 2 = - / 3 = Reserved | 0 |  |  |  | 0 | 202603131815 | -1 | 10 01 | 3E 00 | 20
179840 | HYUNDAI KOREA Passenger | AVANTE N (CN7 N) | 아반떼 N (CN7 N) | 2023 | Gasoline 2.0 T-GDI THETA2 | 가솔린 2.0 T-GDI 세타2 | Brake | 제동 제어 | IFCHMCKC0LU | Inlet Valve - Right Rear | 进液阀 - 右后 | 인렛 밸브 - 후방 우측 |  | 7D1 | 7D9 | 22 01 04 | 22 | 01 04 | parameter_1 | negative_1 | 50 | 100 | 0 | 6 40 | 26 | 1 | 1 | 2 | 0 | (Bit6,7 = 0xC0) 0 = OFF / 1 = ON / 2 = - / 3 = Reserved | 0 |  |  |  | 0 | 202603131815 | -1 | 10 01 | 3E 00 | 20
179841 | HYUNDAI KOREA Passenger | AVANTE N (CN7 N) | 아반떼 N (CN7 N) | 2023 | Gasoline 2.0 T-GDI THETA2 | 가솔린 2.0 T-GDI 세타2 | Brake | 제동 제어 | IFCHMCKC0LU | Outlet Valve - Front Left | 出口阀 - 左前 | 아웃렛 밸브 - 전방 좌측 |  | 7D1 | 7D9 | 22 01 04 | 22 | 01 04 | parameter_1 | negative_1 | 50 | 100 | 0 | 6 20 | 27 | 1 | 1 | 2 | 0 | (Bit0,1 = 0x03) 0 = OFF / 1 = ON / 2 = - / 3 = Reserved | 0 |  |  |  | 0 | 202603131815 | -1 | 10 01 | 3E 00 | 20
179842 | HYUNDAI KOREA Passenger | AVANTE N (CN7 N) | 아반떼 N (CN7 N) | 2023 | Gasoline 2.0 T-GDI THETA2 | 가솔린 2.0 T-GDI 세타2 | Brake | 제동 제어 | IFCHMCKC0LU | Outlet Valve - Front Right | 出口阀 - 右前 | 아웃렛 밸브 - 전방 우측 |  | 7D1 | 7D9 | 22 01 04 | 22 | 01 04 | parameter_1 | negative_1 | 50 | 100 | 0 | 6 20 | 27 | 1 | 1 | 2 | 0 | (Bit2,3 = 0x0C) 0 = OFF / 1 = ON / 2 = - / 3 = Reserved | 0 |  |  |  | 0 | 202603131815 | -1 | 10 01 | 3E 00 | 20
179843 | HYUNDAI KOREA Passenger | AVANTE N (CN7 N) | 아반떼 N (CN7 N) | 2023 | Gasoline 2.0 T-GDI THETA2 | 가솔린 2.0 T-GDI 세타2 | Brake | 제동 제어 | IFCHMCKC0LU | Outlet Valve - Rear Left | 出口阀 - 左后 | 아웃렛 밸브 - 후방 좌측 |  | 7D1 | 7D9 | 22 01 04 | 22 | 01 04 | parameter_1 | negative_1 | 50 | 100 | 0 | 6 20 | 27 | 1 | 1 | 2 | 0 | (Bit4,5 = 0x30) 0 = OFF / 1 = ON / 2 = - / 3 = Reserved | 0 |  |  |  | 0 | 202603131815 | -1 | 10 01 | 3E 00 | 20
179844 | HYUNDAI KOREA Passenger | AVANTE N (CN7 N) | 아반떼 N (CN7 N) | 2023 | Gasoline 2.0 T-GDI THETA2 | 가솔린 2.0 T-GDI 세타2 | Brake | 제동 제어 | IFCHMCKC0LU | Outlet Valve - Rear Right | 出口阀 - 右后 | 아웃렛 밸브 - 후방 우측 |  | 7D1 | 7D9 | 22 01 04 | 22 | 01 04 | parameter_1 | negative_1 | 50 | 100 | 0 | 6 20 | 27 | 1 | 1 | 2 | 0 | (Bit6,7 = 0xC0) 0 = OFF / 1 = ON / 2 = - / 3 = Reserved | 0 |  |  |  | 0 | 202603131815 | -1 | 10 01 | 3E 00 | 20
179845 | HYUNDAI KOREA Passenger | AVANTE N (CN7 N) | 아반떼 N (CN7 N) | 2023 | Gasoline 2.0 T-GDI THETA2 | 가솔린 2.0 T-GDI 세타2 | Brake | 제동 제어 | IFCHMCKC0LU | TCS Valve (USV) - Front Left | TCS 阀门 (USV) - 左前 | 전방 좌측 트랙션 제어 밸브 (USV) |  | 7D1 | 7D9 | 22 01 04 | 22 | 01 04 | parameter_1 | negative_1 | 50 | 100 | 0 | 6 10 | 28 | 1 | 1 | 2 | 0 | (Bit0,1 = 0x03) 0 = OFF / 1 = ON / 2 = - / 3 = Reserved | 0 |  |  |  | 0 | 202603131815 | -1 | 10 01 | 3E 00 | 20
179846 | HYUNDAI KOREA Passenger | AVANTE N (CN7 N) | 아반떼 N (CN7 N) | 2023 | Gasoline 2.0 T-GDI THETA2 | 가솔린 2.0 T-GDI 세타2 | Brake | 제동 제어 | IFCHMCKC0LU | TCS Valve (USV) - Front Right | TCS 阀门 (USV) - 右前 | 전방 우측 트랙션 제어 밸브 (USV) |  | 7D1 | 7D9 | 22 01 04 | 22 | 01 04 | parameter_1 | negative_1 | 50 | 100 | 0 | 6 10 | 28 | 1 | 1 | 2 | 0 | (Bit2,3 = 0x0C) 0 = OFF / 1 = ON / 2 = - / 3 = Reserved | 0 |  |  |  | 0 | 202603131815 | -1 | 10 01 | 3E 00 | 20
179847 | HYUNDAI KOREA Passenger | AVANTE N (CN7 N) | 아반떼 N (CN7 N) | 2023 | Gasoline 2.0 T-GDI THETA2 | 가솔린 2.0 T-GDI 세타2 | Brake | 제동 제어 | IFCHMCKC0LU | ESC(ESP) Shuttle Valve (HSV) - Front Right | ESC(ESP) 梭阀 (HSV) - 右前 | VDC 셔틀 밸브 (HSV) - 전방 우측 |  | 7D1 | 7D9 | 22 01 04 | 22 | 01 04 | parameter_1 | negative_1 | 50 | 100 | 0 | 6 10 | 28 | 1 | 1 | 2 | 0 | (Bit4,5 = 0x30) 0 = OFF / 1 = ON / 2 = - / 3 = Reserved | 0 |  |  |  | 0 | 202603131815 | -1 | 10 01 | 3E 00 | 20
179848 | HYUNDAI KOREA Passenger | AVANTE N (CN7 N) | 아반떼 N (CN7 N) | 2023 | Gasoline 2.0 T-GDI THETA2 | 가솔린 2.0 T-GDI 세타2 | Brake | 제동 제어 | IFCHMCKC0LU | ESC(ESP) Shuttle Valve (HSV) - Front Left | ESC(ESP) 梭阀 (HSV) - 左前 | VDC 셔틀 밸브 (HSV) - 전방 좌측 |  | 7D1 | 7D9 | 22 01 04 | 22 | 01 04 | parameter_1 | negative_1 | 50 | 100 | 0 | 6 10 | 28 | 1 | 1 | 2 | 0 | (Bit6,7 = 0xC0) 0 = OFF / 1 = ON / 2 = - / 3 = Reserved | 0 |  |  |  | 0 | 202603131815 | -1 | 10 01 | 3E 00 | 20
179849 | HYUNDAI KOREA Passenger | AVANTE N (CN7 N) | 아반떼 N (CN7 N) | 2023 | Gasoline 2.0 T-GDI THETA2 | 가솔린 2.0 T-GDI 세타2 | Brake | 제동 제어 | IFCHMCKC0LU | Steering Angle Sensor (CAN)(ESP Only) | 转向角传感器 (CAN)（仅限 ESP） | 조향각 센서 (CAN)(VDC 사양) |  | 7D1 | 7D9 | 22 01 04 | 22 | 01 04 | parameter_1 | negative_1 | 50 | 100 | 0 | 6 08 | 29 | 1 | 0 | 2 | 0 | (signed)X * 0.1 | 0 | -781 | 780 | DEG | 0 | 202603131815 | -1 | 10 01 | 3E 00 | 20
179850 | HYUNDAI KOREA Passenger | AVANTE N (CN7 N) | 아반떼 N (CN7 N) | 2023 | Gasoline 2.0 T-GDI THETA2 | 가솔린 2.0 T-GDI 세타2 | Brake | 제동 제어 | IFCHMCKC0LU | Steering Angle Sensor Status | 转向角传感器状态 | 조향각 센서 상태 |  | 7D1 | 7D9 | 22 01 04 | 22 | 01 04 | parameter_1 | negative_1 | 50 | 100 | 0 | 6 04 | 31 | 1 | 1 | 2 | 0 | (Bit0,1 = 0x03) 0 = Not OK / 1 = OK / 2 = - / 3 = Not Supported | 0 |  |  |  | 0 | 202603131815 | -1 | 10 01 | 3E 00 | 20
179851 | HYUNDAI KOREA Passenger | AVANTE N (CN7 N) | 아반떼 N (CN7 N) | 2023 | Gasoline 2.0 T-GDI THETA2 | 가솔린 2.0 T-GDI 세타2 | Brake | 제동 제어 | IFCHMCKC0LU | Steering Angle Sensor Calibration | 转向角传感器校准 | 조향각 센서 영점 설정 |  | 7D1 | 7D9 | 22 01 04 | 22 | 01 04 | parameter_1 | negative_1 | 50 | 100 | 0 | 6 04 | 31 | 1 | 1 | 2 | 0 | (Bit2,3 = 0x0C) 0 = Not Calibrated / 1 = Calibrated / 2 = - / 3 = Not Supported | 0 |  |  |  | 0 | 202603131815 | -1 | 10 01 | 3E 00 | 20
179852 | HYUNDAI KOREA Passenger | AVANTE N (CN7 N) | 아반떼 N (CN7 N) | 2023 | Gasoline 2.0 T-GDI THETA2 | 가솔린 2.0 T-GDI 세타2 | Brake | 제동 제어 | IFCHMCKC0LU | Lateral G-Sensor (ESP Only) | 横向 G 传感器（仅限 ESP） | 횡방향 가속도 센서 (VDC 사양) |  | 7D1 | 7D9 | 22 01 04 | 22 | 01 04 | parameter_1 | negative_1 | 50 | 100 | 0 | 6 02 | 32 | 1 | 0 | 2 | 0 | (signed)X * 0.004 | 0 | -1.8 | 1.8 | G | 2 | 202603131815 | -1 | 10 01 | 3E 00 | 20
179853 | HYUNDAI KOREA Passenger | AVANTE N (CN7 N) | 아반떼 N (CN7 N) | 2023 | Gasoline 2.0 T-GDI THETA2 | 가솔린 2.0 T-GDI 세타2 | Brake | 제동 제어 | IFCHMCKC0LU | Yaw Rate Sensor (ESP Only) | 横摆角速度传感器（仅限 ESP） | 요레이트 센서 (VDC 사양) |  | 7D1 | 7D9 | 22 01 04 | 22 | 01 04 | parameter_1 | negative_1 | 50 | 100 | 0 | 6 01 | 34 | 1 | 0 | 2 | 0 | (signed)X * 0.2 | 0 | -100 | 100 | deg/s | 1 | 202603131815 | -1 | 10 01 | 3E 00 | 20
179854 | HYUNDAI KOREA Passenger | AVANTE N (CN7 N) | 아반떼 N (CN7 N) | 2023 | Gasoline 2.0 T-GDI THETA2 | 가솔린 2.0 T-GDI 세타2 | Brake | 제동 제어 | IFCHMCKC0LU | Pressure Sensor | 压力传感器 | 압력 센서 |  | 7D1 | 7D9 | 22 01 04 | 22 | 01 04 | parameter_1 | negative_1 | 50 | 100 | 0 | 7 80 | 36 | 1 | 0 | 2 | 0 | (signed)X * 0.0153 | 0 | -458.9 | 425 | bar | 1 | 202603131815 | -1 | 10 01 | 3E 00 | 20
179855 | HYUNDAI KOREA Passenger | AVANTE N (CN7 N) | 아반떼 N (CN7 N) | 2023 | Gasoline 2.0 T-GDI THETA2 | 가솔린 2.0 T-GDI 세타2 | Brake | 제동 제어 | IFCHMCKC0LU | Primary Pressure Sensor | 主压力传感器 | 프라이머리 압력 센서 |  | 7D1 | 7D9 | 22 01 04 | 22 | 01 04 | parameter_1 | negative_1 | 50 | 100 | 0 | 7 40 | 38 | 1 | 0 | 2 | 0 | (signed)X * 0.0153 | 0 | -458.9 | 425 | bar | 1 | 202603131815 | -1 | 10 01 | 3E 00 | 20
179856 | HYUNDAI KOREA Passenger | AVANTE N (CN7 N) | 아반떼 N (CN7 N) | 2023 | Gasoline 2.0 T-GDI THETA2 | 가솔린 2.0 T-GDI 세타2 | Brake | 제동 제어 | IFCHMCKC0LU | Secondary Pressure Sensor | 次级压力传感器 | 세컨더리 압력 센서 |  | 7D1 | 7D9 | 22 01 04 | 22 | 01 04 | parameter_1 | negative_1 | 50 | 100 | 0 | 7 20 | 40 | 1 | 0 | 2 | 0 | (signed)X * 0.0153 | 0 | -458.9 | 425 | bar | 1 | 202603131815 | -1 | 10 01 | 3E 00 | 20
179857 | HYUNDAI KOREA Passenger | AVANTE N (CN7 N) | 아반떼 N (CN7 N) | 2023 | Gasoline 2.0 T-GDI THETA2 | 가솔린 2.0 T-GDI 세타2 | Brake | 제동 제어 | IFCHMCKC0LU | Parking Brake Signal | 驻车制动信号 | 주차 브레이크 신호 |  | 7D1 | 7D9 | 22 01 04 | 22 | 01 04 | parameter_1 | negative_1 | 50 | 100 | 0 | 7 10 | 42 | 1 | 1 | 2 | 0 | (Bit0,1 = 0x03) 0 = Released / 1 = Activated / 2 = - / 3 = Not Supported | 0 |  |  |  | 0 | 202603131815 | -1 | 10 01 | 3E 00 | 20
179858 | HYUNDAI KOREA Passenger | AVANTE N (CN7 N) | 아반떼 N (CN7 N) | 2023 | Gasoline 2.0 T-GDI THETA2 | 가솔린 2.0 T-GDI 세타2 | Brake | 제동 제어 | IFCHMCKC0LU | Longitudinal G-Sensor (ESP Only) | 纵向 G 传感器（仅限 ESP） | 종방향 가속도 센서 (VDC 사양) |  | 7D1 | 7D9 | 22 01 04 | 22 | 01 04 | parameter_1 | negative_1 | 50 | 100 | 0 | 7 08 | 43 | 1 | 0 | 2 | 0 | (signed)X * 0.004 | 0 | -1.8 | 1.8 | G | 1 | 202603131815 | -1 | 10 01 | 3E 00 | 20
179859 | HYUNDAI KOREA Passenger | AVANTE N (CN7 N) | 아반떼 N (CN7 N) | 2023 | Gasoline 2.0 T-GDI THETA2 | 가솔린 2.0 T-GDI 세타2 | Brake | 제동 제어 | IFCHMCKC0LU | AEB Option | AEB 选装配置 | AEB 옵션 |  | 7D1 | 7D9 | 22 01 05 | 22 | 01 05 | parameter_1 | negative_1 | 50 | 100 | 0 | 0 | 4 | 1 | 1 | 1 | 0 | (Bit0 = 0x01) 0 = Sensor Fusion/Radar / 1 = Camera | 0 |  |  |  | 0 | 202603131815 | -1 | 10 01 | 3E 00 | 20
179860 | HYUNDAI KOREA Passenger | AVANTE N (CN7 N) | 아반떼 N (CN7 N) | 2023 | Gasoline 2.0 T-GDI THETA2 | 가솔린 2.0 T-GDI 세타2 | Brake | 제동 제어 | IFCHMCKC0LU | SBW Option | SBW选项 | SBW 옵션 |  | 7D1 | 7D9 | 22 01 05 | 22 | 01 05 | parameter_1 | negative_1 | 50 | 100 | 0 | 0 | 4 | 1 | 1 | 1 | 0 | (Bit1 = 0x02) 0 = OFF / 1 = ON | 0 |  |  |  | 0 | 202603131815 | -1 | 10 01 | 3E 00 | 20
179861 | HYUNDAI KOREA Passenger | AVANTE N (CN7 N) | 아반떼 N (CN7 N) | 2023 | Gasoline 2.0 T-GDI THETA2 | 가솔린 2.0 T-GDI 세타2 | Brake | 제동 제어 | IFCHMCKC0LU | e-Clutch Option | 电子离合器选项 | e클러치 옵션 |  | 7D1 | 7D9 | 22 01 05 | 22 | 01 05 | parameter_1 | negative_1 | 50 | 100 | 0 | 0 | 4 | 1 | 1 | 1 | 0 | (Bit2 = 0x04) 0 = Non e-Clutch / 1 = e-Clutch | 0 |  |  |  | 0 | 202603131815 | -1 | 10 01 | 3E 00 | 20
179862 | HYUNDAI KOREA Passenger | AVANTE N (CN7 N) | 아반떼 N (CN7 N) | 2023 | Gasoline 2.0 T-GDI THETA2 | 가솔린 2.0 T-GDI 세타2 | Brake | 제동 제어 | IFCHMCKC0LU | BCA (Driving) Option | BCA（驾驶）选项 | BCA (주행) 옵션 |  | 7D1 | 7D9 | 22 01 05 | 22 | 01 05 | parameter_1 | negative_1 | 50 | 100 | 0 | 0 | 4 | 1 | 1 | 1 | 0 | (Bit3 = 0x08) 0 = OFF / 1 = ON | 0 |  |  |  | 0 | 202603131815 | -1 | 10 01 | 3E 00 | 20
179863 | HYUNDAI KOREA Passenger | AVANTE N (CN7 N) | 아반떼 N (CN7 N) | 2023 | Gasoline 2.0 T-GDI THETA2 | 가솔린 2.0 T-GDI 세타2 | Brake | 제동 제어 | IFCHMCKC0LU | RCCA Option | RCCA 选项 | RCCA 옵션 |  | 7D1 | 7D9 | 22 01 05 | 22 | 01 05 | parameter_1 | negative_1 | 50 | 100 | 0 | 0 | 4 | 1 | 1 | 1 | 0 | (Bit4 = 0x10) 0 = OFF / 1 = ON | 0 |  |  |  | 0 | 202603131815 | -1 | 10 01 | 3E 00 | 20
179864 | HYUNDAI KOREA Passenger | AVANTE N (CN7 N) | 아반떼 N (CN7 N) | 2023 | Gasoline 2.0 T-GDI THETA2 | 가솔린 2.0 T-GDI 세타2 | Brake | 제동 제어 | IFCHMCKC0LU | SCC Option | SCC选项 | SCC 옵션 |  | 7D1 | 7D9 | 22 01 05 | 22 | 01 05 | parameter_1 | negative_1 | 50 | 100 | 0 | 0 | 4 | 1 | 1 | 1 | 0 | (Bit5 = 0x20) 0 = OFF / 1 = ON | 0 |  |  |  | 0 | 202603131815 | -1 | 10 01 | 3E 00 | 20
179865 | HYUNDAI KOREA Passenger | AVANTE N (CN7 N) | 아반떼 N (CN7 N) | 2023 | Gasoline 2.0 T-GDI THETA2 | 가솔린 2.0 T-GDI 세타2 | Brake | 제동 제어 | IFCHMCKC0LU | BCA Option | BCA选项 | BCA 옵션 |  | 7D1 | 7D9 | 22 01 05 | 22 | 01 05 | parameter_1 | negative_1 | 50 | 100 | 0 | 0 | 4 | 1 | 1 | 1 | 0 | (Bit6 = 0x40) 0 = OFF / 1 = ON | 0 |  |  |  | 0 | 202603131815 | -1 | 10 01 | 3E 00 | 20
179866 | HYUNDAI KOREA Passenger | AVANTE N (CN7 N) | 아반떼 N (CN7 N) | 2023 | Gasoline 2.0 T-GDI THETA2 | 가솔린 2.0 T-GDI 세타2 | Brake | 제동 제어 | IFCHMCKC0LU | PCA-R Option | PCA-R选项 | PCA-R 옵션 |  | 7D1 | 7D9 | 22 01 05 | 22 | 01 05 | parameter_1 | negative_1 | 50 | 100 | 0 | 0 | 5 | 1 | 1 | 1 | 0 | (Bit0 = 0x01) 0 = OFF / 1 = ON | 0 |  |  |  | 0 | 202603131815 | -1 | 10 01 | 3E 00 | 20
179867 | HYUNDAI KOREA Passenger | AVANTE N (CN7 N) | 아반떼 N (CN7 N) | 2023 | Gasoline 2.0 T-GDI THETA2 | 가솔린 2.0 T-GDI 세타2 | Brake | 제동 제어 | IFCHMCKC0LU | SPAS Option | SPAS 选装配置 | SPAS 옵션 |  | 7D1 | 7D9 | 22 01 05 | 22 | 01 05 | parameter_1 | negative_1 | 50 | 100 | 0 | 0 | 5 | 1 | 1 | 1 | 0 | (Bit1 = 0x02) 0 = OFF / 1 = ON | 0 |  |  |  | 0 | 202603131815 | -1 | 10 01 | 3E 00 | 20
179868 | HYUNDAI KOREA Passenger | AVANTE N (CN7 N) | 아반떼 N (CN7 N) | 2023 | Gasoline 2.0 T-GDI THETA2 | 가솔린 2.0 T-GDI 세타2 | Brake | 제동 제어 | IFCHMCKC0LU | RSPA Option | RSPA 选项 | RSPA 옵션 |  | 7D1 | 7D9 | 22 01 05 | 22 | 01 05 | parameter_1 | negative_1 | 50 | 100 | 0 | 0 | 5 | 1 | 1 | 1 | 0 | (Bit2 = 0x04) 0 = OFF / 1 = ON | 0 |  |  |  | 0 | 202603131815 | -1 | 10 01 | 3E 00 | 20
179869 | HYUNDAI KOREA Passenger | AVANTE N (CN7 N) | 아반떼 N (CN7 N) | 2023 | Gasoline 2.0 T-GDI THETA2 | 가솔린 2.0 T-GDI 세타2 | Brake | 제동 제어 | IFCHMCKC0LU | AEB Option | AEB 选装配置 | AEB 옵션 |  | 7D1 | 7D9 | 22 01 05 | 22 | 01 05 | parameter_1 | negative_1 | 50 | 100 | 0 | 0 | 5 | 1 | 1 | 1 | 0 | (Bit3 = 0x08) 0 = OFF / 1 = ON | 0 |  |  |  | 0 | 202603131815 | -1 | 10 01 | 3E 00 | 20
179870 | HYUNDAI KOREA Passenger | AVANTE N (CN7 N) | 아반떼 N (CN7 N) | 2023 | Gasoline 2.0 T-GDI THETA2 | 가솔린 2.0 T-GDI 세타2 | Brake | 제동 제어 | IFCHMCKC0LU | 4WD Option | 四轮驱动选项 | 4WD 옵션 |  | 7D1 | 7D9 | 22 01 05 | 22 | 01 05 | parameter_1 | negative_1 | 50 | 100 | 0 | 0 | 5 | 1 | 1 | 1 | 0 | (Bit4 = 0x10) 0 = OFF / 1 = ON | 0 |  |  |  | 0 | 202603131815 | -1 | 10 01 | 3E 00 | 20
179871 | HYUNDAI KOREA Passenger | AVANTE N (CN7 N) | 아반떼 N (CN7 N) | 2023 | Gasoline 2.0 T-GDI THETA2 | 가솔린 2.0 T-GDI 세타2 | Brake | 제동 제어 | IFCHMCKC0LU | eLSD Option | 电子LSD选项 | eLSD 옵션 |  | 7D1 | 7D9 | 22 01 05 | 22 | 01 05 | parameter_1 | negative_1 | 50 | 100 | 0 | 0 | 5 | 1 | 1 | 1 | 0 | (Bit5 = 0x20) 0 = OFF / 1 = ON | 0 |  |  |  | 0 | 202603131815 | -1 | 10 01 | 3E 00 | 20
179872 | HYUNDAI KOREA Passenger | AVANTE N (CN7 N) | 아반떼 N (CN7 N) | 2023 | Gasoline 2.0 T-GDI THETA2 | 가솔린 2.0 T-GDI 세타2 | Brake | 제동 제어 | IFCHMCKC0LU | MDPS Type | MDPS型 | MDPS 타입 |  | 7D1 | 7D9 | 22 01 05 | 22 | 01 05 | parameter_1 | negative_1 | 50 | 100 | 0 | 0 | 5 | 1 | 1 | 2 | 0 | (Bit6,7 = 0xC0) 0 = C-MDPS / 1 = R-MDPS / 2 = P-MDPS / 3 = Not Apply | 0 |  |  |  | 0 | 202603131815 | -1 | 10 01 | 3E 00 | 20
179873 | HYUNDAI KOREA Passenger | AVANTE N (CN7 N) | 아반떼 N (CN7 N) | 2023 | Gasoline 2.0 T-GDI THETA2 | 가솔린 2.0 T-GDI 세타2 | Brake | 제동 제어 | IFCHMCKC0LU | Battery Voltage | 蓄电池电压 | 배터리 전압 |  | 7D1 | 7D9 | 22 02 01 | 22 | 02 01 | parameter_1 | negative_1 | 50 | 100 | 0 | 4 80 | 8 | 1 | 0 | 2 | 0 | (signed)X * 0.01 | 0 |  |  | V | 2 | 202603131815 | -1 | 10 01 | 3E 00 | 20
179874 | HYUNDAI KOREA Passenger | AVANTE N (CN7 N) | 아반떼 N (CN7 N) | 2023 | Gasoline 2.0 T-GDI THETA2 | 가솔린 2.0 T-GDI 세타2 | Brake | 제동 제어 | IFCHMCKC0LU | Ignition Switch | 点火开关 | 이그니션 스위치 |  | 7D1 | 7D9 | 22 02 01 | 22 | 02 01 | parameter_1 | negative_1 | 50 | 100 | 0 | 4 40 | 10 | 1 | 1 | 2 | 0 | (Bit0,1 = 0x03) 0 = OFF / 1 = ON / 2 = - / 3 = Reserved | 0 |  |  |  | 0 | 202603131815 | -1 | 10 01 | 3E 00 | 20
179875 | HYUNDAI KOREA Passenger | AVANTE N (CN7 N) | 아반떼 N (CN7 N) | 2023 | Gasoline 2.0 T-GDI THETA2 | 가솔린 2.0 T-GDI 세타2 | Brake | 제동 제어 | IFCHMCKC0LU | Brake Lamp Switch | 制动灯开关 | 브레이크 램프 스위치 |  | 7D1 | 7D9 | 22 02 01 | 22 | 02 01 | parameter_1 | negative_1 | 50 | 100 | 0 | 4 40 | 10 | 1 | 1 | 2 | 0 | (Bit2,3 = 0x0C) 0 = OFF / 1 = ON / 2 = - / 3 = Reserved | 0 |  |  |  | 0 | 202603131815 | -1 | 10 01 | 3E 00 | 20
179876 | HYUNDAI KOREA Passenger | AVANTE N (CN7 N) | 아반떼 N (CN7 N) | 2023 | Gasoline 2.0 T-GDI THETA2 | 가솔린 2.0 T-GDI 세타2 | Brake | 제동 제어 | IFCHMCKC0LU | Apply Switch | 拉紧开关 | 스위치 잠금 작동 |  | 7D1 | 7D9 | 22 02 01 | 22 | 02 01 | parameter_1 | negative_1 | 50 | 100 | 0 | 4 40 | 10 | 1 | 1 | 2 | 0 | (Bit4,5 = 0x30) 0 = OFF / 1 = ON / 2 = - / 3 = Reserved | 0 |  |  |  | 0 | 202603131815 | -1 | 10 01 | 3E 00 | 20
179877 | HYUNDAI KOREA Passenger | AVANTE N (CN7 N) | 아반떼 N (CN7 N) | 2023 | Gasoline 2.0 T-GDI THETA2 | 가솔린 2.0 T-GDI 세타2 | Brake | 제동 제어 | IFCHMCKC0LU | Release Switch | 释放开关 | 스위치 해제 작동 |  | 7D1 | 7D9 | 22 02 01 | 22 | 02 01 | parameter_1 | negative_1 | 50 | 100 | 0 | 4 40 | 10 | 1 | 1 | 2 | 0 | (Bit6,7 = 0xC0) 0 = OFF / 1 = ON / 2 = - / 3 = Reserved | 0 |  |  |  | 0 | 202603131815 | -1 | 10 01 | 3E 00 | 20
179878 | HYUNDAI KOREA Passenger | AVANTE N (CN7 N) | 아반떼 N (CN7 N) | 2023 | Gasoline 2.0 T-GDI THETA2 | 가솔린 2.0 T-GDI 세타2 | Brake | 제동 제어 | IFCHMCKC0LU | EPB Warning Lamp | EPB 警告灯 | EPB 경고등 |  | 7D1 | 7D9 | 22 02 01 | 22 | 02 01 | parameter_1 | negative_1 | 50 | 100 | 0 | 4 20 | 11 | 1 | 1 | 2 | 0 | (Bit0,1 = 0x03) 0 = OFF / 1 = ON / 2 = Blinking / 3 = Reserved | 0 |  |  |  | 0 | 202603131815 | -1 | 10 01 | 3E 00 | 20
179879 | HYUNDAI KOREA Passenger | AVANTE N (CN7 N) | 아반떼 N (CN7 N) | 2023 | Gasoline 2.0 T-GDI THETA2 | 가솔린 2.0 T-GDI 세타2 | Brake | 제동 제어 | IFCHMCKC0LU | EPB Status Lamp | EPB 状态灯 | EPB 작동등 |  | 7D1 | 7D9 | 22 02 01 | 22 | 02 01 | parameter_1 | negative_1 | 50 | 100 | 0 | 4 20 | 11 | 1 | 1 | 2 | 0 | (Bit2,3 = 0x0C) 0 = OFF / 1 = ON / 2 = Blinking / 3 = Reserved | 0 |  |  |  | 0 | 202603131815 | -1 | 10 01 | 3E 00 | 20
179880 | HYUNDAI KOREA Passenger | AVANTE N (CN7 N) | 아반떼 N (CN7 N) | 2023 | Gasoline 2.0 T-GDI THETA2 | 가솔린 2.0 T-GDI 세타2 | Brake | 제동 제어 | IFCHMCKC0LU | Motor Current Right | 右侧驻车制动电机电流 | 우측 주차 브레이크 모터 전류 |  | 7D1 | 7D9 | 22 02 01 | 22 | 02 01 | parameter_1 | negative_1 | 50 | 100 | 0 | 4 10 | 12 | 1 | 0 | 2 | 0 | (unsigned)X * 0.01 | 0 |  |  | A | 2 | 202603131815 | -1 | 10 01 | 3E 00 | 20
179881 | HYUNDAI KOREA Passenger | AVANTE N (CN7 N) | 아반떼 N (CN7 N) | 2023 | Gasoline 2.0 T-GDI THETA2 | 가솔린 2.0 T-GDI 세타2 | Brake | 제동 제어 | IFCHMCKC0LU | Motor Current Left | 左侧驻车制动电机电流 | 좌측 주차 브레이크 모터 전류 |  | 7D1 | 7D9 | 22 02 01 | 22 | 02 01 | parameter_1 | negative_1 | 50 | 100 | 0 | 4 08 | 14 | 1 | 0 | 2 | 0 | (unsigned)X * 0.01 | 0 |  |  | A | 2 | 202603131815 | -1 | 10 01 | 3E 00 | 20
179882 | HYUNDAI KOREA Passenger | AVANTE N (CN7 N) | 아반떼 N (CN7 N) | 2023 | Gasoline 2.0 T-GDI THETA2 | 가솔린 2.0 T-GDI 세타2 | Brake | 제동 제어 | IFCHMCKC0LU | Motor Voltage Right | 右侧驻车制动电机电压 | 우측 주차 브레이크 모터 전압 |  | 7D1 | 7D9 | 22 02 01 | 22 | 02 01 | parameter_1 | negative_1 | 50 | 100 | 0 | 4 04 | 16 | 1 | 0 | 2 | 0 | (unsigned)X * 0.01 | 0 |  |  | V | 2 | 202603131815 | -1 | 10 01 | 3E 00 | 20
179883 | HYUNDAI KOREA Passenger | AVANTE N (CN7 N) | 아반떼 N (CN7 N) | 2023 | Gasoline 2.0 T-GDI THETA2 | 가솔린 2.0 T-GDI 세타2 | Brake | 제동 제어 | IFCHMCKC0LU | Motor Voltage Left | 左侧驻车制动电机电压 | 좌측 주차 브레이크 모터 전압 |  | 7D1 | 7D9 | 22 02 01 | 22 | 02 01 | parameter_1 | negative_1 | 50 | 100 | 0 | 4 02 | 18 | 1 | 0 | 2 | 0 | (unsigned)X * 0.01 | 0 |  |  | V | 2 | 202603131815 | -1 | 10 01 | 3E 00 | 20
179884 | HYUNDAI KOREA Passenger | AVANTE N (CN7 N) | 아반떼 N (CN7 N) | 2023 | Gasoline 2.0 T-GDI THETA2 | 가솔린 2.0 T-GDI 세타2 | Brake | 제동 제어 | IFCHMCKC0LU | G-Sensor Output (Option) | G 传感器输出（选项） | G-센서 출력값 (종가속도 센서 내장인 경우만 표출) |  | 7D1 | 7D9 | 22 02 01 | 22 | 02 01 | parameter_1 | negative_1 | 50 | 100 | 0 | 4 01 | 20 | 1 | 0 | 2 | 0 | (signed)X * 0.01 | 0 | -12.81 | 12.71 | m/s2 | 2 | 202603131815 | -1 | 10 01 | 3E 00 | 20
179885 | HYUNDAI KOREA Passenger | AVANTE N (CN7 N) | 아반떼 N (CN7 N) | 2023 | Gasoline 2.0 T-GDI THETA2 | 가솔린 2.0 T-GDI 세타2 | Brake | 제동 제어 | IFCHMCKC0LU | Neutral Switch (Only MT) | 中性开关（仅限 MT） | 중립 스위치 (MT 차량) |  | 7D1 | 7D9 | 22 02 01 | 22 | 02 01 | parameter_1 | negative_1 | 50 | 100 | 0 | 5 80 | 22 | 1 | 1 | 1 | 0 | (Bit0 = 0x01) 0 = In Gear / 1 = Neutral | 0 |  |  |  | 0 | 202603131815 | -1 | 10 01 | 3E 00 | 20
179886 | HYUNDAI KOREA Passenger | AVANTE N (CN7 N) | 아반떼 N (CN7 N) | 2023 | Gasoline 2.0 T-GDI THETA2 | 가솔린 2.0 T-GDI 세타2 | Brake | 제동 제어 | IFCHMCKC0LU | Clutch Sensor Output (Only MT) | 离合器传感器输出（仅限 MT） | 클러치 센서 출력 (MT 차량) |  | 7D1 | 7D9 | 22 02 01 | 22 | 02 01 | parameter_1 | negative_1 | 50 | 100 | 0 | 5 40 | 23 | 1 | 0 | 1 | 0 | (unsigned)X * 1 | 0 |  | 100 | % | 0 | 202603131815 | -1 | 10 01 | 3E 00 | 20
179887 | HYUNDAI KOREA Passenger | AVANTE N (CN7 N) | 아반떼 N (CN7 N) | 2023 | Gasoline 2.0 T-GDI THETA2 | 가솔린 2.0 T-GDI 세타2 | Brake | 제동 제어 | IFCHMCKC0LU | Motor State Right | 右侧驻车制动电机状态 | 우측 주차 브레이크 모터 상태 |  | 7D1 | 7D9 | 22 02 01 | 22 | 02 01 | parameter_1 | negative_1 | 50 | 100 | 0 | 5 20 | 24 | 1 | 1 | 8 | 0 | (Value Mask) 0x1B = Park Applied / 0x28 = Hold Applied / 0x36 = Released / 0x71 = Applying / 0x8E = Releasing / 0x90 = Completely Release / 0xA3 = Unknown / 0xXX = - | 0 |  |  |  | 0 | 202603131815 | -1 | 10 01 | 3E 00 | 20
179888 | HYUNDAI KOREA Passenger | AVANTE N (CN7 N) | 아반떼 N (CN7 N) | 2023 | Gasoline 2.0 T-GDI THETA2 | 가솔린 2.0 T-GDI 세타2 | Brake | 제동 제어 | IFCHMCKC0LU | Motor State Left | 左侧驻车制动电机状态 | 좌측 주차 브레이크 모터 상태 |  | 7D1 | 7D9 | 22 02 01 | 22 | 02 01 | parameter_1 | negative_1 | 50 | 100 | 0 | 5 10 | 25 | 1 | 1 | 8 | 0 | (Value Mask) 0x1B = Park Applied / 0x28 = Hold Applied / 0x36 = Released / 0x71 = Applying / 0x8E = Releasing / 0x90 = Completely Release / 0xA3 = Unknown / 0xXX = - | 0 |  |  |  | 0 | 202603131815 | -1 | 10 01 | 3E 00 | 20
179889 | HYUNDAI KOREA Passenger | AVANTE N (CN7 N) | 아반떼 N (CN7 N) | 2023 | Gasoline 2.0 T-GDI THETA2 | 가솔린 2.0 T-GDI 세타2 | Brake | 제동 제어 | IFCHMCKC0LU | Static Operation Count Right | 右侧驻车制动静态操作次数 | 우측 주차 브레이크 작동 횟수 |  | 7D1 | 7D9 | 22 02 01 | 22 | 02 01 | parameter_1 | negative_1 | 50 | 100 | 0 | 5 08 | 26 | 1 | 0 | 4 | 0 | (unsigned)X * 1 | 0 |  |  | Times | 0 | 202603131815 | -1 | 10 01 | 3E 00 | 20
179890 | HYUNDAI KOREA Passenger | AVANTE N (CN7 N) | 아반떼 N (CN7 N) | 2023 | Gasoline 2.0 T-GDI THETA2 | 가솔린 2.0 T-GDI 세타2 | Brake | 제동 제어 | IFCHMCKC0LU | Static Operation Count Left | 左侧驻车制动静态操作次数 | 좌측 주차 브레이크 작동 횟수 |  | 7D1 | 7D9 | 22 02 01 | 22 | 02 01 | parameter_1 | negative_1 | 50 | 100 | 0 | 5 04 | 30 | 1 | 0 | 4 | 0 | (unsigned)X * 1 | 0 |  |  | Times | 0 | 202603131815 | -1 | 10 01 | 3E 00 | 20
179891 | HYUNDAI KOREA Passenger | AVANTE N (CN7 N) | 아반떼 N (CN7 N) | 2023 | Gasoline 2.0 T-GDI THETA2 | 가솔린 2.0 T-GDI 세타2 | Brake | 제동 제어 | IFCHMCKC0LU | Parking Brake Motor Clamp Force - Right | 驻车制动电机夹紧力 - 右 | 우측 주차 브레이크 제동력 |  | 7D1 | 7D9 | 22 02 01 | 22 | 02 01 | parameter_1 | negative_1 | 50 | 100 | 0 | 5 02 | 34 | 1 | 0 | 2 | 0 | (unsigned)X * 1 | 0 |  |  | N | 0 | 202603131815 | -1 | 10 01 | 3E 00 | 20
179892 | HYUNDAI KOREA Passenger | AVANTE N (CN7 N) | 아반떼 N (CN7 N) | 2023 | Gasoline 2.0 T-GDI THETA2 | 가솔린 2.0 T-GDI 세타2 | Brake | 제동 제어 | IFCHMCKC0LU | Parking Brake Motor Clamp Force - Left | 驻车制动电机夹紧力 - 左 | 좌측 주차 브레이크 제동력 |  | 7D1 | 7D9 | 22 02 01 | 22 | 02 01 | parameter_1 | negative_1 | 50 | 100 | 0 | 5 01 | 36 | 1 | 0 | 2 | 0 | (unsigned)X * 1 | 0 |  |  | N | 0 | 202603131815 | -1 | 10 01 | 3E 00 | 20
179893 | HYUNDAI KOREA Passenger | AVANTE N (CN7 N) | 아반떼 N (CN7 N) | 2023 | Gasoline 2.0 T-GDI THETA2 | 가솔린 2.0 T-GDI 세타2 | Brake | 제동 제어 | IFCHMCKC0LU | Judder Data 1 - Velocity | 抖动数据 1 - 速度 | 저더 데이터 1 - 차량 속도 |  | 7D1 | 7D9 | 22 01 07 | 22 | 01 07 | parameter_1 | negative_1 | 50 | 100 | 0 | 0 | 4 | 1 | 0 | 1 | 0 | (unsigned)X * 1 | 0 |  |  | km/h | 0 | 202603131815 | -1 | 10 01 | 3E 00 | 20
179894 | HYUNDAI KOREA Passenger | AVANTE N (CN7 N) | 아반떼 N (CN7 N) | 2023 | Gasoline 2.0 T-GDI THETA2 | 가솔린 2.0 T-GDI 세타2 | Brake | 제동 제어 | IFCHMCKC0LU | Judder Data 1 - Count | 颤动数据 1 - 计数 | 저더 데이터 1 - 횟수 |  | 7D1 | 7D9 | 22 01 07 | 22 | 01 07 | parameter_1 | negative_1 | 50 | 100 | 0 | 0 | 5 | 1 | 0 | 1 | 0 | (unsigned)X * 1 | 0 |  |  | Times | 0 | 202603131815 | -1 | 10 01 | 3E 00 | 20
179895 | HYUNDAI KOREA Passenger | AVANTE N (CN7 N) | 아반떼 N (CN7 N) | 2023 | Gasoline 2.0 T-GDI THETA2 | 가솔린 2.0 T-GDI 세타2 | Brake | 제동 제어 | IFCHMCKC0LU | Judder Data 1 - Odometer | 抖动数据 1 - 里程表 | 저더 데이터 1 - 주행 거리 |  | 7D1 | 7D9 | 22 01 07 | 22 | 01 07 | parameter_1 | negative_1 | 50 | 100 | 0 | 0 | 6 | 1 | 0 | 2 | 1 | (unsigned)X * 1 | 0 |  |  | km | 0 | 202603131815 | -1 | 10 01 | 3E 00 | 20
179896 | HYUNDAI KOREA Passenger | AVANTE N (CN7 N) | 아반떼 N (CN7 N) | 2023 | Gasoline 2.0 T-GDI THETA2 | 가솔린 2.0 T-GDI 세타2 | Brake | 제동 제어 | IFCHMCKC0LU | Judder Data 2 - Velocity | 抖动数据 2 - 速度 | 저더 데이터 2 - 차량 속도 |  | 7D1 | 7D9 | 22 01 07 | 22 | 01 07 | parameter_1 | negative_1 | 50 | 100 | 0 | 0 | 8 | 1 | 0 | 1 | 0 | (unsigned)X * 1 | 0 |  |  | km/h | 0 | 202603131815 | -1 | 10 01 | 3E 00 | 20
179897 | HYUNDAI KOREA Passenger | AVANTE N (CN7 N) | 아반떼 N (CN7 N) | 2023 | Gasoline 2.0 T-GDI THETA2 | 가솔린 2.0 T-GDI 세타2 | Brake | 제동 제어 | IFCHMCKC0LU | Judder Data 2 - Count | 颤动数据 2 - 计数 | 저더 데이터 2 - 횟수 |  | 7D1 | 7D9 | 22 01 07 | 22 | 01 07 | parameter_1 | negative_1 | 50 | 100 | 0 | 0 | 9 | 1 | 0 | 1 | 0 | (unsigned)X * 1 | 0 |  |  | Times | 0 | 202603131815 | -1 | 10 01 | 3E 00 | 20
179898 | HYUNDAI KOREA Passenger | AVANTE N (CN7 N) | 아반떼 N (CN7 N) | 2023 | Gasoline 2.0 T-GDI THETA2 | 가솔린 2.0 T-GDI 세타2 | Brake | 제동 제어 | IFCHMCKC0LU | Judder Data 2 - Odometer | 抖动数据 2 - 里程表 | 저더 데이터 2 - 주행 거리 |  | 7D1 | 7D9 | 22 01 07 | 22 | 01 07 | parameter_1 | negative_1 | 50 | 100 | 0 | 0 | 10 | 1 | 0 | 2 | 1 | (unsigned)X * 1 | 0 |  |  | km | 0 | 202603131815 | -1 | 10 01 | 3E 00 | 20
179899 | HYUNDAI KOREA Passenger | AVANTE N (CN7 N) | 아반떼 N (CN7 N) | 2023 | Gasoline 2.0 T-GDI THETA2 | 가솔린 2.0 T-GDI 세타2 | Brake | 제동 제어 | IFCHMCKC0LU | Judder Data 3 - Velocity | 颤动数据 3 - 速度 | 저더 데이터 3 - 차량 속도 |  | 7D1 | 7D9 | 22 01 07 | 22 | 01 07 | parameter_1 | negative_1 | 50 | 100 | 0 | 0 | 12 | 1 | 0 | 1 | 0 | (unsigned)X * 1 | 0 |  |  | km/h | 0 | 202603131815 | -1 | 10 01 | 3E 00 | 20
179900 | HYUNDAI KOREA Passenger | AVANTE N (CN7 N) | 아반떼 N (CN7 N) | 2023 | Gasoline 2.0 T-GDI THETA2 | 가솔린 2.0 T-GDI 세타2 | Brake | 제동 제어 | IFCHMCKC0LU | Judder Data 3 - Count | 颤动数据 3 - 计数 | 저더 데이터 3 - 횟수 |  | 7D1 | 7D9 | 22 01 07 | 22 | 01 07 | parameter_1 | negative_1 | 50 | 100 | 0 | 0 | 13 | 1 | 0 | 1 | 0 | (unsigned)X * 1 | 0 |  |  | Times | 0 | 202603131815 | -1 | 10 01 | 3E 00 | 20
179901 | HYUNDAI KOREA Passenger | AVANTE N (CN7 N) | 아반떼 N (CN7 N) | 2023 | Gasoline 2.0 T-GDI THETA2 | 가솔린 2.0 T-GDI 세타2 | Brake | 제동 제어 | IFCHMCKC0LU | Judder Data 3 - Odometer | 抖动数据 3 - 里程表 | 저더 데이터 3 - 주행 거리 |  | 7D1 | 7D9 | 22 01 07 | 22 | 01 07 | parameter_1 | negative_1 | 50 | 100 | 0 | 0 | 14 | 1 | 0 | 2 | 1 | (unsigned)X * 1 | 0 |  |  | km | 0 | 202603131815 | -1 | 10 01 | 3E 00 | 20
179902 | HYUNDAI KOREA Passenger | AVANTE N (CN7 N) | 아반떼 N (CN7 N) | 2023 | Gasoline 2.0 T-GDI THETA2 | 가솔린 2.0 T-GDI 세타2 | Brake | 제동 제어 | IFCHMCKC0LU | Judder Data 4 - Velocity | 颤动数据 4 - 速度 | 저더 데이터 4 - 차량 속도 |  | 7D1 | 7D9 | 22 01 07 | 22 | 01 07 | parameter_1 | negative_1 | 50 | 100 | 0 | 0 | 16 | 1 | 0 | 1 | 0 | (unsigned)X * 1 | 0 |  |  | km/h | 0 | 202603131815 | -1 | 10 01 | 3E 00 | 20
179903 | HYUNDAI KOREA Passenger | AVANTE N (CN7 N) | 아반떼 N (CN7 N) | 2023 | Gasoline 2.0 T-GDI THETA2 | 가솔린 2.0 T-GDI 세타2 | Brake | 제동 제어 | IFCHMCKC0LU | Judder Data 4 - Count | 颤动数据 4 - 计数 | 저더 데이터 4 - 횟수 |  | 7D1 | 7D9 | 22 01 07 | 22 | 01 07 | parameter_1 | negative_1 | 50 | 100 | 0 | 0 | 17 | 1 | 0 | 1 | 0 | (unsigned)X * 1 | 0 |  |  | Times | 0 | 202603131815 | -1 | 10 01 | 3E 00 | 20
179904 | HYUNDAI KOREA Passenger | AVANTE N (CN7 N) | 아반떼 N (CN7 N) | 2023 | Gasoline 2.0 T-GDI THETA2 | 가솔린 2.0 T-GDI 세타2 | Brake | 제동 제어 | IFCHMCKC0LU | Judder Data 4 - Odometer | 抖动数据 4 - 里程表 | 저더 데이터 4 - 주행 거리 |  | 7D1 | 7D9 | 22 01 07 | 22 | 01 07 | parameter_1 | negative_1 | 50 | 100 | 0 | 0 | 18 | 1 | 0 | 2 | 1 | (unsigned)X * 1 | 0 |  |  | km | 0 | 202603131815 | -1 | 10 01 | 3E 00 | 20
179905 | HYUNDAI KOREA Passenger | AVANTE N (CN7 N) | 아반떼 N (CN7 N) | 2023 | Gasoline 2.0 T-GDI THETA2 | 가솔린 2.0 T-GDI 세타2 | Brake | 제동 제어 | IFCHMCKC0LU | Judder Data 5 - Velocity | 抖动数据 5 - 速度 | 저더 데이터 5 - 차량 속도 |  | 7D1 | 7D9 | 22 01 07 | 22 | 01 07 | parameter_1 | negative_1 | 50 | 100 | 0 | 0 | 20 | 1 | 0 | 1 | 0 | (unsigned)X * 1 | 0 |  |  | km/h | 0 | 202603131815 | -1 | 10 01 | 3E 00 | 20
179906 | HYUNDAI KOREA Passenger | AVANTE N (CN7 N) | 아반떼 N (CN7 N) | 2023 | Gasoline 2.0 T-GDI THETA2 | 가솔린 2.0 T-GDI 세타2 | Brake | 제동 제어 | IFCHMCKC0LU | Judder Data 5 - Count | 颤动数据 5 - 计数 | 저더 데이터 5 - 횟수 |  | 7D1 | 7D9 | 22 01 07 | 22 | 01 07 | parameter_1 | negative_1 | 50 | 100 | 0 | 0 | 21 | 1 | 0 | 1 | 0 | (unsigned)X * 1 | 0 |  |  | Times | 0 | 202603131815 | -1 | 10 01 | 3E 00 | 20
179907 | HYUNDAI KOREA Passenger | AVANTE N (CN7 N) | 아반떼 N (CN7 N) | 2023 | Gasoline 2.0 T-GDI THETA2 | 가솔린 2.0 T-GDI 세타2 | Brake | 제동 제어 | IFCHMCKC0LU | Judder Data 5 - Odometer | 抖动数据 5 - 里程表 | 저더 데이터 5 - 주행 거리 |  | 7D1 | 7D9 | 22 01 07 | 22 | 01 07 | parameter_1 | negative_1 | 50 | 100 | 0 | 0 | 22 | 1 | 0 | 2 | 1 | (unsigned)X * 1 | 0 |  |  | km | 0 | 202603131815 | -1 | 10 01 | 3E 00 | 20
179908 | HYUNDAI KOREA Passenger | AVANTE N (CN7 N) | 아반떼 N (CN7 N) | 2023 | Gasoline 2.0 T-GDI THETA2 | 가솔린 2.0 T-GDI 세타2 | Brake | 제동 제어 | IFCHMCKC0LU | Judder Data 6 - Velocity | 抖动数据 6 - 速度 | 저더 데이터 6 - 차량 속도 |  | 7D1 | 7D9 | 22 01 07 | 22 | 01 07 | parameter_1 | negative_1 | 50 | 100 | 0 | 0 | 24 | 1 | 0 | 1 | 0 | (unsigned)X * 1 | 0 |  |  | km/h | 0 | 202603131815 | -1 | 10 01 | 3E 00 | 20
179909 | HYUNDAI KOREA Passenger | AVANTE N (CN7 N) | 아반떼 N (CN7 N) | 2023 | Gasoline 2.0 T-GDI THETA2 | 가솔린 2.0 T-GDI 세타2 | Brake | 제동 제어 | IFCHMCKC0LU | Judder Data 6 - Count | 颤动数据 6 - 计数 | 저더 데이터 6 - 횟수 |  | 7D1 | 7D9 | 22 01 07 | 22 | 01 07 | parameter_1 | negative_1 | 50 | 100 | 0 | 0 | 25 | 1 | 0 | 1 | 0 | (unsigned)X * 1 | 0 |  |  | Times | 0 | 202603131815 | -1 | 10 01 | 3E 00 | 20
179910 | HYUNDAI KOREA Passenger | AVANTE N (CN7 N) | 아반떼 N (CN7 N) | 2023 | Gasoline 2.0 T-GDI THETA2 | 가솔린 2.0 T-GDI 세타2 | Brake | 제동 제어 | IFCHMCKC0LU | Judder Data 6 - Odometer | 抖动数据 6 - 里程表 | 저더 데이터 6 - 주행 거리 |  | 7D1 | 7D9 | 22 01 07 | 22 | 01 07 | parameter_1 | negative_1 | 50 | 100 | 0 | 0 | 26 | 1 | 0 | 2 | 1 | (unsigned)X * 1 | 0 |  |  | km | 0 | 202603131815 | -1 | 10 01 | 3E 00 | 20
179911 | HYUNDAI KOREA Passenger | AVANTE N (CN7 N) | 아반떼 N (CN7 N) | 2023 | Gasoline 2.0 T-GDI THETA2 | 가솔린 2.0 T-GDI 세타2 | Brake | 제동 제어 | IFCHMCKC0LU | Judder Data 7 - Velocity | 颤动数据 7 - 速度 | 저더 데이터 7 - 차량 속도 |  | 7D1 | 7D9 | 22 01 07 | 22 | 01 07 | parameter_1 | negative_1 | 50 | 100 | 0 | 0 | 28 | 1 | 0 | 1 | 0 | (unsigned)X * 1 | 0 |  |  | km/h | 0 | 202603131815 | -1 | 10 01 | 3E 00 | 20
179912 | HYUNDAI KOREA Passenger | AVANTE N (CN7 N) | 아반떼 N (CN7 N) | 2023 | Gasoline 2.0 T-GDI THETA2 | 가솔린 2.0 T-GDI 세타2 | Brake | 제동 제어 | IFCHMCKC0LU | Judder Data 7 - Count | 颤动数据 7 - 计数 | 저더 데이터 7 - 횟수 |  | 7D1 | 7D9 | 22 01 07 | 22 | 01 07 | parameter_1 | negative_1 | 50 | 100 | 0 | 0 | 29 | 1 | 0 | 1 | 0 | (unsigned)X * 1 | 0 |  |  | Times | 0 | 202603131815 | -1 | 10 01 | 3E 00 | 20
179913 | HYUNDAI KOREA Passenger | AVANTE N (CN7 N) | 아반떼 N (CN7 N) | 2023 | Gasoline 2.0 T-GDI THETA2 | 가솔린 2.0 T-GDI 세타2 | Brake | 제동 제어 | IFCHMCKC0LU | Judder Data 7 - Odometer | 抖动数据 7 - 里程表 | 저더 데이터 7 - 주행 거리 |  | 7D1 | 7D9 | 22 01 07 | 22 | 01 07 | parameter_1 | negative_1 | 50 | 100 | 0 | 0 | 30 | 1 | 0 | 2 | 1 | (unsigned)X * 1 | 0 |  |  | km | 0 | 202603131815 | -1 | 10 01 | 3E 00 | 20
179914 | HYUNDAI KOREA Passenger | AVANTE N (CN7 N) | 아반떼 N (CN7 N) | 2023 | Gasoline 2.0 T-GDI THETA2 | 가솔린 2.0 T-GDI 세타2 | Brake | 제동 제어 | IFCHMCKC0LU | Judder Data 8 - Velocity | 抖动数据 8 - 速度 | 저더 데이터 8 - 차량 속도 |  | 7D1 | 7D9 | 22 01 07 | 22 | 01 07 | parameter_1 | negative_1 | 50 | 100 | 0 | 0 | 32 | 1 | 0 | 1 | 0 | (unsigned)X * 1 | 0 |  |  | km/h | 0 | 202603131815 | -1 | 10 01 | 3E 00 | 20
179915 | HYUNDAI KOREA Passenger | AVANTE N (CN7 N) | 아반떼 N (CN7 N) | 2023 | Gasoline 2.0 T-GDI THETA2 | 가솔린 2.0 T-GDI 세타2 | Brake | 제동 제어 | IFCHMCKC0LU | Judder Data 8 - Count | 颤动数据 8 - 计数 | 저더 데이터 8 - 횟수 |  | 7D1 | 7D9 | 22 01 07 | 22 | 01 07 | parameter_1 | negative_1 | 50 | 100 | 0 | 0 | 33 | 1 | 0 | 1 | 0 | (unsigned)X * 1 | 0 |  |  | Times | 0 | 202603131815 | -1 | 10 01 | 3E 00 | 20
179916 | HYUNDAI KOREA Passenger | AVANTE N (CN7 N) | 아반떼 N (CN7 N) | 2023 | Gasoline 2.0 T-GDI THETA2 | 가솔린 2.0 T-GDI 세타2 | Brake | 제동 제어 | IFCHMCKC0LU | Judder Data 8 - Odometer | 抖动数据 8 - 里程表 | 저더 데이터 8 - 주행 거리 |  | 7D1 | 7D9 | 22 01 07 | 22 | 01 07 | parameter_1 | negative_1 | 50 | 100 | 0 | 0 | 34 | 1 | 0 | 2 | 1 | (unsigned)X * 1 | 0 |  |  | km | 0 | 202603131815 | -1 | 10 01 | 3E 00 | 20
179917 | HYUNDAI KOREA Passenger | AVANTE N (CN7 N) | 아반떼 N (CN7 N) | 2023 | Gasoline 2.0 T-GDI THETA2 | 가솔린 2.0 T-GDI 세타2 | Brake | 제동 제어 | IFCHMCKC0LU | Judder Data 9 - Velocity | 抖动数据 9 - 速度 | 저더 데이터 9 - 차량 속도 |  | 7D1 | 7D9 | 22 01 07 | 22 | 01 07 | parameter_1 | negative_1 | 50 | 100 | 0 | 0 | 36 | 1 | 0 | 1 | 0 | (unsigned)X * 1 | 0 |  |  | km/h | 0 | 202603131815 | -1 | 10 01 | 3E 00 | 20
179918 | HYUNDAI KOREA Passenger | AVANTE N (CN7 N) | 아반떼 N (CN7 N) | 2023 | Gasoline 2.0 T-GDI THETA2 | 가솔린 2.0 T-GDI 세타2 | Brake | 제동 제어 | IFCHMCKC0LU | Judder Data 9 - Count | 颤动数据 9 - 计数 | 저더 데이터 9 - 횟수 |  | 7D1 | 7D9 | 22 01 07 | 22 | 01 07 | parameter_1 | negative_1 | 50 | 100 | 0 | 0 | 37 | 1 | 0 | 1 | 0 | (unsigned)X * 1 | 0 |  |  | Times | 0 | 202603131815 | -1 | 10 01 | 3E 00 | 20
179919 | HYUNDAI KOREA Passenger | AVANTE N (CN7 N) | 아반떼 N (CN7 N) | 2023 | Gasoline 2.0 T-GDI THETA2 | 가솔린 2.0 T-GDI 세타2 | Brake | 제동 제어 | IFCHMCKC0LU | Judder Data 9 - Odometer | 抖动数据 9 - 里程表 | 저더 데이터 9 - 주행 거리 |  | 7D1 | 7D9 | 22 01 07 | 22 | 01 07 | parameter_1 | negative_1 | 50 | 100 | 0 | 0 | 38 | 1 | 0 | 2 | 1 | (unsigned)X * 1 | 0 |  |  | km | 0 | 202603131815 | -1 | 10 01 | 3E 00 | 20
179920 | HYUNDAI KOREA Passenger | AVANTE N (CN7 N) | 아반떼 N (CN7 N) | 2023 | Gasoline 2.0 T-GDI THETA2 | 가솔린 2.0 T-GDI 세타2 | Brake | 제동 제어 | IFCHMCKC0LU | Judder Data 10 - Velocity | 颤动数据 10 - 速度 | 저더 데이터 10 - 차량 속도 |  | 7D1 | 7D9 | 22 01 07 | 22 | 01 07 | parameter_1 | negative_1 | 50 | 100 | 0 | 0 | 40 | 1 | 0 | 1 | 0 | (unsigned)X * 1 | 0 |  |  | km/h | 0 | 202603131815 | -1 | 10 01 | 3E 00 | 20
179921 | HYUNDAI KOREA Passenger | AVANTE N (CN7 N) | 아반떼 N (CN7 N) | 2023 | Gasoline 2.0 T-GDI THETA2 | 가솔린 2.0 T-GDI 세타2 | Brake | 제동 제어 | IFCHMCKC0LU | Judder Data 10 - Count | 颤动数据 10 - 计数 | 저더 데이터 10 - 횟수 |  | 7D1 | 7D9 | 22 01 07 | 22 | 01 07 | parameter_1 | negative_1 | 50 | 100 | 0 | 0 | 41 | 1 | 0 | 1 | 0 | (unsigned)X * 1 | 0 |  |  | Times | 0 | 202603131815 | -1 | 10 01 | 3E 00 | 20
179922 | HYUNDAI KOREA Passenger | AVANTE N (CN7 N) | 아반떼 N (CN7 N) | 2023 | Gasoline 2.0 T-GDI THETA2 | 가솔린 2.0 T-GDI 세타2 | Brake | 제동 제어 | IFCHMCKC0LU | Judder Data 10 - Odometer | 抖动数据 10 - 里程表 | 저더 데이터 10 - 주행 거리 |  | 7D1 | 7D9 | 22 01 07 | 22 | 01 07 | parameter_1 | negative_1 | 50 | 100 | 0 | 0 | 42 | 1 | 0 | 2 | 1 | (unsigned)X * 1 | 0 |  |  | km | 0 | 202603131815 | -1 | 10 01 | 3E 00 | 20
179923 | HYUNDAI KOREA Passenger | AVANTE N (CN7 N) | 아반떼 N (CN7 N) | 2023 | Gasoline 2.0 T-GDI THETA2 | 가솔린 2.0 T-GDI 세타2 | Brake | 제동 제어 | IFCHMCKC0LU | Judder Data 11 - Velocity | 抖动数据 11 - 速度 | 저더 데이터 11 - 차량 속도 |  | 7D1 | 7D9 | 22 01 07 | 22 | 01 07 | parameter_1 | negative_1 | 50 | 100 | 0 | 0 | 44 | 1 | 0 | 1 | 0 | (unsigned)X * 1 | 0 |  |  | km/h | 0 | 202603131815 | -1 | 10 01 | 3E 00 | 20
179924 | HYUNDAI KOREA Passenger | AVANTE N (CN7 N) | 아반떼 N (CN7 N) | 2023 | Gasoline 2.0 T-GDI THETA2 | 가솔린 2.0 T-GDI 세타2 | Brake | 제동 제어 | IFCHMCKC0LU | Judder Data 11 - Count | 颤动数据 11 - 计数 | 저더 데이터 11 - 횟수 |  | 7D1 | 7D9 | 22 01 07 | 22 | 01 07 | parameter_1 | negative_1 | 50 | 100 | 0 | 0 | 45 | 1 | 0 | 1 | 0 | (unsigned)X * 1 | 0 |  |  | Times | 0 | 202603131815 | -1 | 10 01 | 3E 00 | 20
179925 | HYUNDAI KOREA Passenger | AVANTE N (CN7 N) | 아반떼 N (CN7 N) | 2023 | Gasoline 2.0 T-GDI THETA2 | 가솔린 2.0 T-GDI 세타2 | Brake | 제동 제어 | IFCHMCKC0LU | Judder Data 11 - Odometer | 抖动数据 11 - 里程表 | 저더 데이터 11 - 주행 거리 |  | 7D1 | 7D9 | 22 01 07 | 22 | 01 07 | parameter_1 | negative_1 | 50 | 100 | 0 | 0 | 46 | 1 | 0 | 2 | 1 | (unsigned)X * 1 | 0 |  |  | km | 0 | 202603131815 | -1 | 10 01 | 3E 00 | 20
179926 | HYUNDAI KOREA Passenger | AVANTE N (CN7 N) | 아반떼 N (CN7 N) | 2023 | Gasoline 2.0 T-GDI THETA2 | 가솔린 2.0 T-GDI 세타2 | Brake | 제동 제어 | IFCHMCKC0LU | Judder Data 12 - Velocity | 抖动数据 12 - 速度 | 저더 데이터 12 - 차량 속도 |  | 7D1 | 7D9 | 22 01 07 | 22 | 01 07 | parameter_1 | negative_1 | 50 | 100 | 0 | 0 | 48 | 1 | 0 | 1 | 0 | (unsigned)X * 1 | 0 |  |  | km/h | 0 | 202603131815 | -1 | 10 01 | 3E 00 | 20
179927 | HYUNDAI KOREA Passenger | AVANTE N (CN7 N) | 아반떼 N (CN7 N) | 2023 | Gasoline 2.0 T-GDI THETA2 | 가솔린 2.0 T-GDI 세타2 | Brake | 제동 제어 | IFCHMCKC0LU | Judder Data 12 - Count | 颤动数据 12 - 计数 | 저더 데이터 12 - 횟수 |  | 7D1 | 7D9 | 22 01 07 | 22 | 01 07 | parameter_1 | negative_1 | 50 | 100 | 0 | 0 | 49 | 1 | 0 | 1 | 0 | (unsigned)X * 1 | 0 |  |  | Times | 0 | 202603131815 | -1 | 10 01 | 3E 00 | 20
179928 | HYUNDAI KOREA Passenger | AVANTE N (CN7 N) | 아반떼 N (CN7 N) | 2023 | Gasoline 2.0 T-GDI THETA2 | 가솔린 2.0 T-GDI 세타2 | Brake | 제동 제어 | IFCHMCKC0LU | Judder Data 12 - Odometer | 抖动数据 12 - 里程表 | 저더 데이터 12 - 주행 거리 |  | 7D1 | 7D9 | 22 01 07 | 22 | 01 07 | parameter_1 | negative_1 | 50 | 100 | 0 | 0 | 50 | 1 | 0 | 2 | 1 | (unsigned)X * 1 | 0 |  |  | km | 0 | 202603131815 | -1 | 10 01 | 3E 00 | 20
179929 | HYUNDAI KOREA Passenger | AVANTE N (CN7 N) | 아반떼 N (CN7 N) | 2023 | Gasoline 2.0 T-GDI THETA2 | 가솔린 2.0 T-GDI 세타2 | Brake | 제동 제어 | IFCHMCKC0LU | Judder Data 13 - Velocity | 抖动数据 13 - 速度 | 저더 데이터 13 - 차량 속도 |  | 7D1 | 7D9 | 22 01 07 | 22 | 01 07 | parameter_1 | negative_1 | 50 | 100 | 0 | 0 | 52 | 1 | 0 | 1 | 0 | (unsigned)X * 1 | 0 |  |  | km/h | 0 | 202603131815 | -1 | 10 01 | 3E 00 | 20
179930 | HYUNDAI KOREA Passenger | AVANTE N (CN7 N) | 아반떼 N (CN7 N) | 2023 | Gasoline 2.0 T-GDI THETA2 | 가솔린 2.0 T-GDI 세타2 | Brake | 제동 제어 | IFCHMCKC0LU | Judder Data 13 - Count | 颤动数据 13 - 计数 | 저더 데이터 13 - 횟수 |  | 7D1 | 7D9 | 22 01 07 | 22 | 01 07 | parameter_1 | negative_1 | 50 | 100 | 0 | 0 | 53 | 1 | 0 | 1 | 0 | (unsigned)X * 1 | 0 |  |  | Times | 0 | 202603131815 | -1 | 10 01 | 3E 00 | 20
179931 | HYUNDAI KOREA Passenger | AVANTE N (CN7 N) | 아반떼 N (CN7 N) | 2023 | Gasoline 2.0 T-GDI THETA2 | 가솔린 2.0 T-GDI 세타2 | Brake | 제동 제어 | IFCHMCKC0LU | Judder Data 13 - Odometer | 抖动数据 13 - 里程表 | 저더 데이터 13 - 주행 거리 |  | 7D1 | 7D9 | 22 01 07 | 22 | 01 07 | parameter_1 | negative_1 | 50 | 100 | 0 | 0 | 54 | 1 | 0 | 2 | 1 | (unsigned)X * 1 | 0 |  |  | km | 0 | 202603131815 | -1 | 10 01 | 3E 00 | 20
179932 | HYUNDAI KOREA Passenger | AVANTE N (CN7 N) | 아반떼 N (CN7 N) | 2023 | Gasoline 2.0 T-GDI THETA2 | 가솔린 2.0 T-GDI 세타2 | Brake | 제동 제어 | IFCHMCKC0LU | Judder Data 14 - Velocity | 颤动数据 14 - 速度 | 저더 데이터 14 - 차량 속도 |  | 7D1 | 7D9 | 22 01 07 | 22 | 01 07 | parameter_1 | negative_1 | 50 | 100 | 0 | 0 | 56 | 1 | 0 | 1 | 0 | (unsigned)X * 1 | 0 |  |  | km/h | 0 | 202603131815 | -1 | 10 01 | 3E 00 | 20
179933 | HYUNDAI KOREA Passenger | AVANTE N (CN7 N) | 아반떼 N (CN7 N) | 2023 | Gasoline 2.0 T-GDI THETA2 | 가솔린 2.0 T-GDI 세타2 | Brake | 제동 제어 | IFCHMCKC0LU | Judder Data 14 - Count | 颤动数据 14 - 计数 | 저더 데이터 14 - 횟수 |  | 7D1 | 7D9 | 22 01 07 | 22 | 01 07 | parameter_1 | negative_1 | 50 | 100 | 0 | 0 | 57 | 1 | 0 | 1 | 0 | (unsigned)X * 1 | 0 |  |  | Times | 0 | 202603131815 | -1 | 10 01 | 3E 00 | 20
179934 | HYUNDAI KOREA Passenger | AVANTE N (CN7 N) | 아반떼 N (CN7 N) | 2023 | Gasoline 2.0 T-GDI THETA2 | 가솔린 2.0 T-GDI 세타2 | Brake | 제동 제어 | IFCHMCKC0LU | Judder Data 14 - Odometer | 抖动数据 14 - 里程表 | 저더 데이터 14 - 주행 거리 |  | 7D1 | 7D9 | 22 01 07 | 22 | 01 07 | parameter_1 | negative_1 | 50 | 100 | 0 | 0 | 58 | 1 | 0 | 2 | 1 | (unsigned)X * 1 | 0 |  |  | km | 0 | 202603131815 | -1 | 10 01 | 3E 00 | 20
179935 | HYUNDAI KOREA Passenger | AVANTE N (CN7 N) | 아반떼 N (CN7 N) | 2023 | Gasoline 2.0 T-GDI THETA2 | 가솔린 2.0 T-GDI 세타2 | Brake | 제동 제어 | IFCHMCKC0LU | Judder Data 15 - Velocity | 颤动数据 15 - 速度 | 저더 데이터 15 - 차량 속도 |  | 7D1 | 7D9 | 22 01 07 | 22 | 01 07 | parameter_1 | negative_1 | 50 | 100 | 0 | 0 | 60 | 1 | 0 | 1 | 0 | (unsigned)X * 1 | 0 |  |  | km/h | 0 | 202603131815 | -1 | 10 01 | 3E 00 | 20
179936 | HYUNDAI KOREA Passenger | AVANTE N (CN7 N) | 아반떼 N (CN7 N) | 2023 | Gasoline 2.0 T-GDI THETA2 | 가솔린 2.0 T-GDI 세타2 | Brake | 제동 제어 | IFCHMCKC0LU | Judder Data 15 - Count | 颤动数据 15 - 计数 | 저더 데이터 15 - 횟수 |  | 7D1 | 7D9 | 22 01 07 | 22 | 01 07 | parameter_1 | negative_1 | 50 | 100 | 0 | 0 | 61 | 1 | 0 | 1 | 0 | (unsigned)X * 1 | 0 |  |  | Times | 0 | 202603131815 | -1 | 10 01 | 3E 00 | 20
179937 | HYUNDAI KOREA Passenger | AVANTE N (CN7 N) | 아반떼 N (CN7 N) | 2023 | Gasoline 2.0 T-GDI THETA2 | 가솔린 2.0 T-GDI 세타2 | Brake | 제동 제어 | IFCHMCKC0LU | Judder Data 15 - Odometer | 抖动数据 15 - 里程表 | 저더 데이터 15 - 주행 거리 |  | 7D1 | 7D9 | 22 01 07 | 22 | 01 07 | parameter_1 | negative_1 | 50 | 100 | 0 | 0 | 62 | 1 | 0 | 2 | 1 | (unsigned)X * 1 | 0 |  |  | km | 0 | 202603131815 | -1 | 10 01 | 3E 00 | 20
179938 | HYUNDAI KOREA Passenger | AVANTE N (CN7 N) | 아반떼 N (CN7 N) | 2023 | Gasoline 2.0 T-GDI THETA2 | 가솔린 2.0 T-GDI 세타2 | Brake | 제동 제어 | IFCHMCKC0LU | Judder Data 16 - Velocity | 颤动数据 16 - 速度 | 저더 데이터 16 - 차량 속도 |  | 7D1 | 7D9 | 22 01 07 | 22 | 01 07 | parameter_1 | negative_1 | 50 | 100 | 0 | 0 | 64 | 1 | 0 | 1 | 0 | (unsigned)X * 1 | 0 |  |  | km/h | 0 | 202603131815 | -1 | 10 01 | 3E 00 | 20
179939 | HYUNDAI KOREA Passenger | AVANTE N (CN7 N) | 아반떼 N (CN7 N) | 2023 | Gasoline 2.0 T-GDI THETA2 | 가솔린 2.0 T-GDI 세타2 | Brake | 제동 제어 | IFCHMCKC0LU | Judder Data 16 - Count | 颤动数据 16 - 计数 | 저더 데이터 16 - 횟수 |  | 7D1 | 7D9 | 22 01 07 | 22 | 01 07 | parameter_1 | negative_1 | 50 | 100 | 0 | 0 | 65 | 1 | 0 | 1 | 0 | (unsigned)X * 1 | 0 |  |  | Times | 0 | 202603131815 | -1 | 10 01 | 3E 00 | 20
179940 | HYUNDAI KOREA Passenger | AVANTE N (CN7 N) | 아반떼 N (CN7 N) | 2023 | Gasoline 2.0 T-GDI THETA2 | 가솔린 2.0 T-GDI 세타2 | Brake | 제동 제어 | IFCHMCKC0LU | Judder Data 16 - Odometer | 抖动数据 16 - 里程表 | 저더 데이터 16 - 주행 거리 |  | 7D1 | 7D9 | 22 01 07 | 22 | 01 07 | parameter_1 | negative_1 | 50 | 100 | 0 | 0 | 66 | 1 | 0 | 2 | 1 | (unsigned)X * 1 | 0 |  |  | km | 0 | 202603131815 | -1 | 10 01 | 3E 00 | 20
179941 | HYUNDAI KOREA Passenger | AVANTE N (CN7 N) | 아반떼 N (CN7 N) | 2023 | Gasoline 2.0 T-GDI THETA2 | 가솔린 2.0 T-GDI 세타2 | Brake | 제동 제어 | IFCHMCKC0LU | Judder Data 17 - Velocity | 抖动数据 17 - 速度 | 저더 데이터 17 - 차량 속도 |  | 7D1 | 7D9 | 22 01 07 | 22 | 01 07 | parameter_1 | negative_1 | 50 | 100 | 0 | 0 | 68 | 1 | 0 | 1 | 0 | (unsigned)X * 1 | 0 |  |  | km/h | 0 | 202603131815 | -1 | 10 01 | 3E 00 | 20
179942 | HYUNDAI KOREA Passenger | AVANTE N (CN7 N) | 아반떼 N (CN7 N) | 2023 | Gasoline 2.0 T-GDI THETA2 | 가솔린 2.0 T-GDI 세타2 | Brake | 제동 제어 | IFCHMCKC0LU | Judder Data 17 - Count | 颤动数据 17 - 计数 | 저더 데이터 17 - 횟수 |  | 7D1 | 7D9 | 22 01 07 | 22 | 01 07 | parameter_1 | negative_1 | 50 | 100 | 0 | 0 | 69 | 1 | 0 | 1 | 0 | (unsigned)X * 1 | 0 |  |  | Times | 0 | 202603131815 | -1 | 10 01 | 3E 00 | 20
179943 | HYUNDAI KOREA Passenger | AVANTE N (CN7 N) | 아반떼 N (CN7 N) | 2023 | Gasoline 2.0 T-GDI THETA2 | 가솔린 2.0 T-GDI 세타2 | Brake | 제동 제어 | IFCHMCKC0LU | Judder Data 17 - Odometer | 抖动数据 17 - 里程表 | 저더 데이터 17 - 주행 거리 |  | 7D1 | 7D9 | 22 01 07 | 22 | 01 07 | parameter_1 | negative_1 | 50 | 100 | 0 | 0 | 70 | 1 | 0 | 2 | 1 | (unsigned)X * 1 | 0 |  |  | km | 0 | 202603131815 | -1 | 10 01 | 3E 00 | 20
179944 | HYUNDAI KOREA Passenger | AVANTE N (CN7 N) | 아반떼 N (CN7 N) | 2023 | Gasoline 2.0 T-GDI THETA2 | 가솔린 2.0 T-GDI 세타2 | Brake | 제동 제어 | IFCHMCKC0LU | Judder Data 18 - Velocity | 抖动数据 18 - 速度 | 저더 데이터 18 - 차량 속도 |  | 7D1 | 7D9 | 22 01 07 | 22 | 01 07 | parameter_1 | negative_1 | 50 | 100 | 0 | 0 | 72 | 1 | 0 | 1 | 0 | (unsigned)X * 1 | 0 |  |  | km/h | 0 | 202603131815 | -1 | 10 01 | 3E 00 | 20
179945 | HYUNDAI KOREA Passenger | AVANTE N (CN7 N) | 아반떼 N (CN7 N) | 2023 | Gasoline 2.0 T-GDI THETA2 | 가솔린 2.0 T-GDI 세타2 | Brake | 제동 제어 | IFCHMCKC0LU | Judder Data 18 - Count | 颤动数据 18 - 计数 | 저더 데이터 18 - 횟수 |  | 7D1 | 7D9 | 22 01 07 | 22 | 01 07 | parameter_1 | negative_1 | 50 | 100 | 0 | 0 | 73 | 1 | 0 | 1 | 0 | (unsigned)X * 1 | 0 |  |  | Times | 0 | 202603131815 | -1 | 10 01 | 3E 00 | 20
179946 | HYUNDAI KOREA Passenger | AVANTE N (CN7 N) | 아반떼 N (CN7 N) | 2023 | Gasoline 2.0 T-GDI THETA2 | 가솔린 2.0 T-GDI 세타2 | Brake | 제동 제어 | IFCHMCKC0LU | Judder Data 18 - Odometer | 抖动数据 18 - 里程表 | 저더 데이터 18 - 주행 거리 |  | 7D1 | 7D9 | 22 01 07 | 22 | 01 07 | parameter_1 | negative_1 | 50 | 100 | 0 | 0 | 74 | 1 | 0 | 2 | 1 | (unsigned)X * 1 | 0 |  |  | km | 0 | 202603131815 | -1 | 10 01 | 3E 00 | 20
179947 | HYUNDAI KOREA Passenger | AVANTE N (CN7 N) | 아반떼 N (CN7 N) | 2023 | Gasoline 2.0 T-GDI THETA2 | 가솔린 2.0 T-GDI 세타2 | Brake | 제동 제어 | IFCHMCKC0LU | Judder Data 19 - Velocity | 颤动数据 19 - 速度 | 저더 데이터 19 - 차량 속도 |  | 7D1 | 7D9 | 22 01 07 | 22 | 01 07 | parameter_1 | negative_1 | 50 | 100 | 0 | 0 | 76 | 1 | 0 | 1 | 0 | (unsigned)X * 1 | 0 |  |  | km/h | 0 | 202603131815 | -1 | 10 01 | 3E 00 | 20
179948 | HYUNDAI KOREA Passenger | AVANTE N (CN7 N) | 아반떼 N (CN7 N) | 2023 | Gasoline 2.0 T-GDI THETA2 | 가솔린 2.0 T-GDI 세타2 | Brake | 제동 제어 | IFCHMCKC0LU | Judder Data 19 - Count | 颤动数据 19 - 计数 | 저더 데이터 19 - 횟수 |  | 7D1 | 7D9 | 22 01 07 | 22 | 01 07 | parameter_1 | negative_1 | 50 | 100 | 0 | 0 | 77 | 1 | 0 | 1 | 0 | (unsigned)X * 1 | 0 |  |  | Times | 0 | 202603131815 | -1 | 10 01 | 3E 00 | 20
179949 | HYUNDAI KOREA Passenger | AVANTE N (CN7 N) | 아반떼 N (CN7 N) | 2023 | Gasoline 2.0 T-GDI THETA2 | 가솔린 2.0 T-GDI 세타2 | Brake | 제동 제어 | IFCHMCKC0LU | Judder Data 19 - Odometer | 抖动数据 19 - 里程表 | 저더 데이터 19 - 주행 거리 |  | 7D1 | 7D9 | 22 01 07 | 22 | 01 07 | parameter_1 | negative_1 | 50 | 100 | 0 | 0 | 78 | 1 | 0 | 2 | 1 | (unsigned)X * 1 | 0 |  |  | km | 0 | 202603131815 | -1 | 10 01 | 3E 00 | 20
179950 | HYUNDAI KOREA Passenger | AVANTE N (CN7 N) | 아반떼 N (CN7 N) | 2023 | Gasoline 2.0 T-GDI THETA2 | 가솔린 2.0 T-GDI 세타2 | Brake | 제동 제어 | IFCHMCKC0LU | Judder Data 20 - Velocity | 颤动数据 20 - 速度 | 저더 데이터 20 - 차량 속도 |  | 7D1 | 7D9 | 22 01 07 | 22 | 01 07 | parameter_1 | negative_1 | 50 | 100 | 0 | 0 | 80 | 1 | 0 | 1 | 0 | (unsigned)X * 1 | 0 |  |  | km/h | 0 | 202603131815 | -1 | 10 01 | 3E 00 | 20
179951 | HYUNDAI KOREA Passenger | AVANTE N (CN7 N) | 아반떼 N (CN7 N) | 2023 | Gasoline 2.0 T-GDI THETA2 | 가솔린 2.0 T-GDI 세타2 | Brake | 제동 제어 | IFCHMCKC0LU | Judder Data 20 - Count | 颤动数据 20 - 计数 | 저더 데이터 20 - 횟수 |  | 7D1 | 7D9 | 22 01 07 | 22 | 01 07 | parameter_1 | negative_1 | 50 | 100 | 0 | 0 | 81 | 1 | 0 | 1 | 0 | (unsigned)X * 1 | 0 |  |  | Times | 0 | 202603131815 | -1 | 10 01 | 3E 00 | 20
179952 | HYUNDAI KOREA Passenger | AVANTE N (CN7 N) | 아반떼 N (CN7 N) | 2023 | Gasoline 2.0 T-GDI THETA2 | 가솔린 2.0 T-GDI 세타2 | Brake | 제동 제어 | IFCHMCKC0LU | Judder Data 20 - Odometer | 抖动数据 20 - 里程表 | 저더 데이터 20 - 주행 거리 |  | 7D1 | 7D9 | 22 01 07 | 22 | 01 07 | parameter_1 | negative_1 | 50 | 100 | 0 | 0 | 82 | 1 | 0 | 2 | 1 | (unsigned)X * 1 | 0 |  |  | km | 0 | 202603131815 | -1 | 10 01 | 3E 00 | 20
179953 | HYUNDAI KOREA Passenger | AVANTE N (CN7 N) | 아반떼 N (CN7 N) | 2023 | Gasoline 2.0 T-GDI THETA2 | 가솔린 2.0 T-GDI 세타2 | Brake | 제동 제어 | IFCHMCKC0LU | ETC data | ETC数据 | 저더 감지 정비 필요 판단 |  | 7D1 | 7D9 | 22 01 07 | 22 | 01 07 | parameter_1 | negative_1 | 50 | 100 | 0 | 0 | 84 | 0 | 0 | 4 | 1 | (unsigned)X * 1 | 0 |  |  |  | 0 | 202603131815 | -1 | 10 01 | 3E 00 | 20
184017 | HYUNDAI KOREA Passenger | AVANTE N (CN7 N) | 아반떼 N (CN7 N) | 2023 | Gasoline 2.0 T-GDI THETA2 | 가솔린 2.0 T-GDI 세타2 | Airbag | 에어백 | IFCHMCKC1ZZ | Battery Voltage | 蓄电池电压 | 배터리 전압 |  | 7D2 | 7DA | 22 01 D0 | 22 | 01 D0 | parameter_1 | negative_1 | 50 | 100 | 0 | 0 | 8 | 1 | 0 | 1 | 0 | (unsigned)X * 0.1 | 0 |  |  | V | 1 | 202603131815 | -1 | 10 03 | 3E 00 | 20
184018 | HYUNDAI KOREA Passenger | AVANTE N (CN7 N) | 아반떼 N (CN7 N) | 2023 | Gasoline 2.0 T-GDI THETA2 | 가솔린 2.0 T-GDI 세타2 | Airbag | 에어백 | IFCHMCKC1ZZ | Driver STPS Status | 驾驶员座椅位置传感器（STPS）状态 | 운전석 STPS 상태 |  | 7D2 | 7DA | 22 01 D0 | 22 | 01 D0 | parameter_1 | negative_1 | 50 | 100 | 0 | 0 | 10 | 1 | 1 | 2 | 0 | (Bit6,7 = 0xC0) 0 = Forward / 1 = Rearward / 2 = - / 3 = Invalid or Not Supported | 0 |  |  |  | 0 | 202603131815 | -1 | 10 03 | 3E 00 | 20
184019 | HYUNDAI KOREA Passenger | AVANTE N (CN7 N) | 아반떼 N (CN7 N) | 2023 | Gasoline 2.0 T-GDI THETA2 | 가솔린 2.0 T-GDI 세타2 | Airbag | 에어백 | IFCHMCKC1ZZ | Passenger Seat Track Position Sensor Status at the Time of Crash | 碰撞时乘客座椅轨道位置传感器的状态 | 동승석 시트 트랙 위치 센서 (STPS) 상태 |  | 7D2 | 7DA | 22 01 D0 | 22 | 01 D0 | parameter_1 | negative_1 | 50 | 100 | 0 | 0 | 10 | 1 | 1 | 2 | 0 | (Bit4,5 = 0x30) 0 = Forward / 1 = Rearward / 2 = - / 3 = Invalid or Not Supported | 0 |  |  |  | 0 | 202603131815 | -1 | 10 03 | 3E 00 | 20
184020 | HYUNDAI KOREA Passenger | AVANTE N (CN7 N) | 아반떼 N (CN7 N) | 2023 | Gasoline 2.0 T-GDI THETA2 | 가솔린 2.0 T-GDI 세타2 | Airbag | 에어백 | IFCHMCKC1ZZ | Driver Buckle Switch Status | 驾驶员扣环开关状态 | 운전석 버클 센서 상태 |  | 7D2 | 7DA | 22 01 D0 | 22 | 01 D0 | parameter_1 | negative_1 | 50 | 100 | 0 | 0 | 10 | 1 | 1 | 2 | 0 | (Bit2,3 = 0x0C) 0 = Buckled / 1 = Unbuckled / 2 = - / 3 = Invalid or Not Supported | 0 |  |  |  | 0 | 202603131815 | -1 | 10 03 | 3E 00 | 20
184021 | HYUNDAI KOREA Passenger | AVANTE N (CN7 N) | 아반떼 N (CN7 N) | 2023 | Gasoline 2.0 T-GDI THETA2 | 가솔린 2.0 T-GDI 세타2 | Airbag | 에어백 | IFCHMCKC1ZZ | Passenger Buckle Switch Status | 乘客带扣开关状态 | 동승석 버클 센서 상태 |  | 7D2 | 7DA | 22 01 D0 | 22 | 01 D0 | parameter_1 | negative_1 | 50 | 100 | 0 | 0 | 10 | 1 | 1 | 2 | 0 | (Bit0,1 = 0x03) 0 = Buckled / 1 = Unbuckled / 2 = - / 3 = Invalid or Not Supported | 0 |  |  |  | 0 | 202603131815 | -1 | 10 03 | 3E 00 | 20
184022 | HYUNDAI KOREA Passenger | AVANTE N (CN7 N) | 아반떼 N (CN7 N) | 2023 | Gasoline 2.0 T-GDI THETA2 | 가솔린 2.0 T-GDI 세타2 | Airbag | 에어백 | IFCHMCKC1ZZ | Driver Airbag 1st Resistance | 驾驶员安全气囊第一阻力 | 운전석 에어백 1단계 회로 저항 |  | 7D2 | 7DA | 22 01 D0 | 22 | 01 D0 | parameter_1 | negative_1 | 50 | 100 | 0 | 0 | 11 | 1 | 0 | 1 | 0 | (unsigned)X * 0.05 | 0 |  |  | Ohm | 2 | 202603131815 | -1 | 10 03 | 3E 00 | 20
184023 | HYUNDAI KOREA Passenger | AVANTE N (CN7 N) | 아반떼 N (CN7 N) | 2023 | Gasoline 2.0 T-GDI THETA2 | 가솔린 2.0 T-GDI 세타2 | Airbag | 에어백 | IFCHMCKC1ZZ | Driver Airbag 2nd Resistance | 驾驶员安全气囊第二阻力 | 운전석 에어백 2단계 회로 저항 |  | 7D2 | 7DA | 22 01 D0 | 22 | 01 D0 | parameter_1 | negative_1 | 50 | 100 | 0 | 0 | 12 | 1 | 0 | 1 | 0 | (unsigned)X * 0.05 | 0 |  |  | Ohm | 2 | 202603131815 | -1 | 10 03 | 3E 00 | 20
184024 | HYUNDAI KOREA Passenger | AVANTE N (CN7 N) | 아반떼 N (CN7 N) | 2023 | Gasoline 2.0 T-GDI THETA2 | 가솔린 2.0 T-GDI 세타2 | Airbag | 에어백 | IFCHMCKC1ZZ | Passenger Airbag 1st Resistance | 乘客安全气囊第一阻力 | 동승석 에어백 1단계 회로 저항 |  | 7D2 | 7DA | 22 01 D0 | 22 | 01 D0 | parameter_1 | negative_1 | 50 | 100 | 0 | 0 | 13 | 1 | 0 | 1 | 0 | (unsigned)X * 0.05 | 0 |  |  | Ohm | 2 | 202603131815 | -1 | 10 03 | 3E 00 | 20
184025 | HYUNDAI KOREA Passenger | AVANTE N (CN7 N) | 아반떼 N (CN7 N) | 2023 | Gasoline 2.0 T-GDI THETA2 | 가솔린 2.0 T-GDI 세타2 | Airbag | 에어백 | IFCHMCKC1ZZ | Passenger Airbag 2nd Resistance | 乘客安全气囊第二阻力 | 동승석 에어백 2단계 회로 저항 |  | 7D2 | 7DA | 22 01 D0 | 22 | 01 D0 | parameter_1 | negative_1 | 50 | 100 | 0 | 0 | 14 | 1 | 0 | 1 | 0 | (unsigned)X * 0.05 | 0 |  |  | Ohm | 2 | 202603131815 | -1 | 10 03 | 3E 00 | 20
184026 | HYUNDAI KOREA Passenger | AVANTE N (CN7 N) | 아반떼 N (CN7 N) | 2023 | Gasoline 2.0 T-GDI THETA2 | 가솔린 2.0 T-GDI 세타2 | Airbag | 에어백 | IFCHMCKC1ZZ | Driver Pretensioner Resistance | 驾驶员预紧器阻力 | 운전석 벨트 프리텐셔너 회로 저항 |  | 7D2 | 7DA | 22 01 D0 | 22 | 01 D0 | parameter_1 | negative_1 | 50 | 100 | 0 | 0 | 15 | 1 | 0 | 1 | 0 | (unsigned)X * 0.05 | 0 |  |  | Ohm | 2 | 202603131815 | -1 | 10 03 | 3E 00 | 20
184027 | HYUNDAI KOREA Passenger | AVANTE N (CN7 N) | 아반떼 N (CN7 N) | 2023 | Gasoline 2.0 T-GDI THETA2 | 가솔린 2.0 T-GDI 세타2 | Airbag | 에어백 | IFCHMCKC1ZZ | Passenger Retractor Pretensioner Resistance | 乘客卷收器预紧器阻力 | 동승석 벨트 프리텐셔너 회로 저항 |  | 7D2 | 7DA | 22 01 D0 | 22 | 01 D0 | parameter_1 | negative_1 | 50 | 100 | 0 | 0 | 16 | 1 | 0 | 1 | 0 | (unsigned)X * 0.05 | 0 |  |  | Ohm | 2 | 202603131815 | -1 | 10 03 | 3E 00 | 20
184028 | HYUNDAI KOREA Passenger | AVANTE N (CN7 N) | 아반떼 N (CN7 N) | 2023 | Gasoline 2.0 T-GDI THETA2 | 가솔린 2.0 T-GDI 세타2 | Airbag | 에어백 | IFCHMCKC1ZZ | Driver Side Airbag Resistance | 驾驶员侧安全气囊阻力 | 운전석 사이드 에어백 회로 저항 |  | 7D2 | 7DA | 22 01 D0 | 22 | 01 D0 | parameter_1 | negative_1 | 50 | 100 | 0 | 0 | 17 | 1 | 0 | 1 | 0 | (unsigned)X * 0.05 | 0 |  |  | Ohm | 2 | 202603131815 | -1 | 10 03 | 3E 00 | 20
184029 | HYUNDAI KOREA Passenger | AVANTE N (CN7 N) | 아반떼 N (CN7 N) | 2023 | Gasoline 2.0 T-GDI THETA2 | 가솔린 2.0 T-GDI 세타2 | Airbag | 에어백 | IFCHMCKC1ZZ | Passenger Side Airbag Resistance | 乘客侧安全气囊阻力 | 동승석 사이드 에어백 회로 저항 |  | 7D2 | 7DA | 22 01 D0 | 22 | 01 D0 | parameter_1 | negative_1 | 50 | 100 | 0 | 0 | 18 | 1 | 0 | 1 | 0 | (unsigned)X * 0.05 | 0 |  |  | Ohm | 2 | 202603131815 | -1 | 10 03 | 3E 00 | 20
184030 | HYUNDAI KOREA Passenger | AVANTE N (CN7 N) | 아반떼 N (CN7 N) | 2023 | Gasoline 2.0 T-GDI THETA2 | 가솔린 2.0 T-GDI 세타2 | Airbag | 에어백 | IFCHMCKC1ZZ | Rear Driver Side Airbag Resistance | 后驾驶员侧安全气囊阻力 | 운전석 후방 사이드 에어백 회로 저항 |  | 7D2 | 7DA | 22 01 D0 | 22 | 01 D0 | parameter_1 | negative_1 | 50 | 100 | 0 | 0 | 19 | 1 | 0 | 1 | 0 | (unsigned)X * 0.05 | 0 |  |  | Ohm | 2 | 202603131815 | -1 | 10 03 | 3E 00 | 20
184031 | HYUNDAI KOREA Passenger | AVANTE N (CN7 N) | 아반떼 N (CN7 N) | 2023 | Gasoline 2.0 T-GDI THETA2 | 가솔린 2.0 T-GDI 세타2 | Airbag | 에어백 | IFCHMCKC1ZZ | Rear Passenger Side Airbag Resistance | 后排乘客侧安全气囊阻力 | 동승석 후방 사이드 에어백 회로 저항 |  | 7D2 | 7DA | 22 01 D0 | 22 | 01 D0 | parameter_1 | negative_1 | 50 | 100 | 0 | 0 | 20 | 1 | 0 | 1 | 0 | (unsigned)X * 0.05 | 0 |  |  | Ohm | 2 | 202603131815 | -1 | 10 03 | 3E 00 | 20
184032 | HYUNDAI KOREA Passenger | AVANTE N (CN7 N) | 아반떼 N (CN7 N) | 2023 | Gasoline 2.0 T-GDI THETA2 | 가솔린 2.0 T-GDI 세타2 | Airbag | 에어백 | IFCHMCKC1ZZ | Driver Curtain Airbag Resistance | 驾驶员侧帘式安全气囊阻力 | 운전석 커튼 에어백 회로 저항 |  | 7D2 | 7DA | 22 01 D0 | 22 | 01 D0 | parameter_1 | negative_1 | 50 | 100 | 0 | 0 | 21 | 1 | 0 | 1 | 0 | (unsigned)X * 0.05 | 0 |  |  | Ohm | 2 | 202603131815 | -1 | 10 03 | 3E 00 | 20
184033 | HYUNDAI KOREA Passenger | AVANTE N (CN7 N) | 아반떼 N (CN7 N) | 2023 | Gasoline 2.0 T-GDI THETA2 | 가솔린 2.0 T-GDI 세타2 | Airbag | 에어백 | IFCHMCKC1ZZ | Passenger Curtain Airbag Resistance | 乘客帘式安全气囊阻力 | 동승석 커튼 에어백 회로 저항 |  | 7D2 | 7DA | 22 01 D0 | 22 | 01 D0 | parameter_1 | negative_1 | 50 | 100 | 0 | 0 | 22 | 1 | 0 | 1 | 0 | (unsigned)X * 0.05 | 0 |  |  | Ohm | 2 | 202603131815 | -1 | 10 03 | 3E 00 | 20
184034 | HYUNDAI KOREA Passenger | AVANTE N (CN7 N) | 아반떼 N (CN7 N) | 2023 | Gasoline 2.0 T-GDI THETA2 | 가솔린 2.0 T-GDI 세타2 | Airbag | 에어백 | IFCHMCKC1ZZ | Buckle(Anchor) Driver Pretensioner Resistance | 驾驶员侧带扣（锚端）预紧器电阻 | 운전석 버클/앵커 프리텐셔너 회로 저항 |  | 7D2 | 7DA | 22 01 D0 | 22 | 01 D0 | parameter_1 | negative_1 | 50 | 100 | 0 | 0 | 23 | 1 | 0 | 1 | 0 | (unsigned)X * 0.05 | 0 |  |  | Ohm | 2 | 202603131815 | -1 | 10 03 | 3E 00 | 20
184035 | HYUNDAI KOREA Passenger | AVANTE N (CN7 N) | 아반떼 N (CN7 N) | 2023 | Gasoline 2.0 T-GDI THETA2 | 가솔린 2.0 T-GDI 세타2 | Airbag | 에어백 | IFCHMCKC1ZZ | Buckle(Anchor) Passenger Pretensioner Resistance | 前排乘客侧带扣（锚端）预紧器电阻 | 동승석 버클/앵커 프리텐셔너 회로 저항 |  | 7D2 | 7DA | 22 01 D0 | 22 | 01 D0 | parameter_1 | negative_1 | 50 | 100 | 0 | 0 | 24 | 1 | 0 | 1 | 0 | (unsigned)X * 0.05 | 0 |  |  | Ohm | 2 | 202603131815 | -1 | 10 03 | 3E 00 | 20
184036 | HYUNDAI KOREA Passenger | AVANTE N (CN7 N) | 아반떼 N (CN7 N) | 2023 | Gasoline 2.0 T-GDI THETA2 | 가솔린 2.0 T-GDI 세타2 | Airbag | 에어백 | IFCHMCKC1ZZ | Driver Knee Airbag Resistance | 驾驶员膝部安全气囊阻力 | 운전석 무릎 에어백 회로 저항 |  | 7D2 | 7DA | 22 01 D0 | 22 | 01 D0 | parameter_1 | negative_1 | 50 | 100 | 0 | 0 | 25 | 1 | 0 | 1 | 0 | (unsigned)X * 0.05 | 0 |  |  | Ohm | 2 | 202603131815 | -1 | 10 03 | 3E 00 | 20
184037 | HYUNDAI KOREA Passenger | AVANTE N (CN7 N) | 아반떼 N (CN7 N) | 2023 | Gasoline 2.0 T-GDI THETA2 | 가솔린 2.0 T-GDI 세타2 | Airbag | 에어백 | IFCHMCKC1ZZ | Passenger Knee Airbag Resistance | 乘客膝部安全气囊阻力 | 동승석 무릎 에어백 회로 저항 |  | 7D2 | 7DA | 22 01 D0 | 22 | 01 D0 | parameter_1 | negative_1 | 50 | 100 | 0 | 0 | 26 | 1 | 0 | 1 | 0 | (unsigned)X * 0.05 | 0 |  |  | Ohm | 2 | 202603131815 | -1 | 10 03 | 3E 00 | 20
184038 | HYUNDAI KOREA Passenger | AVANTE N (CN7 N) | 아반떼 N (CN7 N) | 2023 | Gasoline 2.0 T-GDI THETA2 | 가솔린 2.0 T-GDI 세타2 | Airbag | 에어백 | IFCHMCKC1ZZ | Passenger Airbag Active Vent Resistance | 乘客安全气囊主动排气阻力 | 동승석 액티브 벤트 회로 저항 |  | 7D2 | 7DA | 22 01 D0 | 22 | 01 D0 | parameter_1 | negative_1 | 50 | 100 | 0 | 0 | 29 | 1 | 0 | 1 | 0 | (unsigned)X * 0.05 | 0 |  |  | Ohm | 2 | 202603131815 | -1 | 10 03 | 3E 00 | 20
184039 | HYUNDAI KOREA Passenger | AVANTE N (CN7 N) | 아반떼 N (CN7 N) | 2023 | Gasoline 2.0 T-GDI THETA2 | 가솔린 2.0 T-GDI 세타2 | Airbag | 에어백 | IFCHMCKC1ZZ | Rear Center Side Airbag Resistance | 后中央侧安全气囊阻力 | 후방 센터 에어백 회로 저항 |  | 7D2 | 7DA | 22 01 D0 | 22 | 01 D0 | parameter_1 | negative_1 | 50 | 100 | 0 | 0 | 30 | 1 | 0 | 1 | 0 | (unsigned)X * 0.05 | 0 |  |  | Ohm | 2 | 202603131815 | -1 | 10 03 | 3E 00 | 20
184040 | HYUNDAI KOREA Passenger | AVANTE N (CN7 N) | 아반떼 N (CN7 N) | 2023 | Gasoline 2.0 T-GDI THETA2 | 가솔린 2.0 T-GDI 세타2 | Airbag | 에어백 | IFCHMCKC1ZZ | Rear Driver Pretensioner Resistance | 后驾驶员预紧器阻力 | 운전석 후방 시트 벨트 프리텐셔너 회로 저항 |  | 7D2 | 7DA | 22 01 D0 | 22 | 01 D0 | parameter_1 | negative_1 | 50 | 100 | 0 | 0 | 31 | 1 | 0 | 1 | 0 | (unsigned)X * 0.05 | 0 |  |  | Ohm | 2 | 202603131815 | -1 | 10 03 | 3E 00 | 20
184041 | HYUNDAI KOREA Passenger | AVANTE N (CN7 N) | 아반떼 N (CN7 N) | 2023 | Gasoline 2.0 T-GDI THETA2 | 가솔린 2.0 T-GDI 세타2 | Airbag | 에어백 | IFCHMCKC1ZZ | Rear Passenger Pretensioner Resistance | 后排乘客预紧器阻力 | 동승석 후방 시트 벨트 조임기 회로 저항 |  | 7D2 | 7DA | 22 01 D0 | 22 | 01 D0 | parameter_1 | negative_1 | 50 | 100 | 0 | 0 | 32 | 1 | 0 | 1 | 0 | (unsigned)X * 0.05 | 0 |  |  | Ohm | 2 | 202603131815 | -1 | 10 03 | 3E 00 | 20
184042 | HYUNDAI KOREA Passenger | AVANTE N (CN7 N) | 아반떼 N (CN7 N) | 2023 | Gasoline 2.0 T-GDI THETA2 | 가솔린 2.0 T-GDI 세타2 | Airbag | 에어백 | IFCHMCKC1ZZ | Rear Driver Curtain Airbag Resistance | 后驾驶员帘式安全气囊阻力 | 운전석 후방 커튼 에어백 회로 저항 |  | 7D2 | 7DA | 22 01 D0 | 22 | 01 D0 | parameter_1 | negative_1 | 50 | 100 | 0 | 0 | 33 | 1 | 0 | 1 | 0 | (unsigned)X * 0.05 | 0 |  |  | Ohm | 2 | 202603131815 | -1 | 10 03 | 3E 00 | 20
184043 | HYUNDAI KOREA Passenger | AVANTE N (CN7 N) | 아반떼 N (CN7 N) | 2023 | Gasoline 2.0 T-GDI THETA2 | 가솔린 2.0 T-GDI 세타2 | Airbag | 에어백 | IFCHMCKC1ZZ | Rear Passenger Curtain Airbag Resistance | 后排乘客气帘阻力 | 동승석 후방 커튼 에어백 회로 저항 |  | 7D2 | 7DA | 22 01 D0 | 22 | 01 D0 | parameter_1 | negative_1 | 50 | 100 | 0 | 0 | 34 | 1 | 0 | 1 | 0 | (unsigned)X * 0.05 | 0 |  |  | Ohm | 2 | 202603131815 | -1 | 10 03 | 3E 00 | 20
184044 | HYUNDAI KOREA Passenger | AVANTE N (CN7 N) | 아반떼 N (CN7 N) | 2023 | Gasoline 2.0 T-GDI THETA2 | 가솔린 2.0 T-GDI 세타2 | Airbag | 에어백 | IFCHMCKC1ZZ | Rear Passenger Buckle Switch | 后排乘客带扣开关 | 동승석 후방 버클 스위치 |  | 7D2 | 7DA | 22 01 D0 | 22 | 01 D0 | parameter_1 | negative_1 | 50 | 100 | 0 | 0 | 35 | 1 | 1 | 2 | 0 | (Bit0,1 = 0x03) 0 = Buckled / 1 = Unbuckled / 2 = - / 3 = Invalid or Not Supported | 0 |  |  |  | 0 | 202603131815 | -1 | 10 03 | 3E 00 | 20
184045 | HYUNDAI KOREA Passenger | AVANTE N (CN7 N) | 아반떼 N (CN7 N) | 2023 | Gasoline 2.0 T-GDI THETA2 | 가솔린 2.0 T-GDI 세타2 | Airbag | 에어백 | IFCHMCKC1ZZ | Rear Driver Buckle Switch | 后驾驶员带扣开关 | 운전석 후방 버클 스위치 |  | 7D2 | 7DA | 22 01 D0 | 22 | 01 D0 | parameter_1 | negative_1 | 50 | 100 | 0 | 0 | 35 | 1 | 1 | 2 | 0 | (Bit2,3 = 0x0C) 0 = Buckled / 1 = Unbuckled / 2 = - / 3 = Invalid or Not Supported | 0 |  |  |  | 0 | 202603131815 | -1 | 10 03 | 3E 00 | 20
184046 | HYUNDAI KOREA Passenger | AVANTE N (CN7 N) | 아반떼 N (CN7 N) | 2023 | Gasoline 2.0 T-GDI THETA2 | 가솔린 2.0 T-GDI 세타2 | Airbag | 에어백 | IFCHMCKC1ZZ | Front Center Side Airbag Resistance | 前部中央侧面安全气囊阻力 | 전방 센터 사이드 에어백 저항 |  | 7D2 | 7DA | 22 01 D0 | 22 | 01 D0 | parameter_1 | negative_1 | 50 | 100 | 0 | 0 | 36 | 1 | 0 | 1 | 0 | (unsigned)X * 0.05 | 0 |  |  | Ohm | 2 | 202603131815 | -1 | 10 03 | 3E 00 | 20
184047 | HYUNDAI KOREA Passenger | AVANTE N (CN7 N) | 아반떼 N (CN7 N) | 2023 | Gasoline 2.0 T-GDI THETA2 | 가솔린 2.0 T-GDI 세타2 | Airbag | 에어백 | IFCHMCKC1ZZ | Passenger Airbag 3rd Stage Resistance | 乘客安全气囊第三级阻力 | 동승석 3단계 에어백 저항 |  | 7D2 | 7DA | 22 01 D0 | 22 | 01 D0 | parameter_1 | negative_1 | 50 | 100 | 0 | 0 | 37 | 1 | 0 | 1 | 0 | (unsigned)X * 0.05 | 0 |  |  | Ohm | 2 | 202603131815 | -1 | 10 03 | 3E 00 | 20
184048 | HYUNDAI KOREA Passenger | AVANTE N (CN7 N) | 아반떼 N (CN7 N) | 2023 | Gasoline 2.0 T-GDI THETA2 | 가솔린 2.0 T-GDI 세타2 | Airbag | 에어백 | IFCHMCKC1ZZ | Driver Airbag Active Vent Resistance | 驾驶员安全气囊主动通风口阻力 | 운전석 액티브 벤트 저항 |  | 7D2 | 7DA | 22 01 D0 | 22 | 01 D0 | parameter_1 | negative_1 | 50 | 100 | 0 | 0 | 38 | 1 | 0 | 1 | 0 | (unsigned)X * 0.05 | 0 |  |  | Ohm | 2 | 202603131815 | -1 | 10 03 | 3E 00 | 20
184049 | HYUNDAI KOREA Passenger | AVANTE N (CN7 N) | 아반떼 N (CN7 N) | 2023 | Gasoline 2.0 T-GDI THETA2 | 가솔린 2.0 T-GDI 세타2 | Airbag | 에어백 | IFCHMCKC1ZZ | Driver Airbag 3rd Resistance | 驾驶员安全气囊第三阻力 | 운전석 3단계 에어백 저항 |  | 7D2 | 7DA | 22 01 D0 | 22 | 01 D0 | parameter_1 | negative_1 | 50 | 100 | 0 | 0 | 39 | 1 | 0 | 1 | 0 | (unsigned)X * 0.05 | 0 |  |  | Ohm | 2 | 202603131815 | -1 | 10 03 | 3E 00 | 20
184050 | HYUNDAI KOREA Passenger | AVANTE N (CN7 N) | 아반떼 N (CN7 N) | 2023 | Gasoline 2.0 T-GDI THETA2 | 가솔린 2.0 T-GDI 세타2 | Airbag | 에어백 | IFCHMCKC1ZZ | Adaptive Load Limiter Resistance - Driver | 自适应负载限制器电阻 - 驱动器 | 어댑티브 로드 리미터 저항 - 운전석 |  | 7D2 | 7DA | 22 01 D0 | 22 | 01 D0 | parameter_1 | negative_1 | 50 | 100 | 0 | 0 | 44 | 1 | 0 | 1 | 0 | (unsigned)X * 0.05 | 0 |  |  | Ohm | 2 | 202603131815 | -1 | 10 03 | 3E 00 | 20
184051 | HYUNDAI KOREA Passenger | AVANTE N (CN7 N) | 아반떼 N (CN7 N) | 2023 | Gasoline 2.0 T-GDI THETA2 | 가솔린 2.0 T-GDI 세타2 | Airbag | 에어백 | IFCHMCKC1ZZ | Adaptive Load Limiter Resistance - Passenger | 自适应负载限制器电阻 - 乘客 | 어댑티브 로드 리미터 저항 - 동승석 |  | 7D2 | 7DA | 22 01 D0 | 22 | 01 D0 | parameter_1 | negative_1 | 50 | 100 | 0 | 0 | 45 | 1 | 0 | 1 | 0 | (unsigned)X * 0.05 | 0 |  |  | Ohm | 2 | 202603131815 | -1 | 10 03 | 3E 00 | 20
184052 | HYUNDAI KOREA Passenger | AVANTE N (CN7 N) | 아반떼 N (CN7 N) | 2023 | Gasoline 2.0 T-GDI THETA2 | 가솔린 2.0 T-GDI 세타2 | Airbag | 에어백 | IFCHMCKC1ZZ | 2nd Retractor pretensioner 2nd Resistance - Driver | 驾驶员侧二级卷收器预紧器电阻 | 운전석 2단계 리트랙터 프리텐셔너 저항 |  | 7D2 | 7DA | 22 01 D0 | 22 | 01 D0 | parameter_1 | negative_1 | 50 | 100 | 0 | 0 | 46 | 1 | 0 | 1 | 0 | (unsigned)X * 0.05 | 0 |  |  | Ohm | 2 | 202603131815 | -1 | 10 03 | 3E 00 | 20
184053 | HYUNDAI KOREA Passenger | AVANTE N (CN7 N) | 아반떼 N (CN7 N) | 2023 | Gasoline 2.0 T-GDI THETA2 | 가솔린 2.0 T-GDI 세타2 | Airbag | 에어백 | IFCHMCKC1ZZ | 2nd Retractor pretensioner 2nd Resistance - Passenger | 前排乘客侧二级卷收器预紧器电阻 | 동승석 2단계 리트랙터 프리텐셔너 저항 |  | 7D2 | 7DA | 22 01 D0 | 22 | 01 D0 | parameter_1 | negative_1 | 50 | 100 | 0 | 0 | 47 | 1 | 0 | 1 | 0 | (unsigned)X * 0.05 | 0 |  |  | Ohm | 2 | 202603131815 | -1 | 10 03 | 3E 00 | 20
184054 | HYUNDAI KOREA Passenger | AVANTE N (CN7 N) | 아반떼 N (CN7 N) | 2023 | Gasoline 2.0 T-GDI THETA2 | 가솔린 2.0 T-GDI 세타2 | Airbag | 에어백 | IFCHMCKC1ZZ | Seat Cushion - Driver | 座垫 - 驾驶员 | 시트 쿠션 - 운전석 |  | 7D2 | 7DA | 22 01 D0 | 22 | 01 D0 | parameter_1 | negative_1 | 50 | 100 | 0 | 0 | 48 | 1 | 0 | 1 | 0 | (unsigned)X * 0.05 | 0 |  |  | Ohm | 2 | 202603131815 | -1 | 10 03 | 3E 00 | 20
184055 | HYUNDAI KOREA Passenger | AVANTE N (CN7 N) | 아반떼 N (CN7 N) | 2023 | Gasoline 2.0 T-GDI THETA2 | 가솔린 2.0 T-GDI 세타2 | Airbag | 에어백 | IFCHMCKC1ZZ | Seat Cushion - Passenger | 座垫 - 乘客 | 시트 쿠션 - 동승석 |  | 7D2 | 7DA | 22 01 D0 | 22 | 01 D0 | parameter_1 | negative_1 | 50 | 100 | 0 | 0 | 49 | 1 | 0 | 1 | 0 | (unsigned)X * 0.05 | 0 |  |  | Ohm | 2 | 202603131815 | -1 | 10 03 | 3E 00 | 20
170720 | HYUNDAI KOREA Passenger | AVANTE N (CN7 N) | 아반떼 N (CN7 N) | 2023 | Gasoline 2.0 T-GDI THETA2 | 가솔린 2.0 T-GDI 세타2 | Occupant Detection Sensor | 승객 구분 센서 | IFCHMCKB2O2 | PODS Occupant Classification | PODS 乘员分类 | 승객 구분 시스템 (PODS) 승객 구분 정보 |  | 7C3 | 7CB | 22 FA CA | 22 | FA CA | parameter_1 | negative_1 | 50 | 100 | 0 | 0 | 4 | 1 | 1 | 3 | 0 | (Bit0,1,2 = 0x07) 0 = - / 1 = Class1 (Empty/Child) / 2 = Class2 (Adult) / 3 = - / 4 = Indeterminate (Fault) / 5 = - / 6 = - / 7 = - | 0 |  |  |  | 0 | 202603131815 | -1 | 10 03 | 3E 00 | 20
170721 | HYUNDAI KOREA Passenger | AVANTE N (CN7 N) | 아반떼 N (CN7 N) | 2023 | Gasoline 2.0 T-GDI THETA2 | 가솔린 2.0 T-GDI 세타2 | Occupant Detection Sensor | 승객 구분 센서 | IFCHMCKB2O2 | Relative Pressure | 相对压力 | 상대 압력 |  | 7C3 | 7CB | 22 FA C1 | 22 | FA C1 | parameter_1 | negative_1 | 50 | 100 | 0 | 0 | 4 | 1 | 0 | 1 | 0 | (unsigned)X * 1 | 0 |  |  |  | 0 | 202603131815 | -1 | 10 03 | 3E 00 | 20
184329 | HYUNDAI KOREA Passenger | AVANTE N (CN7 N) | 아반떼 N (CN7 N) | 2023 | Gasoline 2.0 T-GDI THETA2 | 가솔린 2.0 T-GDI 세타2 | Electronic Control Suspension (ECS) | 전자 제어 서스펜션 (ECS) | IFCHMCKC2CA | Actuator Supply Voltage | 执行器电源电压 | 액추에이터 공급 전압 |  | 7D3 | 7DB | 22 01 01 | 22 | 01 01 | parameter_1 | negative_1 | 50 | 100 | 0 | 4 80 | 8 | 1 | 0 | 1 | 0 | (unsigned)X * 0.07874015748 | 0 |  |  | V | 3 | 202603131815 | -1 | 10 03 | 3E 00 | 20
184330 | HYUNDAI KOREA Passenger | AVANTE N (CN7 N) | 아반떼 N (CN7 N) | 2023 | Gasoline 2.0 T-GDI THETA2 | 가솔린 2.0 T-GDI 세타2 | Electronic Control Suspension (ECS) | 전자 제어 서스펜션 (ECS) | IFCHMCKC2CA | Ignition Supply Voltage | 点火电源电压 | 이그니션 키 전압 |  | 7D3 | 7DB | 22 01 01 | 22 | 01 01 | parameter_1 | negative_1 | 50 | 100 | 0 | 4 40 | 9 | 1 | 0 | 1 | 0 | (unsigned)X * 0.07874015748 | 0 |  |  | V | 3 | 202603131815 | -1 | 10 03 | 3E 00 | 20
184331 | HYUNDAI KOREA Passenger | AVANTE N (CN7 N) | 아반떼 N (CN7 N) | 2023 | Gasoline 2.0 T-GDI THETA2 | 가솔린 2.0 T-GDI 세타2 | Electronic Control Suspension (ECS) | 전자 제어 서스펜션 (ECS) | IFCHMCKC2CA | Sensor Supply Voltage | 传感器电源电压 | 센서 공급 전압 |  | 7D3 | 7DB | 22 01 01 | 22 | 01 01 | parameter_1 | negative_1 | 50 | 100 | 0 | 4 20 | 10 | 1 | 0 | 1 | 0 | (unsigned)X * 0.07874015748 | 0 |  |  | V | 3 | 202603131815 | -1 | 10 03 | 3E 00 | 20
184332 | HYUNDAI KOREA Passenger | AVANTE N (CN7 N) | 아반떼 N (CN7 N) | 2023 | Gasoline 2.0 T-GDI THETA2 | 가솔린 2.0 T-GDI 세타2 | Electronic Control Suspension (ECS) | 전자 제어 서스펜션 (ECS) | IFCHMCKC2CA | G Sensor X Axis | G传感器X轴 | G-센서 X 축 |  | 7D3 | 7DB | 22 01 01 | 22 | 01 01 | parameter_1 | negative_1 | 50 | 100 | 0 | 4 10 | 11 | 1 | 0 | 1 | 0 | (unsigned)X * 0.062992125984252 - 8 | 0 |  |  | G | 3 | 202603131815 | -1 | 10 03 | 3E 00 | 20
184333 | HYUNDAI KOREA Passenger | AVANTE N (CN7 N) | 아반떼 N (CN7 N) | 2023 | Gasoline 2.0 T-GDI THETA2 | 가솔린 2.0 T-GDI 세타2 | Electronic Control Suspension (ECS) | 전자 제어 서스펜션 (ECS) | IFCHMCKC2CA | G Sensor Y Axis | G传感器Y轴 | G-센서 Y 축 |  | 7D3 | 7DB | 22 01 01 | 22 | 01 01 | parameter_1 | negative_1 | 50 | 100 | 0 | 4 10 | 12 | 1 | 0 | 1 | 0 | (unsigned)X * 0.062992125984252 - 8 | 0 |  |  | G | 3 | 202603131815 | -1 | 10 03 | 3E 00 | 20
184334 | HYUNDAI KOREA Passenger | AVANTE N (CN7 N) | 아반떼 N (CN7 N) | 2023 | Gasoline 2.0 T-GDI THETA2 | 가솔린 2.0 T-GDI 세타2 | Electronic Control Suspension (ECS) | 전자 제어 서스펜션 (ECS) | IFCHMCKC2CA | G Sensor Z Axis | G传感器Z轴 | G-센서 Z 축 |  | 7D3 | 7DB | 22 01 01 | 22 | 01 01 | parameter_1 | negative_1 | 50 | 100 | 0 | 4 10 | 13 | 1 | 0 | 1 | 0 | (unsigned)X * 0.062992125984252 - 8 | 0 |  |  | G | 3 | 202603131815 | -1 | 10 03 | 3E 00 | 20
184335 | HYUNDAI KOREA Passenger | AVANTE N (CN7 N) | 아반떼 N (CN7 N) | 2023 | Gasoline 2.0 T-GDI THETA2 | 가솔린 2.0 T-GDI 세타2 | Electronic Control Suspension (ECS) | 전자 제어 서스펜션 (ECS) | IFCHMCKC2CA | Gyro Sensor Roll | 陀螺仪横滚角速度 | 자이로 센서 롤 |  | 7D3 | 7DB | 22 01 01 | 22 | 01 01 | parameter_1 | negative_1 | 50 | 100 | 0 | 4 08 | 14 | 1 | 0 | 1 | 0 | (unsigned)X * 0.9842519685 - 125 | 0 |  |  | deg/s | 3 | 202603131815 | -1 | 10 03 | 3E 00 | 20
184336 | HYUNDAI KOREA Passenger | AVANTE N (CN7 N) | 아반떼 N (CN7 N) | 2023 | Gasoline 2.0 T-GDI THETA2 | 가솔린 2.0 T-GDI 세타2 | Electronic Control Suspension (ECS) | 전자 제어 서스펜션 (ECS) | IFCHMCKC2CA | Gyro Sensor Pitch | 陀螺仪俯仰角速度 | 자이로 센서 피치 |  | 7D3 | 7DB | 22 01 01 | 22 | 01 01 | parameter_1 | negative_1 | 50 | 100 | 0 | 4 08 | 15 | 1 | 0 | 1 | 0 | (unsigned)X * 0.9842519685 - 125 | 0 |  |  | deg/s | 3 | 202603131815 | -1 | 10 03 | 3E 00 | 20
184337 | HYUNDAI KOREA Passenger | AVANTE N (CN7 N) | 아반떼 N (CN7 N) | 2023 | Gasoline 2.0 T-GDI THETA2 | 가솔린 2.0 T-GDI 세타2 | Electronic Control Suspension (ECS) | 전자 제어 서스펜션 (ECS) | IFCHMCKC2CA | Gyro Sensor Yaw | 陀螺仪横摆角速度 | 자이로 센서 요 |  | 7D3 | 7DB | 22 01 01 | 22 | 01 01 | parameter_1 | negative_1 | 50 | 100 | 0 | 4 08 | 16 | 1 | 0 | 1 | 0 | (unsigned)X * 0.9842519685 - 125 | 0 |  |  | deg/s | 3 | 202603131815 | -1 | 10 03 | 3E 00 | 20
184338 | HYUNDAI KOREA Passenger | AVANTE N (CN7 N) | 아반떼 N (CN7 N) | 2023 | Gasoline 2.0 T-GDI THETA2 | 가솔린 2.0 T-GDI 세타2 | Electronic Control Suspension (ECS) | 전자 제어 서스펜션 (ECS) | IFCHMCKC2CA | Wheel G Sensor Front Left | 车轮 G 传感器左前 | 휠 G-센서 (전방 좌측) |  | 7D3 | 7DB | 22 01 01 | 22 | 01 01 | parameter_1 | negative_1 | 50 | 100 | 0 | 4 04 | 17 | 1 | 0 | 1 | 0 | (unsigned)X * 0.1047242 - 13.3 | 0 |  |  | G | 3 | 202603131815 | -1 | 10 03 | 3E 00 | 20
184339 | HYUNDAI KOREA Passenger | AVANTE N (CN7 N) | 아반떼 N (CN7 N) | 2023 | Gasoline 2.0 T-GDI THETA2 | 가솔린 2.0 T-GDI 세타2 | Electronic Control Suspension (ECS) | 전자 제어 서스펜션 (ECS) | IFCHMCKC2CA | Wheel G Sensor Front Right | 车轮 G 传感器右前 | 휠 G-센서 (전방 우측) |  | 7D3 | 7DB | 22 01 01 | 22 | 01 01 | parameter_1 | negative_1 | 50 | 100 | 0 | 4 04 | 18 | 1 | 0 | 1 | 0 | (unsigned)X * 0.1047242 - 13.3 | 0 |  |  | G | 3 | 202603131815 | -1 | 10 03 | 3E 00 | 20
184340 | HYUNDAI KOREA Passenger | AVANTE N (CN7 N) | 아반떼 N (CN7 N) | 2023 | Gasoline 2.0 T-GDI THETA2 | 가솔린 2.0 T-GDI 세타2 | Electronic Control Suspension (ECS) | 전자 제어 서스펜션 (ECS) | IFCHMCKC2CA | Wheel G Sensor Front Left | 车轮 G 传感器左前 | 휠 G-센서 (전방 좌측) |  | 7D3 | 7DB | 22 01 01 | 22 | 01 01 | parameter_1 | negative_1 | 50 | 100 | 0 | 4 02 | 19 | 1 | 0 | 1 | 0 | (unsigned)X * 0.019685 | 0 |  |  | V | 3 | 202603131815 | -1 | 10 03 | 3E 00 | 20
184341 | HYUNDAI KOREA Passenger | AVANTE N (CN7 N) | 아반떼 N (CN7 N) | 2023 | Gasoline 2.0 T-GDI THETA2 | 가솔린 2.0 T-GDI 세타2 | Electronic Control Suspension (ECS) | 전자 제어 서스펜션 (ECS) | IFCHMCKC2CA | Wheel G Sensor Front Right | 车轮 G 传感器右前 | 휠 G-센서 (전방 우측) |  | 7D3 | 7DB | 22 01 01 | 22 | 01 01 | parameter_1 | negative_1 | 50 | 100 | 0 | 4 02 | 20 | 1 | 0 | 1 | 0 | (unsigned)X * 0.019685 | 0 |  |  | V | 3 | 202603131815 | -1 | 10 03 | 3E 00 | 20
184342 | HYUNDAI KOREA Passenger | AVANTE N (CN7 N) | 아반떼 N (CN7 N) | 2023 | Gasoline 2.0 T-GDI THETA2 | 가솔린 2.0 T-GDI 세타2 | Electronic Control Suspension (ECS) | 전자 제어 서스펜션 (ECS) | IFCHMCKC2CA | Mode Switch | 模式切换 | 모드 스위치 |  | 7D3 | 7DB | 22 01 01 | 22 | 01 01 | parameter_1 | negative_1 | 50 | 100 | 0 | 4 01 | 21 | 1 | 1 | 2 | 0 | (Bit0,1 = 0x03) 0 = - / 1 = Normal / 2 = Sports / 3 = Sports+ | 0 |  |  |  | 0 | 202603131815 | -1 | 10 03 | 3E 00 | 20
184343 | HYUNDAI KOREA Passenger | AVANTE N (CN7 N) | 아반떼 N (CN7 N) | 2023 | Gasoline 2.0 T-GDI THETA2 | 가솔린 2.0 T-GDI 세타2 | Electronic Control Suspension (ECS) | 전자 제어 서스펜션 (ECS) | IFCHMCKC2CA | Brake Switch | 制动开关 | 브레이크 스위치 |  | 7D3 | 7DB | 22 01 01 | 22 | 01 01 | parameter_1 | negative_1 | 50 | 100 | 0 | 4 01 | 21 | 1 | 1 | 1 | 0 | (Bit3 = 0x08) 0 = OFF / 1 = ON | 0 |  |  |  | 0 | 202603131815 | -1 | 10 03 | 3E 00 | 20
184344 | HYUNDAI KOREA Passenger | AVANTE N (CN7 N) | 아반떼 N (CN7 N) | 2023 | Gasoline 2.0 T-GDI THETA2 | 가솔린 2.0 T-GDI 세타2 | Electronic Control Suspension (ECS) | 전자 제어 서스펜션 (ECS) | IFCHMCKC2CA | ECS Fault Level | ECS故障级别 | ECS 고장 레벨 |  | 7D3 | 7DB | 22 01 01 | 22 | 01 01 | parameter_1 | negative_1 | 50 | 100 | 0 | 5 80 | 22 | 1 | 1 | 2 | 0 | (Bit0,1 = 0x03) 0 = Normal / 1 = Limited Current / 2 = Fixed Current / 3 = No Current | 0 |  |  |  | 0 | 202603131815 | -1 | 10 03 | 3E 00 | 20
184345 | HYUNDAI KOREA Passenger | AVANTE N (CN7 N) | 아반떼 N (CN7 N) | 2023 | Gasoline 2.0 T-GDI THETA2 | 가솔린 2.0 T-GDI 세타2 | Electronic Control Suspension (ECS) | 전자 제어 서스펜션 (ECS) | IFCHMCKC2CA | Desired Current - Front Left | 所需电流 - 左前 | 목표 전류 - 전방 좌측 |  | 7D3 | 7DB | 22 01 01 | 22 | 01 01 | parameter_1 | negative_1 | 50 | 100 | 0 | 5 40 | 23 | 1 | 0 | 1 | 0 | (unsigned)X * 0.0062992125984252 | 0 |  |  | A | 3 | 202603131815 | -1 | 10 03 | 3E 00 | 20
184346 | HYUNDAI KOREA Passenger | AVANTE N (CN7 N) | 아반떼 N (CN7 N) | 2023 | Gasoline 2.0 T-GDI THETA2 | 가솔린 2.0 T-GDI 세타2 | Electronic Control Suspension (ECS) | 전자 제어 서스펜션 (ECS) | IFCHMCKC2CA | Desired Current - Front Right | 所需电流 - 右前 | 목표 전류 - 전방 우측 |  | 7D3 | 7DB | 22 01 01 | 22 | 01 01 | parameter_1 | negative_1 | 50 | 100 | 0 | 5 40 | 24 | 1 | 0 | 1 | 0 | (unsigned)X * 0.0062992125984252 | 0 |  |  | A | 3 | 202603131815 | -1 | 10 03 | 3E 00 | 20
184347 | HYUNDAI KOREA Passenger | AVANTE N (CN7 N) | 아반떼 N (CN7 N) | 2023 | Gasoline 2.0 T-GDI THETA2 | 가솔린 2.0 T-GDI 세타2 | Electronic Control Suspension (ECS) | 전자 제어 서스펜션 (ECS) | IFCHMCKC2CA | Desired Current - Rear Left | 所需电流 - 左后 | 목표 전류 - 후방 좌측 |  | 7D3 | 7DB | 22 01 01 | 22 | 01 01 | parameter_1 | negative_1 | 50 | 100 | 0 | 5 40 | 25 | 1 | 0 | 1 | 0 | (unsigned)X * 0.0062992125984252 | 0 |  |  | A | 3 | 202603131815 | -1 | 10 03 | 3E 00 | 20
184348 | HYUNDAI KOREA Passenger | AVANTE N (CN7 N) | 아반떼 N (CN7 N) | 2023 | Gasoline 2.0 T-GDI THETA2 | 가솔린 2.0 T-GDI 세타2 | Electronic Control Suspension (ECS) | 전자 제어 서스펜션 (ECS) | IFCHMCKC2CA | Desired Current - Rear Right | 所需电流 - 右后 | 목표 전류 - 후방 우측 |  | 7D3 | 7DB | 22 01 01 | 22 | 01 01 | parameter_1 | negative_1 | 50 | 100 | 0 | 5 40 | 26 | 1 | 0 | 1 | 0 | (unsigned)X * 0.0062992125984252 | 0 |  |  | A | 3 | 202603131815 | -1 | 10 03 | 3E 00 | 20
184349 | HYUNDAI KOREA Passenger | AVANTE N (CN7 N) | 아반떼 N (CN7 N) | 2023 | Gasoline 2.0 T-GDI THETA2 | 가솔린 2.0 T-GDI 세타2 | Electronic Control Suspension (ECS) | 전자 제어 서스펜션 (ECS) | IFCHMCKC2CA | Actuator Current - Front Left | 执行器电流 - 左前 | 액추에이터 전류 (전방 좌측) |  | 7D3 | 7DB | 22 01 01 | 22 | 01 01 | parameter_1 | negative_1 | 50 | 100 | 0 | 5 20 | 27 | 1 | 0 | 1 | 0 | (unsigned)X * 0.0082007874015748 | 0 |  |  | A | 3 | 202603131815 | -1 | 10 03 | 3E 00 | 20
184350 | HYUNDAI KOREA Passenger | AVANTE N (CN7 N) | 아반떼 N (CN7 N) | 2023 | Gasoline 2.0 T-GDI THETA2 | 가솔린 2.0 T-GDI 세타2 | Electronic Control Suspension (ECS) | 전자 제어 서스펜션 (ECS) | IFCHMCKC2CA | Actuator Current - Front Right | 执行器电流 - 右前 | 액추에이터 전류 (전방 우측) |  | 7D3 | 7DB | 22 01 01 | 22 | 01 01 | parameter_1 | negative_1 | 50 | 100 | 0 | 5 20 | 28 | 1 | 0 | 1 | 0 | (unsigned)X * 0.0082007874015748 | 0 |  |  | A | 3 | 202603131815 | -1 | 10 03 | 3E 00 | 20
184351 | HYUNDAI KOREA Passenger | AVANTE N (CN7 N) | 아반떼 N (CN7 N) | 2023 | Gasoline 2.0 T-GDI THETA2 | 가솔린 2.0 T-GDI 세타2 | Electronic Control Suspension (ECS) | 전자 제어 서스펜션 (ECS) | IFCHMCKC2CA | Actuator Current - Rear Left | 执行器电流 - 左后 | 액추에이터 전류 (후방 좌측) |  | 7D3 | 7DB | 22 01 01 | 22 | 01 01 | parameter_1 | negative_1 | 50 | 100 | 0 | 5 20 | 29 | 1 | 0 | 1 | 0 | (unsigned)X * 0.0082007874015748 | 0 |  |  | A | 3 | 202603131815 | -1 | 10 03 | 3E 00 | 20
184352 | HYUNDAI KOREA Passenger | AVANTE N (CN7 N) | 아반떼 N (CN7 N) | 2023 | Gasoline 2.0 T-GDI THETA2 | 가솔린 2.0 T-GDI 세타2 | Electronic Control Suspension (ECS) | 전자 제어 서스펜션 (ECS) | IFCHMCKC2CA | Actuator Current - Rear Right | 执行器电流 - 右后 | 액추에이터 전류 (후방 우측) |  | 7D3 | 7DB | 22 01 01 | 22 | 01 01 | parameter_1 | negative_1 | 50 | 100 | 0 | 5 20 | 30 | 1 | 0 | 1 | 0 | (unsigned)X * 0.0082007874015748 | 0 |  |  | A | 3 | 202603131815 | -1 | 10 03 | 3E 00 | 20
184353 | HYUNDAI KOREA Passenger | AVANTE N (CN7 N) | 아반떼 N (CN7 N) | 2023 | Gasoline 2.0 T-GDI THETA2 | 가솔린 2.0 T-GDI 세타2 | Electronic Control Suspension (ECS) | 전자 제어 서스펜션 (ECS) | IFCHMCKC2CA | Output Duty Ratio - Front Left | 输出占空比 - 左前 | PWM 출력 - 전방 좌측 |  | 7D3 | 7DB | 22 01 01 | 22 | 01 01 | parameter_1 | negative_1 | 50 | 100 | 0 | 5 10 | 31 | 1 | 0 | 1 | 0 | (unsigned)X * 0.3937007874 | 0 |  |  | % | 3 | 202603131815 | -1 | 10 03 | 3E 00 | 20
184354 | HYUNDAI KOREA Passenger | AVANTE N (CN7 N) | 아반떼 N (CN7 N) | 2023 | Gasoline 2.0 T-GDI THETA2 | 가솔린 2.0 T-GDI 세타2 | Electronic Control Suspension (ECS) | 전자 제어 서스펜션 (ECS) | IFCHMCKC2CA | Output Duty Ratio - Front Right | 输出占空比 - 右前 | PWM 출력 - 전방 우측 |  | 7D3 | 7DB | 22 01 01 | 22 | 01 01 | parameter_1 | negative_1 | 50 | 100 | 0 | 5 10 | 32 | 1 | 0 | 1 | 0 | (unsigned)X * 0.3937007874 | 0 |  |  | % | 3 | 202603131815 | -1 | 10 03 | 3E 00 | 20
184355 | HYUNDAI KOREA Passenger | AVANTE N (CN7 N) | 아반떼 N (CN7 N) | 2023 | Gasoline 2.0 T-GDI THETA2 | 가솔린 2.0 T-GDI 세타2 | Electronic Control Suspension (ECS) | 전자 제어 서스펜션 (ECS) | IFCHMCKC2CA | Output Duty Ratio - Rear Left | 输出占空比 - 左后 | PWM 출력 - 후방 좌측 |  | 7D3 | 7DB | 22 01 01 | 22 | 01 01 | parameter_1 | negative_1 | 50 | 100 | 0 | 5 10 | 33 | 1 | 0 | 1 | 0 | (unsigned)X * 0.3937007874 | 0 |  |  | % | 3 | 202603131815 | -1 | 10 03 | 3E 00 | 20
184356 | HYUNDAI KOREA Passenger | AVANTE N (CN7 N) | 아반떼 N (CN7 N) | 2023 | Gasoline 2.0 T-GDI THETA2 | 가솔린 2.0 T-GDI 세타2 | Electronic Control Suspension (ECS) | 전자 제어 서스펜션 (ECS) | IFCHMCKC2CA | Output Duty Ratio - Rear Right | 输出占空比 - 右后 | PWM 출력 - 후방 우측 |  | 7D3 | 7DB | 22 01 01 | 22 | 01 01 | parameter_1 | negative_1 | 50 | 100 | 0 | 5 10 | 34 | 1 | 0 | 1 | 0 | (unsigned)X * 0.3937007874 | 0 |  |  | % | 3 | 202603131815 | -1 | 10 03 | 3E 00 | 20
184357 | HYUNDAI KOREA Passenger | AVANTE N (CN7 N) | 아반떼 N (CN7 N) | 2023 | Gasoline 2.0 T-GDI THETA2 | 가솔린 2.0 T-GDI 세타2 | Electronic Control Suspension (ECS) | 전자 제어 서스펜션 (ECS) | IFCHMCKC2CA | Vehicle Speed | 车速 | 차량 속도 |  | 7D3 | 7DB | 22 01 01 | 22 | 01 01 | parameter_1 | negative_1 | 50 | 100 | 0 | 5 08 | 35 | 1 | 0 | 2 | 1 | (unsigned)X * 0.03125 | 0 |  |  | km/h | 3 | 202603131815 | -1 | 10 03 | 3E 00 | 20
184358 | HYUNDAI KOREA Passenger | AVANTE N (CN7 N) | 아반떼 N (CN7 N) | 2023 | Gasoline 2.0 T-GDI THETA2 | 가솔린 2.0 T-GDI 세타2 | Electronic Control Suspension (ECS) | 전자 제어 서스펜션 (ECS) | IFCHMCKC2CA | Accelerator Pedal Position Sensor | 加速踏板位置传感器 | 엑셀 포지션 센서 |  | 7D3 | 7DB | 22 01 01 | 22 | 01 01 | parameter_1 | negative_1 | 50 | 100 | 0 | 5 04 | 37 | 1 | 0 | 1 | 0 | (unsigned)X * 1 | 0 |  |  | % | 0 | 202603131815 | -1 | 10 03 | 3E 00 | 20
184359 | HYUNDAI KOREA Passenger | AVANTE N (CN7 N) | 아반떼 N (CN7 N) | 2023 | Gasoline 2.0 T-GDI THETA2 | 가솔린 2.0 T-GDI 세타2 | Electronic Control Suspension (ECS) | 전자 제어 서스펜션 (ECS) | IFCHMCKC2CA | Steering Angle | 转向角 | 스티어링 휠 각도 |  | 7D3 | 7DB | 22 01 01 | 22 | 01 01 | parameter_1 | negative_1 | 50 | 100 | 0 | 5 02 | 38 | 1 | 0 | 2 | 1 | (unsigned)X * 0.1 - 3276.7 | 0 |  |  | DEG | 1 | 202603131815 | -1 | 10 03 | 3E 00 | 20
184360 | HYUNDAI KOREA Passenger | AVANTE N (CN7 N) | 아반떼 N (CN7 N) | 2023 | Gasoline 2.0 T-GDI THETA2 | 가솔린 2.0 T-GDI 세타2 | Electronic Control Suspension (ECS) | 전자 제어 서스펜션 (ECS) | IFCHMCKC2CA | Engine State | 发动机状态 | 엔진 구동 상태 |  | 7D3 | 7DB | 22 01 01 | 22 | 01 01 | parameter_1 | negative_1 | 50 | 100 | 0 | 5 01 | 40 | 1 | 1 | 2 | 0 | (Bit0,1 = 0x03) 0 = Not Supported / 1 = OFF / 2 = ON / 3 = Invalid Data | 0 |  |  |  | 0 | 202603131815 | -1 | 10 03 | 3E 00 | 20
184361 | HYUNDAI KOREA Passenger | AVANTE N (CN7 N) | 아반떼 N (CN7 N) | 2023 | Gasoline 2.0 T-GDI THETA2 | 가솔린 2.0 T-GDI 세타2 | Electronic Control Suspension (ECS) | 전자 제어 서스펜션 (ECS) | IFCHMCKC2CA | Preview ECS Activation Flag | 预览 ECS 激活标志 | 프리뷰 ECS 작동 여부 |  | 7D3 | 7DB | 22 01 03 | 22 | 01 03 | parameter_1 | negative_1 | 50 | 100 | 0 | 4 80 | 8 | 1 | 1 | 1 | 0 | (Bit0 = 0x01) 0 = 0 / 1 = 1 | 0 |  |  |  | 0 | 202603131815 | -1 | 10 03 | 3E 00 | 20
184362 | HYUNDAI KOREA Passenger | AVANTE N (CN7 N) | 아반떼 N (CN7 N) | 2023 | Gasoline 2.0 T-GDI THETA2 | 가솔린 2.0 T-GDI 세타2 | Electronic Control Suspension (ECS) | 전자 제어 서스펜션 (ECS) | IFCHMCKC2CA | Preview ECS Fault | 预览ECS故障 | 프리뷰 ECS 고장 여부 |  | 7D3 | 7DB | 22 01 03 | 22 | 01 03 | parameter_1 | negative_1 | 50 | 100 | 0 | 4 40 | 9 | 1 | 1 | 1 | 0 | (Bit0 = 0x01) 0 = Normal / 1 = Abnormal | 0 |  |  |  | 0 | 202603131815 | -1 | 10 03 | 3E 00 | 20
184363 | HYUNDAI KOREA Passenger | AVANTE N (CN7 N) | 아반떼 N (CN7 N) | 2023 | Gasoline 2.0 T-GDI THETA2 | 가솔린 2.0 T-GDI 세타2 | Electronic Control Suspension (ECS) | 전자 제어 서스펜션 (ECS) | IFCHMCKC2CA | Preview ECS Camera Recognition Fail | 预览ECS摄像头识别失败 | 프리뷰 ECS 카메라 인지 비활성 |  | 7D3 | 7DB | 22 01 03 | 22 | 01 03 | parameter_1 | negative_1 | 50 | 100 | 0 | 4 20 | 10 | 1 | 1 | 2 | 0 | (Bit0,1 = 0x03) 0 = Normal / 1 = Abnormal / 2 = Restricted / 3 = Abnormal, Restricted | 0 |  |  |  | 0 | 202603131815 | -1 | 10 03 | 3E 00 | 20
184364 | HYUNDAI KOREA Passenger | AVANTE N (CN7 N) | 아반떼 N (CN7 N) | 2023 | Gasoline 2.0 T-GDI THETA2 | 가솔린 2.0 T-GDI 세타2 | Electronic Control Suspension (ECS) | 전자 제어 서스펜션 (ECS) | IFCHMCKC2CA | Preview ECS Navigation Recognition Fail | 预览ECS导航识别失败 | 프리뷰 ECS 네비 인지 비활성 |  | 7D3 | 7DB | 22 01 03 | 22 | 01 03 | parameter_1 | negative_1 | 50 | 100 | 0 | 4 10 | 11 | 1 | 1 | 1 | 0 | (Bit0 = 0x01) 0 = Normal / 1 = Abnormal | 0 |  |  |  | 0 | 202603131815 | -1 | 10 03 | 3E 00 | 20
184365 | HYUNDAI KOREA Passenger | AVANTE N (CN7 N) | 아반떼 N (CN7 N) | 2023 | Gasoline 2.0 T-GDI THETA2 | 가솔린 2.0 T-GDI 세타2 | Electronic Control Suspension (ECS) | 전자 제어 서스펜션 (ECS) | IFCHMCKC2CA | Engine Type | 发动机类型 | 엔진 형식 |  | 7D3 | 7DB | 22 F1 01 | 22 | F1 01 | parameter_1 | negative_1 | 50 | 100 | 0 | 0 | 4 | 1 | 1 | 4 | 0 | (Bit0,1,2,3 = 0x0F) 0 = 0 / 1 = 1 / 2 = 2 / 3 = 3 / 4 = 4 / 5 = 5 / 6 = 6 / 7 = 7 / 8 = 8 / 9 = 9 / 10 = A / 11 = B / 12 = C / 13 = D / 14 = E / 15 = F | 0 |  |  |  | 0 | 202603131815 | -1 | 10 03 | 3E 00 | 20
184366 | HYUNDAI KOREA Passenger | AVANTE N (CN7 N) | 아반떼 N (CN7 N) | 2023 | Gasoline 2.0 T-GDI THETA2 | 가솔린 2.0 T-GDI 세타2 | Electronic Control Suspension (ECS) | 전자 제어 서스펜션 (ECS) | IFCHMCKC2CA | Wheel Drive Type | 驱动形式 | 휠 드라이브 타입 |  | 7D3 | 7DB | 22 F1 01 | 22 | F1 01 | parameter_1 | negative_1 | 50 | 100 | 0 | 0 | 4 | 1 | 1 | 4 | 0 | (Bit4,5,6,7 = 0xF0) 0 = 0 / 1 = 1 / 2 = 2 / 3 = 3 / 4 = 4 / 5 = 5 / 6 = 6 / 7 = 7 / 8 = 8 / 9 = 9 / 10 = A / 11 = B / 12 = C / 13 = D / 14 = E / 15 = F | 0 |  |  |  | 0 | 202603131815 | -1 | 10 03 | 3E 00 | 20
184367 | HYUNDAI KOREA Passenger | AVANTE N (CN7 N) | 아반떼 N (CN7 N) | 2023 | Gasoline 2.0 T-GDI THETA2 | 가솔린 2.0 T-GDI 세타2 | Electronic Control Suspension (ECS) | 전자 제어 서스펜션 (ECS) | IFCHMCKC2CA | Country Code | 国家/地区代码 | 국가 코드 |  | 7D3 | 7DB | 22 F1 01 | 22 | F1 01 | parameter_1 | negative_1 | 50 | 100 | 0 | 0 | 5 | 1 | 1 | 4 | 0 | (Bit0,1,2,3 = 0x0F) 0 = 0 / 1 = 1 / 2 = 2 / 3 = 3 / 4 = 4 / 5 = 5 / 6 = 6 / 7 = 7 / 8 = 8 / 9 = 9 / 10 = A / 11 = B / 12 = C / 13 = D / 14 = E / 15 = F | 0 |  |  |  | 0 | 202603131815 | -1 | 10 03 | 3E 00 | 20
184368 | HYUNDAI KOREA Passenger | AVANTE N (CN7 N) | 아반떼 N (CN7 N) | 2023 | Gasoline 2.0 T-GDI THETA2 | 가솔린 2.0 T-GDI 세타2 | Electronic Control Suspension (ECS) | 전자 제어 서스펜션 (ECS) | IFCHMCKC2CA | Vehicle Type | 车辆类型 | 차량 타입 |  | 7D3 | 7DB | 22 F1 01 | 22 | F1 01 | parameter_1 | negative_1 | 50 | 100 | 0 | 0 | 5 | 1 | 1 | 4 | 0 | (Bit4,5,6,7 = 0xF0) 0 = 0 / 1 = 1 / 2 = 2 / 3 = 3 / 4 = 4 / 5 = 5 / 6 = 6 / 7 = 7 / 8 = 8 / 9 = 9 / 10 = A / 11 = B / 12 = C / 13 = D / 14 = E / 15 = F | 0 |  |  |  | 0 | 202603131815 | -1 | 10 03 | 3E 00 | 20
184369 | HYUNDAI KOREA Passenger | AVANTE N (CN7 N) | 아반떼 N (CN7 N) | 2023 | Gasoline 2.0 T-GDI THETA2 | 가솔린 2.0 T-GDI 세타2 | Electronic Control Suspension (ECS) | 전자 제어 서스펜션 (ECS) | IFCHMCKC2CA | Preview Type | 预览类型 | 프리뷰 타입 |  | 7D3 | 7DB | 22 F1 01 | 22 | F1 01 | parameter_1 | negative_1 | 50 | 100 | 0 | 0 | 6 | 1 | 1 | 2 | 0 | (Bit0,1 = 0x03) 0 = 0 / 1 = 1 / 2 = 2 / 3 = 3 | 0 |  |  |  | 0 | 202603131815 | -1 | 10 03 | 3E 00 | 20
185032 | HYUNDAI KOREA Passenger | AVANTE N (CN7 N) | 아반떼 N (CN7 N) | 2023 | Gasoline 2.0 T-GDI THETA2 | 가솔린 2.0 T-GDI 세타2 | Power Steering | 파워스티어링 | IFCHMCKC3LB | Battery Voltage | 蓄电池电压 | 배터리 전압 |  | 7D4 | 7DC | 22 01 01 | 22 | 01 01 | parameter_1 | negative_1 | 50 | 100 | 0 | 4 80 | 8 | 1 | 0 | 1 | 0 | (unsigned)X * 0.1 | 0 |  |  | V | 2 | 202603131815 | -1 | 10 03 | 3E 00 | 20
185033 | HYUNDAI KOREA Passenger | AVANTE N (CN7 N) | 아반떼 N (CN7 N) | 2023 | Gasoline 2.0 T-GDI THETA2 | 가솔린 2.0 T-GDI 세타2 | Power Steering | 파워스티어링 | IFCHMCKC3LB | Ignition Voltage | 点火电压 | 시동 전압 |  | 7D4 | 7DC | 22 01 01 | 22 | 01 01 | parameter_1 | negative_1 | 50 | 100 | 0 | 4 40 | 9 | 1 | 0 | 1 | 0 | (unsigned)X * 0.1 | 0 |  |  | V | 2 | 202603131815 | -1 | 10 03 | 3E 00 | 20
185034 | HYUNDAI KOREA Passenger | AVANTE N (CN7 N) | 아반떼 N (CN7 N) | 2023 | Gasoline 2.0 T-GDI THETA2 | 가솔린 2.0 T-GDI 세타2 | Power Steering | 파워스티어링 | IFCHMCKC3LB | Column Torque | 转向柱扭矩 | 컬럼 토크 |  | 7D4 | 7DC | 22 01 01 | 22 | 01 01 | parameter_1 | negative_1 | 50 | 100 | 0 | 4 20 | 10 | 1 | 0 | 1 | 0 | (signed)X * 0.1 | 0 |  |  | Nm | 1 | 202603131815 | -1 | 10 03 | 3E 00 | 20
185035 | HYUNDAI KOREA Passenger | AVANTE N (CN7 N) | 아반떼 N (CN7 N) | 2023 | Gasoline 2.0 T-GDI THETA2 | 가솔린 2.0 T-GDI 세타2 | Power Steering | 파워스티어링 | IFCHMCKC3LB | Absolute Steering Angle | 绝对转向角 | 절대 조향각 | stwh_angle | 7D4 | 7DC | 22 01 01 | 22 | 01 01 | parameter_1 | negative_1 | 50 | 100 | 0 | 4 10 | 11 | 1 | 0 | 2 | 0 | (signed)X * 0.1 | 0 |  |  | ° | 1 | 202603131815 | -1 | 10 03 | 3E 00 | 20
185036 | HYUNDAI KOREA Passenger | AVANTE N (CN7 N) | 아반떼 N (CN7 N) | 2023 | Gasoline 2.0 T-GDI THETA2 | 가솔린 2.0 T-GDI 세타2 | Power Steering | 파워스티어링 | IFCHMCKC3LB | Column Velocity | 转向柱角速度 | 컬럼 속도 |  | 7D4 | 7DC | 22 01 01 | 22 | 01 01 | parameter_1 | negative_1 | 50 | 100 | 0 | 4 08 | 13 | 1 | 0 | 2 | 0 | (signed)X * 0.1 | 0 |  |  | °/s | 1 | 202603131815 | -1 | 10 03 | 3E 00 | 20
185037 | HYUNDAI KOREA Passenger | AVANTE N (CN7 N) | 아반떼 N (CN7 N) | 2023 | Gasoline 2.0 T-GDI THETA2 | 가솔린 2.0 T-GDI 세타2 | Power Steering | 파워스티어링 | IFCHMCKC3LB | Motor Current | 电机电流 | 모터 전류 |  | 7D4 | 7DC | 22 01 01 | 22 | 01 01 | parameter_1 | negative_1 | 50 | 100 | 0 | 4 04 | 15 | 1 | 0 | 1 | 0 | (signed)X * 1 | 0 |  |  | A | 0 | 202603131815 | -1 | 10 03 | 3E 00 | 20
185038 | HYUNDAI KOREA Passenger | AVANTE N (CN7 N) | 아반떼 N (CN7 N) | 2023 | Gasoline 2.0 T-GDI THETA2 | 가솔린 2.0 T-GDI 세타2 | Power Steering | 파워스티어링 | IFCHMCKC3LB | Vehicle Speed | 车速 | 차량 속도 |  | 7D4 | 7DC | 22 01 01 | 22 | 01 01 | parameter_1 | negative_1 | 50 | 100 | 0 | 4 02 | 16 | 1 | 0 | 1 | 0 | (unsigned)X * 1 | 0 |  |  | km/h | 0 | 202603131815 | -1 | 10 03 | 3E 00 | 20
185039 | HYUNDAI KOREA Passenger | AVANTE N (CN7 N) | 아반떼 N (CN7 N) | 2023 | Gasoline 2.0 T-GDI THETA2 | 가솔린 2.0 T-GDI 세타2 | Power Steering | 파워스티어링 | IFCHMCKC3LB | Filtered Vehicle Speed | 过滤后的车速 | 차량 속도 (Filtered) |  | 7D4 | 7DC | 22 01 01 | 22 | 01 01 | parameter_1 | negative_1 | 50 | 100 | 0 | 4 01 | 17 | 1 | 0 | 2 | 0 | (unsigned)X * 0.1 | 0 |  |  | km/h | 1 | 202603131815 | -1 | 10 03 | 3E 00 | 20
185040 | HYUNDAI KOREA Passenger | AVANTE N (CN7 N) | 아반떼 N (CN7 N) | 2023 | Gasoline 2.0 T-GDI THETA2 | 가솔린 2.0 T-GDI 세타2 | Power Steering | 파워스티어링 | IFCHMCKC3LB | Engine Status | 发动机状态 | 엔진 상태 |  | 7D4 | 7DC | 22 01 01 | 22 | 01 01 | parameter_1 | negative_1 | 50 | 100 | 0 | 5 80 | 19 | 1 | 1 | 8 | 0 | (Value Mask) 0x00 = Stop / 0x01 = Stall / 0x10 = Running / 0x11 = Cranking / 0xFF = Not Supported / 0xXX = - | 0 |  |  |  | 0 | 202603131815 | -1 | 10 03 | 3E 00 | 20
185041 | HYUNDAI KOREA Passenger | AVANTE N (CN7 N) | 아반떼 N (CN7 N) | 2023 | Gasoline 2.0 T-GDI THETA2 | 가솔린 2.0 T-GDI 세타2 | Power Steering | 파워스티어링 | IFCHMCKC3LB | Filtered Engine Start Status | 过滤后的发动机启动状态 | 엔진 시동 정보 (Filtered) |  | 7D4 | 7DC | 22 01 01 | 22 | 01 01 | parameter_1 | negative_1 | 50 | 100 | 0 | 5 40 | 20 | 1 | 1 | 8 | 0 | (Value Mask) 0x00 = Stop / 0x01 = Stall / 0x10 = Running / 0x11 = Cranking / 0xFF = Not Supported / 0xXX = - | 0 |  |  |  | 0 | 202603131815 | -1 | 10 03 | 3E 00 | 20
185042 | HYUNDAI KOREA Passenger | AVANTE N (CN7 N) | 아반떼 N (CN7 N) | 2023 | Gasoline 2.0 T-GDI THETA2 | 가솔린 2.0 T-GDI 세타2 | Power Steering | 파워스티어링 | IFCHMCKC3LB | ECU Internal Temperature | ECU内部温度 | ECU 내부 온도 |  | 7D4 | 7DC | 22 01 01 | 22 | 01 01 | parameter_1 | negative_1 | 50 | 100 | 0 | 5 20 | 21 | 1 | 0 | 1 | 0 | (unsigned)X * 1 | 0 |  |  | °C | 0 | 202603131815 | -1 | 10 03 | 3E 00 | 20
185043 | HYUNDAI KOREA Passenger | AVANTE N (CN7 N) | 아반떼 N (CN7 N) | 2023 | Gasoline 2.0 T-GDI THETA2 | 가솔린 2.0 T-GDI 세타2 | Power Steering | 파워스티어링 | IFCHMCKC3LB | Calibration Status | 校准状态 | 초기화 완료 상태 |  | 7D4 | 7DC | 22 01 01 | 22 | 01 01 | parameter_1 | negative_1 | 50 | 100 | 0 | 5 10 | 22 | 1 | 1 | 1 | 0 | (Bit0 = 0x01) 0 = Not Calibrated / 1 = Calibrated | 0 |  |  |  | 0 | 202603131815 | -1 | 10 03 | 3E 00 | 20
185044 | HYUNDAI KOREA Passenger | AVANTE N (CN7 N) | 아반떼 N (CN7 N) | 2023 | Gasoline 2.0 T-GDI THETA2 | 가솔린 2.0 T-GDI 세타2 | Power Steering | 파워스티어링 | IFCHMCKC3LB | HEV/EV Ready | 混合动力汽车/电动汽车就绪 | HEV/EV 준비 상태 |  | 7D4 | 7DC | 22 01 01 | 22 | 01 01 | parameter_1 | negative_1 | 50 | 100 | 0 | 5 08 | 22 | 1 | 1 | 1 | 0 | (Bit5 = 0x20) 0 = HEV/EV Not Ready / 1 = HEV/EV Ready | 0 |  |  |  | 0 | 202603131815 | -1 | 10 03 | 3E 00 | 20
185018 | HYUNDAI KOREA Passenger | AVANTE N (CN7 N) | 아반떼 N (CN7 N) | 2023 | Gasoline 2.0 T-GDI THETA2 | 가솔린 2.0 T-GDI 세타2 | Power Steering | 파워스티어링 | IFCHMCKC3L9 | Battery Voltage | 蓄电池电压 | 배터리 전압 |  | 7D4 | 7DC | 22 01 01 | 22 | 01 01 | parameter_1 | negative_1 | 50 | 100 | 0 | 4 80 | 8 | 1 | 0 | 1 | 0 | (unsigned)X * 0.1 | 0 |  |  | V | 2 | 202603131815 | -1 | 10 03 | 3E 00 | 20
185019 | HYUNDAI KOREA Passenger | AVANTE N (CN7 N) | 아반떼 N (CN7 N) | 2023 | Gasoline 2.0 T-GDI THETA2 | 가솔린 2.0 T-GDI 세타2 | Power Steering | 파워스티어링 | IFCHMCKC3L9 | Ignition Voltage | 点火电压 | 시동 전압 |  | 7D4 | 7DC | 22 01 01 | 22 | 01 01 | parameter_1 | negative_1 | 50 | 100 | 0 | 4 40 | 9 | 1 | 0 | 1 | 0 | (unsigned)X * 0.1 | 0 |  |  | V | 2 | 202603131815 | -1 | 10 03 | 3E 00 | 20
185020 | HYUNDAI KOREA Passenger | AVANTE N (CN7 N) | 아반떼 N (CN7 N) | 2023 | Gasoline 2.0 T-GDI THETA2 | 가솔린 2.0 T-GDI 세타2 | Power Steering | 파워스티어링 | IFCHMCKC3L9 | Column Torque | 转向柱扭矩 | 컬럼 토크 |  | 7D4 | 7DC | 22 01 01 | 22 | 01 01 | parameter_1 | negative_1 | 50 | 100 | 0 | 4 20 | 10 | 1 | 0 | 1 | 0 | (signed)X * 0.1 | 0 |  |  | Nm | 1 | 202603131815 | -1 | 10 03 | 3E 00 | 20
185021 | HYUNDAI KOREA Passenger | AVANTE N (CN7 N) | 아반떼 N (CN7 N) | 2023 | Gasoline 2.0 T-GDI THETA2 | 가솔린 2.0 T-GDI 세타2 | Power Steering | 파워스티어링 | IFCHMCKC3L9 | Absolute Steering Angle | 绝对转向角 | 절대 조향각 | stwh_angle | 7D4 | 7DC | 22 01 01 | 22 | 01 01 | parameter_1 | negative_1 | 50 | 100 | 0 | 4 10 | 11 | 1 | 0 | 2 | 0 | (signed)X * 0.1 | 0 |  |  | ° | 1 | 202603131815 | -1 | 10 03 | 3E 00 | 20
185022 | HYUNDAI KOREA Passenger | AVANTE N (CN7 N) | 아반떼 N (CN7 N) | 2023 | Gasoline 2.0 T-GDI THETA2 | 가솔린 2.0 T-GDI 세타2 | Power Steering | 파워스티어링 | IFCHMCKC3L9 | Column Velocity | 转向柱角速度 | 컬럼 속도 |  | 7D4 | 7DC | 22 01 01 | 22 | 01 01 | parameter_1 | negative_1 | 50 | 100 | 0 | 4 08 | 13 | 1 | 0 | 2 | 0 | (signed)X * 0.1 | 0 |  |  | °/s | 1 | 202603131815 | -1 | 10 03 | 3E 00 | 20
185023 | HYUNDAI KOREA Passenger | AVANTE N (CN7 N) | 아반떼 N (CN7 N) | 2023 | Gasoline 2.0 T-GDI THETA2 | 가솔린 2.0 T-GDI 세타2 | Power Steering | 파워스티어링 | IFCHMCKC3L9 | Motor Current | 电机电流 | 모터 전류 |  | 7D4 | 7DC | 22 01 01 | 22 | 01 01 | parameter_1 | negative_1 | 50 | 100 | 0 | 4 04 | 15 | 1 | 0 | 1 | 0 | (signed)X * 1 | 0 |  |  | A | 0 | 202603131815 | -1 | 10 03 | 3E 00 | 20
185024 | HYUNDAI KOREA Passenger | AVANTE N (CN7 N) | 아반떼 N (CN7 N) | 2023 | Gasoline 2.0 T-GDI THETA2 | 가솔린 2.0 T-GDI 세타2 | Power Steering | 파워스티어링 | IFCHMCKC3L9 | Vehicle Speed | 车速 | 차량 속도 |  | 7D4 | 7DC | 22 01 01 | 22 | 01 01 | parameter_1 | negative_1 | 50 | 100 | 0 | 4 02 | 16 | 1 | 0 | 1 | 0 | (unsigned)X * 1 | 0 |  |  | km/h | 0 | 202603131815 | -1 | 10 03 | 3E 00 | 20
185025 | HYUNDAI KOREA Passenger | AVANTE N (CN7 N) | 아반떼 N (CN7 N) | 2023 | Gasoline 2.0 T-GDI THETA2 | 가솔린 2.0 T-GDI 세타2 | Power Steering | 파워스티어링 | IFCHMCKC3L9 | Filtered Vehicle Speed | 过滤后的车速 | 차량 속도 (Filtered) |  | 7D4 | 7DC | 22 01 01 | 22 | 01 01 | parameter_1 | negative_1 | 50 | 100 | 0 | 4 01 | 17 | 1 | 0 | 2 | 0 | (unsigned)X * 0.1 | 0 |  |  | km/h | 1 | 202603131815 | -1 | 10 03 | 3E 00 | 20
185026 | HYUNDAI KOREA Passenger | AVANTE N (CN7 N) | 아반떼 N (CN7 N) | 2023 | Gasoline 2.0 T-GDI THETA2 | 가솔린 2.0 T-GDI 세타2 | Power Steering | 파워스티어링 | IFCHMCKC3L9 | Engine Status | 发动机状态 | 엔진 상태 |  | 7D4 | 7DC | 22 01 01 | 22 | 01 01 | parameter_1 | negative_1 | 50 | 100 | 0 | 5 80 | 19 | 1 | 1 | 8 | 0 | (Value Mask) 0x00 = Stop / 0x01 = Stall / 0x10 = Running / 0x11 = Cranking / 0xFF = Not Supported / 0xXX = - | 0 |  |  |  | 0 | 202603131815 | -1 | 10 03 | 3E 00 | 20
185027 | HYUNDAI KOREA Passenger | AVANTE N (CN7 N) | 아반떼 N (CN7 N) | 2023 | Gasoline 2.0 T-GDI THETA2 | 가솔린 2.0 T-GDI 세타2 | Power Steering | 파워스티어링 | IFCHMCKC3L9 | Filtered Engine Start Status | 过滤后的发动机启动状态 | 엔진 시동 정보 (Filtered) |  | 7D4 | 7DC | 22 01 01 | 22 | 01 01 | parameter_1 | negative_1 | 50 | 100 | 0 | 5 40 | 20 | 1 | 1 | 8 | 0 | (Value Mask) 0x00 = Stop / 0x01 = Stall / 0x10 = Running / 0x11 = Cranking / 0xFF = Not Supported / 0xXX = - | 0 |  |  |  | 0 | 202603131815 | -1 | 10 03 | 3E 00 | 20
185028 | HYUNDAI KOREA Passenger | AVANTE N (CN7 N) | 아반떼 N (CN7 N) | 2023 | Gasoline 2.0 T-GDI THETA2 | 가솔린 2.0 T-GDI 세타2 | Power Steering | 파워스티어링 | IFCHMCKC3L9 | ECU Internal Temperature | ECU内部温度 | ECU 내부 온도 |  | 7D4 | 7DC | 22 01 01 | 22 | 01 01 | parameter_1 | negative_1 | 50 | 100 | 0 | 5 20 | 21 | 1 | 0 | 1 | 0 | (unsigned)X * 1 | 0 |  |  | °C | 0 | 202603131815 | -1 | 10 03 | 3E 00 | 20
185029 | HYUNDAI KOREA Passenger | AVANTE N (CN7 N) | 아반떼 N (CN7 N) | 2023 | Gasoline 2.0 T-GDI THETA2 | 가솔린 2.0 T-GDI 세타2 | Power Steering | 파워스티어링 | IFCHMCKC3L9 | Calibration Status | 校准状态 | 초기화 완료 상태 |  | 7D4 | 7DC | 22 01 01 | 22 | 01 01 | parameter_1 | negative_1 | 50 | 100 | 0 | 5 10 | 22 | 1 | 1 | 1 | 0 | (Bit0 = 0x01) 0 = Not Calibrated / 1 = Calibrated | 0 |  |  |  | 0 | 202603131815 | -1 | 10 03 | 3E 00 | 20
185030 | HYUNDAI KOREA Passenger | AVANTE N (CN7 N) | 아반떼 N (CN7 N) | 2023 | Gasoline 2.0 T-GDI THETA2 | 가솔린 2.0 T-GDI 세타2 | Power Steering | 파워스티어링 | IFCHMCKC3L9 | HEV/EV Ready | 混合动力汽车/电动汽车就绪 | HEV/EV 준비 상태 |  | 7D4 | 7DC | 22 01 01 | 22 | 01 01 | parameter_1 | negative_1 | 50 | 100 | 0 | 5 10 | 22 | 1 | 1 | 1 | 0 | (Bit5 = 0x20) 0 = HEV/EV Not Ready / 1 = HEV/EV Ready | 0 |  |  |  | 0 | 202603131815 | -1 | 10 03 | 3E 00 | 20
185031 | HYUNDAI KOREA Passenger | AVANTE N (CN7 N) | 아반떼 N (CN7 N) | 2023 | Gasoline 2.0 T-GDI THETA2 | 가솔린 2.0 T-GDI 세타2 | Power Steering | 파워스티어링 | IFCHMCKC3L9 | MDPS Status | MDPS 状态 | MDPS 상태 |  | 7D4 | 7DC | 22 01 01 | 22 | 01 01 | parameter_1 | negative_1 | 50 | 100 | 0 | 5 08 | 23 | 1 | 1 | 2 | 0 | (Bit0,1 = 0x03) 0 = Normal / 1 = Assist Limit / 2 = Manual / 3 = - | 0 |  |  |  | 0 | 202603131815 | -1 | 10 03 | 3E 00 | 20
126177 | HYUNDAI KOREA Passenger | AVANTE N (CN7 N) | 아반떼 N (CN7 N) | 2023 | Gasoline 2.0 T-GDI THETA2 | 가솔린 2.0 T-GDI 세타2 | Electronic Differential Gear | 전자식 차동 제한 장치 | IFCHMCK06VZ | Engine RPM | 发动机转速 | 엔진 회전수 |  | 717 | 71F | 22 01 A1 | 22 | 01 A1 | parameter_1 | negative_1 | 50 | 100 | 0 | 4 80 | 8 | 1 | 0 | 2 | 0 | (unsigned)X * 0.25 | 0 |  |  | rpm | 1 | 202603131815 | -1 | 10 03 | 3E 00 | 20
126178 | HYUNDAI KOREA Passenger | AVANTE N (CN7 N) | 아반떼 N (CN7 N) | 2023 | Gasoline 2.0 T-GDI THETA2 | 가솔린 2.0 T-GDI 세타2 | Electronic Differential Gear | 전자식 차동 제한 장치 | IFCHMCK06VZ | Battery Voltage | 蓄电池电压 | 배터리 전압 |  | 717 | 71F | 22 01 A1 | 22 | 01 A1 | parameter_1 | negative_1 | 50 | 100 | 0 | 4 40 | 10 | 1 | 0 | 1 | 0 | (unsigned)X * 0.125 | 0 |  |  | V | 1 | 202603131815 | -1 | 10 03 | 3E 00 | 20
126179 | HYUNDAI KOREA Passenger | AVANTE N (CN7 N) | 아반떼 N (CN7 N) | 2023 | Gasoline 2.0 T-GDI THETA2 | 가솔린 2.0 T-GDI 세타2 | Electronic Differential Gear | 전자식 차동 제한 장치 | IFCHMCK06VZ | Computed Command Torque | 计算的目标扭矩 | 계산된 토크 값 |  | 717 | 71F | 22 01 A1 | 22 | 01 A1 | parameter_1 | negative_1 | 50 | 100 | 0 | 4 20 | 11 | 1 | 0 | 2 | 0 | (signed)X * 0.0625 | 0 |  |  | Nm | 1 | 202603131815 | -1 | 10 03 | 3E 00 | 20
126180 | HYUNDAI KOREA Passenger | AVANTE N (CN7 N) | 아반떼 N (CN7 N) | 2023 | Gasoline 2.0 T-GDI THETA2 | 가솔린 2.0 T-GDI 세타2 | Electronic Differential Gear | 전자식 차동 제한 장치 | IFCHMCK06VZ | Motor PWM Duty | 电机 PWM 占空比 | 모터 듀티 |  | 717 | 71F | 22 01 A1 | 22 | 01 A1 | parameter_1 | negative_1 | 50 | 100 | 0 | 4 10 | 13 | 1 | 0 | 2 | 0 | (signed)X * 0.1 | 0 | -100 | 100 | % | 1 | 202603131815 | -1 | 10 03 | 3E 00 | 20
126181 | HYUNDAI KOREA Passenger | AVANTE N (CN7 N) | 아반떼 N (CN7 N) | 2023 | Gasoline 2.0 T-GDI THETA2 | 가솔린 2.0 T-GDI 세타2 | Electronic Differential Gear | 전자식 차동 제한 장치 | IFCHMCK06VZ | ECU PCB (H-Bridge) Temperature | ECU PCB（H 桥）温度 | ECU 내부 온도 |  | 717 | 71F | 22 01 A1 | 22 | 01 A1 | parameter_1 | negative_1 | 50 | 100 | 0 | 4 08 | 15 | 1 | 0 | 2 | 0 | (signed)X * 0.015625 | 0 |  | 7168 | °C | 1 | 202603131815 | -1 | 10 03 | 3E 00 | 20
126182 | HYUNDAI KOREA Passenger | AVANTE N (CN7 N) | 아반떼 N (CN7 N) | 2023 | Gasoline 2.0 T-GDI THETA2 | 가솔린 2.0 T-GDI 세타2 | Electronic Differential Gear | 전자식 차동 제한 장치 | IFCHMCK06VZ | Computed Clutch Stress | 计算的离合器应力 | 계산된 클러치 스트레스 |  | 717 | 71F | 22 01 A1 | 22 | 01 A1 | parameter_1 | negative_1 | 50 | 100 | 0 | 4 04 | 17 | 1 | 0 | 2 | 0 | (unsigned)X * 0.001953125 | 0 |  | 100 | % | 1 | 202603131815 | -1 | 10 03 | 3E 00 | 20
126183 | HYUNDAI KOREA Passenger | AVANTE N (CN7 N) | 아반떼 N (CN7 N) | 2023 | Gasoline 2.0 T-GDI THETA2 | 가솔린 2.0 T-GDI 세타2 | Electronic Differential Gear | 전자식 차동 제한 장치 | IFCHMCK06VZ | eLSD Warning Lamp | eLSD 警告灯 | eLSD 경고등 |  | 717 | 71F | 22 01 A1 | 22 | 01 A1 | parameter_1 | negative_1 | 50 | 100 | 0 | 4 02 | 19 | 1 | 1 | 3 | 0 | (Bit0,1,2 = 0x07) 0 = No Failure / 1 = Failure (Electric) / 2 = Failure (Mechanic) / 3 = Overheat / 4 = LSD Stuck / 5 = Diff Tire / 6 = - / 7 = - | 0 |  |  |  | 0 | 202603131815 | -1 | 10 03 | 3E 00 | 20
126184 | HYUNDAI KOREA Passenger | AVANTE N (CN7 N) | 아반떼 N (CN7 N) | 2023 | Gasoline 2.0 T-GDI THETA2 | 가솔린 2.0 T-GDI 세타2 | Electronic Differential Gear | 전자식 차동 제한 장치 | IFCHMCK06VZ | Wheel Speed Front Left | 左前轮速度 | 전방 좌측 휠 속도 |  | 717 | 71F | 22 01 A1 | 22 | 01 A1 | parameter_1 | negative_1 | 50 | 100 | 0 | 4 01 | 20 | 1 | 0 | 2 | 0 | (unsigned)X * 0.0078125 | 0 |  |  | km/h | 0 | 202603131815 | -1 | 10 03 | 3E 00 | 20
126185 | HYUNDAI KOREA Passenger | AVANTE N (CN7 N) | 아반떼 N (CN7 N) | 2023 | Gasoline 2.0 T-GDI THETA2 | 가솔린 2.0 T-GDI 세타2 | Electronic Differential Gear | 전자식 차동 제한 장치 | IFCHMCK06VZ | Accelerator Pedal | 加速踏板 | 가속 페달 |  | 717 | 71F | 22 01 A1 | 22 | 01 A1 | parameter_1 | negative_1 | 50 | 100 | 0 | 5 80 | 22 | 1 | 0 | 2 | 0 | (unsigned)X * 0.001953125 | 0 |  |  | % | 1 | 202603131815 | -1 | 10 03 | 3E 00 | 20
126186 | HYUNDAI KOREA Passenger | AVANTE N (CN7 N) | 아반떼 N (CN7 N) | 2023 | Gasoline 2.0 T-GDI THETA2 | 가솔린 2.0 T-GDI 세타2 | Electronic Differential Gear | 전자식 차동 제한 장치 | IFCHMCK06VZ | Brake Active Information | 制动状态信息 | 브레이크 신호 |  | 717 | 71F | 22 01 A1 | 22 | 01 A1 | parameter_1 | negative_1 | 50 | 100 | 0 | 5 40 | 24 | 1 | 1 | 2 | 0 | (Bit0,1 = 0x03) 0 = Not Support / 1 = OFF / 2 = ON / 3 = Failure | 0 |  |  |  | 0 | 202603131815 | -1 | 10 03 | 3E 00 | 20
126187 | HYUNDAI KOREA Passenger | AVANTE N (CN7 N) | 아반떼 N (CN7 N) | 2023 | Gasoline 2.0 T-GDI THETA2 | 가솔린 2.0 T-GDI 세타2 | Electronic Differential Gear | 전자식 차동 제한 장치 | IFCHMCK06VZ | Wheel Speed Front Right | 右前轮速度 | 전방 우측 휠 속도 |  | 717 | 71F | 22 01 A1 | 22 | 01 A1 | parameter_1 | negative_1 | 50 | 100 | 0 | 5 20 | 25 | 1 | 0 | 2 | 0 | (unsigned)X * 0.0078125 | 0 |  |  | km/h | 0 | 202603131815 | -1 | 10 03 | 3E 00 | 20
126188 | HYUNDAI KOREA Passenger | AVANTE N (CN7 N) | 아반떼 N (CN7 N) | 2023 | Gasoline 2.0 T-GDI THETA2 | 가솔린 2.0 T-GDI 세타2 | Electronic Differential Gear | 전자식 차동 제한 장치 | IFCHMCK06VZ | Motor Current | 电机电流 | 모터 전류 |  | 717 | 71F | 22 01 A1 | 22 | 01 A1 | parameter_1 | negative_1 | 50 | 100 | 0 | 5 10 | 27 | 1 | 0 | 2 | 0 | (signed)X * 0.001953125 | 0 |  |  | A | 1 | 202603131815 | -1 | 10 03 | 3E 00 | 20
126189 | HYUNDAI KOREA Passenger | AVANTE N (CN7 N) | 아반떼 N (CN7 N) | 2023 | Gasoline 2.0 T-GDI THETA2 | 가솔린 2.0 T-GDI 세타2 | Electronic Differential Gear | 전자식 차동 제한 장치 | IFCHMCK06VZ | Steering Angle | 转向角 | 스티어링 휠 각도 |  | 717 | 71F | 22 01 A1 | 22 | 01 A1 | parameter_1 | negative_1 | 50 | 100 | 0 | 5 08 | 29 | 1 | 0 | 2 | 0 | (signed)X * 0.125 | 0 | -3276.8 | 3276.8 | DEG | 1 | 202603131815 | -1 | 10 03 | 3E 00 | 20
126190 | HYUNDAI KOREA Passenger | AVANTE N (CN7 N) | 아반떼 N (CN7 N) | 2023 | Gasoline 2.0 T-GDI THETA2 | 가솔린 2.0 T-GDI 세타2 | Electronic Differential Gear | 전자식 차동 제한 장치 | IFCHMCK06VZ | Actual Clutch Torque | 实际离合器扭矩 | 실제 작동 클러치 토크 |  | 717 | 71F | 22 01 A1 | 22 | 01 A1 | parameter_1 | negative_1 | 50 | 100 | 0 | 5 04 | 31 | 1 | 0 | 2 | 0 | (signed)X * 0.0625 | 0 |  |  | Nm | 1 | 202603131815 | -1 | 10 03 | 3E 00 | 20
126191 | HYUNDAI KOREA Passenger | AVANTE N (CN7 N) | 아반떼 N (CN7 N) | 2023 | Gasoline 2.0 T-GDI THETA2 | 가솔린 2.0 T-GDI 세타2 | Electronic Differential Gear | 전자식 차동 제한 장치 | IFCHMCK06VZ | Actual Clutch Pressure | 实际离合器压力 | 클러치 계측 압력 |  | 717 | 71F | 22 01 A1 | 22 | 01 A1 | parameter_1 | negative_1 | 50 | 100 | 0 | 5 02 | 33 | 1 | 0 | 2 | 0 | (signed)X * 0.001953125 | 0 |  |  | bar | 1 | 202603131815 | -1 | 10 03 | 3E 00 | 20
126192 | HYUNDAI KOREA Passenger | AVANTE N (CN7 N) | 아반떼 N (CN7 N) | 2023 | Gasoline 2.0 T-GDI THETA2 | 가솔린 2.0 T-GDI 세타2 | Electronic Differential Gear | 전자식 차동 제한 장치 | IFCHMCK06VZ | Motor OFF Signal | 电机关闭信号 | 모터 OFF 신호 |  | 717 | 71F | 22 01 A2 | 22 | 01 A2 | parameter_1 | negative_1 | 50 | 100 | 0 | 4 80 | 8 | 1 | 1 | 1 | 0 | (Bit0 = 0x01) 0 = ON / 1 = OFF | 0 |  |  |  | 0 | 202603131815 | -1 | 10 03 | 3E 00 | 20
126193 | HYUNDAI KOREA Passenger | AVANTE N (CN7 N) | 아반떼 N (CN7 N) | 2023 | Gasoline 2.0 T-GDI THETA2 | 가솔린 2.0 T-GDI 세타2 | Electronic Differential Gear | 전자식 차동 제한 장치 | IFCHMCK06VZ | Diagnostic Flag of ASW(Cluth Controller) | ASW（离合器控制器）诊断标志 | 압력 제어 시스템 진단 정보 |  | 717 | 71F | 22 01 A2 | 22 | 01 A2 | parameter_1 | negative_1 | 50 | 100 | 0 | 4 40 | 9 | 1 | 0 | 2 | 0 | (unsigned)X * 1 | 0 |  |  |  | 0 | 202603131815 | -1 | 10 03 | 3E 00 | 20
126194 | HYUNDAI KOREA Passenger | AVANTE N (CN7 N) | 아반떼 N (CN7 N) | 2023 | Gasoline 2.0 T-GDI THETA2 | 가솔린 2.0 T-GDI 세타2 | Electronic Differential Gear | 전자식 차동 제한 장치 | IFCHMCK06VZ | Temporal Diagnostic Flag of BSW, HW 1 | BSW、HW 1 的时间诊断标志 | BSW, HW 임시 상태 정보 1 |  | 717 | 71F | 22 01 A2 | 22 | 01 A2 | parameter_1 | negative_1 | 50 | 100 | 0 | 4 20 | 11 | 1 | 0 | 4 | 0 | (unsigned)X * 1 | 0 |  |  |  | 0 | 202603131815 | -1 | 10 03 | 3E 00 | 20
126195 | HYUNDAI KOREA Passenger | AVANTE N (CN7 N) | 아반떼 N (CN7 N) | 2023 | Gasoline 2.0 T-GDI THETA2 | 가솔린 2.0 T-GDI 세타2 | Electronic Differential Gear | 전자식 차동 제한 장치 | IFCHMCK06VZ | Temporal Diagnostic Flag of BSW, HW 2 | BSW、HW 2 的时间诊断标志 | BSW, HW 임시 상태 정보 2 |  | 717 | 71F | 22 01 A2 | 22 | 01 A2 | parameter_1 | negative_1 | 50 | 100 | 0 | 4 10 | 15 | 1 | 0 | 4 | 0 | (unsigned)X * 1 | 0 |  |  |  | 0 | 202603131815 | -1 | 10 03 | 3E 00 | 20
126196 | HYUNDAI KOREA Passenger | AVANTE N (CN7 N) | 아반떼 N (CN7 N) | 2023 | Gasoline 2.0 T-GDI THETA2 | 가솔린 2.0 T-GDI 세타2 | Electronic Differential Gear | 전자식 차동 제한 장치 | IFCHMCK06VZ | Diagnostic Flag of BSW, HW 1 | BSW、HW 1 的诊断标志 | BSW, HW 상태 정보 1 |  | 717 | 71F | 22 01 A2 | 22 | 01 A2 | parameter_1 | negative_1 | 50 | 100 | 0 | 4 08 | 19 | 1 | 0 | 4 | 0 | (unsigned)X * 1 | 0 |  |  |  | 0 | 202603131815 | -1 | 10 03 | 3E 00 | 20
126197 | HYUNDAI KOREA Passenger | AVANTE N (CN7 N) | 아반떼 N (CN7 N) | 2023 | Gasoline 2.0 T-GDI THETA2 | 가솔린 2.0 T-GDI 세타2 | Electronic Differential Gear | 전자식 차동 제한 장치 | IFCHMCK06VZ | Diagnostic Flag of BSW, HW 2 | BSW、HW 2 的诊断标志 | BSW, HW 상태 정보 2 |  | 717 | 71F | 22 01 A2 | 22 | 01 A2 | parameter_1 | negative_1 | 50 | 100 | 0 | 4 04 | 23 | 1 | 0 | 4 | 0 | (unsigned)X * 1 | 0 |  |  |  | 0 | 202603131815 | -1 | 10 03 | 3E 00 | 20
126198 | HYUNDAI KOREA Passenger | AVANTE N (CN7 N) | 아반떼 N (CN7 N) | 2023 | Gasoline 2.0 T-GDI THETA2 | 가솔린 2.0 T-GDI 세타2 | Electronic Differential Gear | 전자식 차동 제한 장치 | IFCHMCK06VZ | Ignition Status | 点火状态 | 점화 상태 |  | 717 | 71F | 22 01 A3 | 22 | 01 A3 | parameter_1 | negative_1 | 50 | 100 | 0 | 4 80 | 8 | 1 | 1 | 1 | 0 | (Bit0 = 0x01) 0 = ON / 1 = OFF | 0 |  |  |  | 0 | 202603131815 | -1 | 10 03 | 3E 00 | 20
126199 | HYUNDAI KOREA Passenger | AVANTE N (CN7 N) | 아반떼 N (CN7 N) | 2023 | Gasoline 2.0 T-GDI THETA2 | 가솔린 2.0 T-GDI 세타2 | Electronic Differential Gear | 전자식 차동 제한 장치 | IFCHMCK06VZ | Lateral Acceleration | 横向加速度 | 횡가속도 |  | 717 | 71F | 22 01 A3 | 22 | 01 A3 | parameter_1 | negative_1 | 50 | 100 | 0 | 4 40 | 9 | 1 | 0 | 2 | 0 | (signed)X * 0.000488 | 0 | -10.2 | 10.2 | m/s2 | 1 | 202603131815 | -1 | 10 03 | 3E 00 | 20
126200 | HYUNDAI KOREA Passenger | AVANTE N (CN7 N) | 아반떼 N (CN7 N) | 2023 | Gasoline 2.0 T-GDI THETA2 | 가솔린 2.0 T-GDI 세타2 | Electronic Differential Gear | 전자식 차동 제한 장치 | IFCHMCK06VZ | Normal Force for Front-Left Wheel | 左前轮法向力 | 전방 좌측 휠 하중 |  | 717 | 71F | 22 01 A3 | 22 | 01 A3 | parameter_1 | negative_1 | 50 | 100 | 0 | 4 20 | 11 | 1 | 0 | 2 | 0 | (unsigned)X * 0.5 | 0 |  | 18000 | N | 1 | 202603131815 | -1 | 10 03 | 3E 00 | 20
126201 | HYUNDAI KOREA Passenger | AVANTE N (CN7 N) | 아반떼 N (CN7 N) | 2023 | Gasoline 2.0 T-GDI THETA2 | 가솔린 2.0 T-GDI 세타2 | Electronic Differential Gear | 전자식 차동 제한 장치 | IFCHMCK06VZ | Normal Force for Front-Right Wheel | 右前轮法向力 | 전방 우측 휠 하중 |  | 717 | 71F | 22 01 A3 | 22 | 01 A3 | parameter_1 | negative_1 | 50 | 100 | 0 | 4 10 | 13 | 1 | 0 | 2 | 0 | (unsigned)X * 0.5 | 0 |  | 18000 | N | 1 | 202603131815 | -1 | 10 03 | 3E 00 | 20
126202 | HYUNDAI KOREA Passenger | AVANTE N (CN7 N) | 아반떼 N (CN7 N) | 2023 | Gasoline 2.0 T-GDI THETA2 | 가솔린 2.0 T-GDI 세타2 | Electronic Differential Gear | 전자식 차동 제한 장치 | IFCHMCK06VZ | ASW (Torque Controller) Diagnostic Flag | ASW（扭矩控制器）诊断标志 | 토크 연산 시스템 진단 정보 |  | 717 | 71F | 22 01 A3 | 22 | 01 A3 | parameter_1 | negative_1 | 50 | 100 | 0 | 4 08 | 15 | 1 | 0 | 2 | 0 | (signed)X * 0.125 | 0 |  |  |  | 0 | 202603131815 | -1 | 10 03 | 3E 00 | 20
126203 | HYUNDAI KOREA Passenger | AVANTE N (CN7 N) | 아반떼 N (CN7 N) | 2023 | Gasoline 2.0 T-GDI THETA2 | 가솔린 2.0 T-GDI 세타2 | Electronic Differential Gear | 전자식 차동 제한 장치 | IFCHMCK06VZ | Yaw Rate | 横摆角速度 | 요레이트 |  | 717 | 71F | 22 01 A3 | 22 | 01 A3 | parameter_1 | negative_1 | 50 | 100 | 0 | 4 04 | 17 | 1 | 0 | 2 | 0 | (signed)X * 0.001953125 | 0 |  |  | deg/s | 1 | 202603131815 | -1 | 10 03 | 3E 00 | 20
126204 | HYUNDAI KOREA Passenger | AVANTE N (CN7 N) | 아반떼 N (CN7 N) | 2023 | Gasoline 2.0 T-GDI THETA2 | 가솔린 2.0 T-GDI 세타2 | Electronic Differential Gear | 전자식 차동 제한 장치 | IFCHMCK06VZ | ESP Control Mode | ESP控制模式 | ESP 제어 모드 |  | 717 | 71F | 22 01 A3 | 22 | 01 A3 | parameter_1 | negative_1 | 50 | 100 | 0 | 4 02 | 19 | 1 | 1 | 3 | 0 | (Bit0,1,2 = 0x07) 0 = Passive / 1 = Fast Open / 2 = Slow Open / 3 = Torque limit / 4 = - / 5 = - / 6 = - / 7 = Error | 0 |  |  |  | 0 | 202603131815 | -1 | 10 03 | 3E 00 | 20
126205 | HYUNDAI KOREA Passenger | AVANTE N (CN7 N) | 아반떼 N (CN7 N) | 2023 | Gasoline 2.0 T-GDI THETA2 | 가솔린 2.0 T-GDI 세타2 | Electronic Differential Gear | 전자식 차동 제한 장치 | IFCHMCK06VZ | ESP Limitation Mode | ESP 限制模式 | ESP 한계 모드 |  | 717 | 71F | 22 01 A3 | 22 | 01 A3 | parameter_1 | negative_1 | 50 | 100 | 0 | 4 01 | 20 | 1 | 1 | 1 | 0 | (Bit0 = 0x01) 0 = Maximum / 1 = Minimum | 0 |  |  |  | 0 | 202603131815 | -1 | 10 03 | 3E 00 | 20
126206 | HYUNDAI KOREA Passenger | AVANTE N (CN7 N) | 아반떼 N (CN7 N) | 2023 | Gasoline 2.0 T-GDI THETA2 | 가솔린 2.0 T-GDI 세타2 | Electronic Differential Gear | 전자식 차동 제한 장치 | IFCHMCK06VZ | Hetero Tire Level | 驱动轮异规格轮胎等级 | 구동륜 이종 타이어 레벨 |  | 717 | 71F | 22 01 A3 | 22 | 01 A3 | parameter_1 | negative_1 | 50 | 100 | 0 | 5 80 | 21 | 1 | 1 | 2 | 0 | (Bit0,1 = 0x03) 0 = Normal Tire / 1 = Low / 2 = Midium / 3 = High | 0 |  |  |  | 0 | 202603131815 | -1 | 10 03 | 3E 00 | 20
126207 | HYUNDAI KOREA Passenger | AVANTE N (CN7 N) | 아반떼 N (CN7 N) | 2023 | Gasoline 2.0 T-GDI THETA2 | 가솔린 2.0 T-GDI 세타2 | Electronic Differential Gear | 전자식 차동 제한 장치 | IFCHMCK06VZ | Delta RPM Between Front Left and Right Wheel | 左前轮和右前轮之间的转速差值 | 좌우휠 슬립량 |  | 717 | 71F | 22 01 A3 | 22 | 01 A3 | parameter_1 | negative_1 | 50 | 100 | 0 | 5 40 | 22 | 1 | 0 | 2 | 0 | (signed)X * 0.5 | 0 | -8192 | 8192 | rpm | 1 | 202603131815 | -1 | 10 03 | 3E 00 | 20
126208 | HYUNDAI KOREA Passenger | AVANTE N (CN7 N) | 아반떼 N (CN7 N) | 2023 | Gasoline 2.0 T-GDI THETA2 | 가솔린 2.0 T-GDI 세타2 | Electronic Differential Gear | 전자식 차동 제한 장치 | IFCHMCK06VZ | Computed Clutch Work | 计算的离合器累计功 | 계산된 클러치 누적 일량 |  | 717 | 71F | 22 01 A3 | 22 | 01 A3 | parameter_1 | negative_1 | 50 | 100 | 0 | 5 20 | 24 | 1 | 0 | 2 | 0 | (unsigned)X * 0.00390625 | 0 |  | 250 | kWh | 1 | 202603131815 | -1 | 10 03 | 3E 00 | 20
126209 | HYUNDAI KOREA Passenger | AVANTE N (CN7 N) | 아반떼 N (CN7 N) | 2023 | Gasoline 2.0 T-GDI THETA2 | 가솔린 2.0 T-GDI 세타2 | Electronic Differential Gear | 전자식 차동 제한 장치 | IFCHMCK06VZ | Sensor Output Raw Value | 传感器输出原始值 | 센서 출력 (Raw Value) |  | 717 | 71F | 22 01 A3 | 22 | 01 A3 | parameter_1 | negative_1 | 50 | 100 | 0 | 5 10 | 26 | 1 | 0 | 2 | 0 | (unsigned)X * 1 | 0 |  |  |  | 0 | 202603131815 | -1 | 10 03 | 3E 00 | 20
165957 | HYUNDAI KOREA Passenger | AVANTE N (CN7 N) | 아반떼 N (CN7 N) | 2023 | Gasoline 2.0 T-GDI THETA2 | 가솔린 2.0 T-GDI 세타2 | Air Conditioner | 에어컨 | IFCHMCKA2GC | Water Temperature Sensor | 冷却液温度传感器 | 냉각수 온도 센서 |  | 7B3 | 7BB | 22 01 00 | 22 | 01 00 | parameter_1 | negative_1 | 50 | 100 | 0 | 4 80 | 8 | 1 | 0 | 1 | 0 | (unsigned)X * 0.5 - 40 | 0 |  |  | °C | 0 | 202603131815 | -1 | 10 03 | 3E 00 | 20
165958 | HYUNDAI KOREA Passenger | AVANTE N (CN7 N) | 아반떼 N (CN7 N) | 2023 | Gasoline 2.0 T-GDI THETA2 | 가솔린 2.0 T-GDI 세타2 | Air Conditioner | 에어컨 | IFCHMCKA2GC | In-Car Temperature Sensor - Front | 前部车内温度传感器 | 실내 온도 센서 - 전방 |  | 7B3 | 7BB | 22 01 00 | 22 | 01 00 | parameter_1 | negative_1 | 50 | 100 | 0 | 4 40 | 9 | 1 | 0 | 1 | 0 | (unsigned)X * 0.5 - 40 | 0 |  |  | °C | 0 | 202603131815 | -1 | 10 03 | 3E 00 | 20
165959 | HYUNDAI KOREA Passenger | AVANTE N (CN7 N) | 아반떼 N (CN7 N) | 2023 | Gasoline 2.0 T-GDI THETA2 | 가솔린 2.0 T-GDI 세타2 | Air Conditioner | 에어컨 | IFCHMCKA2GC | Ambient Air Temperature Sensor | 环境温度传感器 | 외기 온도 센서 |  | 7B3 | 7BB | 22 01 00 | 22 | 01 00 | parameter_1 | negative_1 | 50 | 100 | 0 | 4 20 | 10 | 1 | 0 | 1 | 0 | (unsigned)X * 0.5 - 40 | 0 |  |  | °C | 0 | 202603131815 | -1 | 10 03 | 3E 00 | 20
165960 | HYUNDAI KOREA Passenger | AVANTE N (CN7 N) | 아반떼 N (CN7 N) | 2023 | Gasoline 2.0 T-GDI THETA2 | 가솔린 2.0 T-GDI 세타2 | Air Conditioner | 에어컨 | IFCHMCKA2GC | Evaporator Sensor | 蒸发器传感器 | 증발기 센서 |  | 7B3 | 7BB | 22 01 00 | 22 | 01 00 | parameter_1 | negative_1 | 50 | 100 | 0 | 4 10 | 11 | 1 | 0 | 1 | 0 | (unsigned)X * 0.5 - 40 | 0 |  |  | °C | 0 | 202603131815 | -1 | 10 03 | 3E 00 | 20
165961 | HYUNDAI KOREA Passenger | AVANTE N (CN7 N) | 아반떼 N (CN7 N) | 2023 | Gasoline 2.0 T-GDI THETA2 | 가솔린 2.0 T-GDI 세타2 | Air Conditioner | 에어컨 | IFCHMCKA2GC | Driver Photo Sensor | 驾驶员光电传感器 | 운전석 일사량 센서 |  | 7B3 | 7BB | 22 01 00 | 22 | 01 00 | parameter_1 | negative_1 | 50 | 100 | 0 | 4 08 | 12 | 1 | 0 | 1 | 0 | (unsigned)X * 0.0196 | 0 |  |  | V | 2 | 202603131815 | -1 | 10 03 | 3E 00 | 20
165962 | HYUNDAI KOREA Passenger | AVANTE N (CN7 N) | 아반떼 N (CN7 N) | 2023 | Gasoline 2.0 T-GDI THETA2 | 가솔린 2.0 T-GDI 세타2 | Air Conditioner | 에어컨 | IFCHMCKA2GC | Driver Air Mix Potentiometer | 驾驶员侧温度风门位置传感器 | 운전석 온도 조절 액추에이터 위치 센서 |  | 7B3 | 7BB | 22 01 00 | 22 | 01 00 | parameter_1 | negative_1 | 50 | 100 | 0 | 4 04 | 13 | 1 | 0 | 1 | 0 | (unsigned)X * 0.39216 | 0 |  |  | % | 0 | 202603131815 | -1 | 10 03 | 3E 00 | 20
165963 | HYUNDAI KOREA Passenger | AVANTE N (CN7 N) | 아반떼 N (CN7 N) | 2023 | Gasoline 2.0 T-GDI THETA2 | 가솔린 2.0 T-GDI 세타2 | Air Conditioner | 에어컨 | IFCHMCKA2GC | Driver Direction Potentiometer | 驾驶员侧出风模式风门位置传感器 | 운전석 토출구 위치 센서 |  | 7B3 | 7BB | 22 01 00 | 22 | 01 00 | parameter_1 | negative_1 | 50 | 100 | 0 | 4 02 | 14 | 1 | 0 | 1 | 0 | (unsigned)X * 0.39216 | 0 |  |  | % | 0 | 202603131815 | -1 | 10 03 | 3E 00 | 20
165964 | HYUNDAI KOREA Passenger | AVANTE N (CN7 N) | 아반떼 N (CN7 N) | 2023 | Gasoline 2.0 T-GDI THETA2 | 가솔린 2.0 T-GDI 세타2 | Air Conditioner | 에어컨 | IFCHMCKA2GC | Passenger Photo Sensor | 乘客光电传感器 | 동승석 일사량 센서 |  | 7B3 | 7BB | 22 01 00 | 22 | 01 00 | parameter_1 | negative_1 | 50 | 100 | 0 | 4 01 | 15 | 1 | 0 | 1 | 0 | (unsigned)X * 0.0196 | 0 |  |  | V | 2 | 202603131815 | -1 | 10 03 | 3E 00 | 20
165965 | HYUNDAI KOREA Passenger | AVANTE N (CN7 N) | 아반떼 N (CN7 N) | 2023 | Gasoline 2.0 T-GDI THETA2 | 가솔린 2.0 T-GDI 세타2 | Air Conditioner | 에어컨 | IFCHMCKA2GC | Passenger Air Mix Potentiometer | 前排乘客侧温度风门位置传感器 | 동승석 온도 조절 액추에이터 위치 센서 |  | 7B3 | 7BB | 22 01 00 | 22 | 01 00 | parameter_1 | negative_1 | 50 | 100 | 0 | 5 80 | 16 | 1 | 0 | 1 | 0 | (unsigned)X * 0.39216 | 0 |  |  | % | 0 | 202603131815 | -1 | 10 03 | 3E 00 | 20
165966 | HYUNDAI KOREA Passenger | AVANTE N (CN7 N) | 아반떼 N (CN7 N) | 2023 | Gasoline 2.0 T-GDI THETA2 | 가솔린 2.0 T-GDI 세타2 | Air Conditioner | 에어컨 | IFCHMCKA2GC | Passenger Direction Potentiometer | 前排乘客侧出风模式风门位置传感器 | 동승석 토출구 위치 센서 |  | 7B3 | 7BB | 22 01 00 | 22 | 01 00 | parameter_1 | negative_1 | 50 | 100 | 0 | 5 40 | 17 | 1 | 0 | 1 | 0 | (unsigned)X * 0.39216 | 0 |  |  | % | 0 | 202603131815 | -1 | 10 03 | 3E 00 | 20
165967 | HYUNDAI KOREA Passenger | AVANTE N (CN7 N) | 아반떼 N (CN7 N) | 2023 | Gasoline 2.0 T-GDI THETA2 | 가솔린 2.0 T-GDI 세타2 | Air Conditioner | 에어컨 | IFCHMCKA2GC | Humidity Sensor | 湿度传感器 | 습도 센서 |  | 7B3 | 7BB | 22 01 00 | 22 | 01 00 | parameter_1 | negative_1 | 50 | 100 | 0 | 5 20 | 18 | 1 | 0 | 1 | 0 | (unsigned)X * 1 | 0 |  |  | % | 0 | 202603131815 | -1 | 10 03 | 3E 00 | 20
165968 | HYUNDAI KOREA Passenger | AVANTE N (CN7 N) | 아반떼 N (CN7 N) | 2023 | Gasoline 2.0 T-GDI THETA2 | 가솔린 2.0 T-GDI 세타2 | Air Conditioner | 에어컨 | IFCHMCKA2GC | Intake Potentiometer | 进气电位器 | 내외기 액추에이터 위치 센서 |  | 7B3 | 7BB | 22 01 00 | 22 | 01 00 | parameter_1 | negative_1 | 50 | 100 | 0 | 5 10 | 19 | 1 | 0 | 1 | 0 | (unsigned)X * 0.39216 | 0 |  |  | % | 0 | 202603131815 | -1 | 10 03 | 3E 00 | 20
165969 | HYUNDAI KOREA Passenger | AVANTE N (CN7 N) | 아반떼 N (CN7 N) | 2023 | Gasoline 2.0 T-GDI THETA2 | 가솔린 2.0 T-GDI 세타2 | Air Conditioner | 에어컨 | IFCHMCKA2GC | AQS Sensor | AQS传感器 | AQS 센서 |  | 7B3 | 7BB | 22 01 00 | 22 | 01 00 | parameter_1 | negative_1 | 50 | 100 | 0 | 5 08 | 20 | 1 | 0 | 1 | 0 | (unsigned)X * 0.0196 | 0 |  |  | V | 2 | 202603131815 | -1 | 10 03 | 3E 00 | 20
165970 | HYUNDAI KOREA Passenger | AVANTE N (CN7 N) | 아반떼 N (CN7 N) | 2023 | Gasoline 2.0 T-GDI THETA2 | 가솔린 2.0 T-GDI 세타2 | Air Conditioner | 에어컨 | IFCHMCKA2GC | Rear Air Mix Potentiometer | 后空气混合电位器 | 후방 시트 온도 조절 액추에이터 위치 센서 |  | 7B3 | 7BB | 22 01 00 | 22 | 01 00 | parameter_1 | negative_1 | 50 | 100 | 0 | 5 04 | 21 | 1 | 0 | 1 | 0 | (unsigned)X * 0.39216 | 0 |  |  | % | 0 | 202603131815 | -1 | 10 03 | 3E 00 | 20
165971 | HYUNDAI KOREA Passenger | AVANTE N (CN7 N) | 아반떼 N (CN7 N) | 2023 | Gasoline 2.0 T-GDI THETA2 | 가솔린 2.0 T-GDI 세타2 | Air Conditioner | 에어컨 | IFCHMCKA2GC | Rear Direction Potentiometer | 后方向电位器 | 후방 시트 토출구 위치 센서 |  | 7B3 | 7BB | 22 01 00 | 22 | 01 00 | parameter_1 | negative_1 | 50 | 100 | 0 | 5 02 | 22 | 1 | 0 | 1 | 0 | (unsigned)X * 0.39216 | 0 |  |  | % | 0 | 202603131815 | -1 | 10 03 | 3E 00 | 20
165972 | HYUNDAI KOREA Passenger | AVANTE N (CN7 N) | 아반떼 N (CN7 N) | 2023 | Gasoline 2.0 T-GDI THETA2 | 가솔린 2.0 T-GDI 세타2 | Air Conditioner | 에어컨 | IFCHMCKA2GC | Driver Direction Potentiometer - Vent | 驾驶员侧出风模式风门位置传感器 - 面部 | 운전석 토출구 위치 센서 - Vent |  | 7B3 | 7BB | 22 01 00 | 22 | 01 00 | parameter_1 | negative_1 | 50 | 100 | 0 | 5 01 | 23 | 1 | 0 | 1 | 0 | (unsigned)X * 0.39216 | 0 |  |  | % | 0 | 202603131815 | -1 | 10 03 | 3E 00 | 20
165973 | HYUNDAI KOREA Passenger | AVANTE N (CN7 N) | 아반떼 N (CN7 N) | 2023 | Gasoline 2.0 T-GDI THETA2 | 가솔린 2.0 T-GDI 세타2 | Air Conditioner | 에어컨 | IFCHMCKA2GC | Driver Direction Potentiometer - Floor | 驾驶员侧出风模式风门位置传感器 - 脚部 | 운전석 토출구 위치 센서 - Floor |  | 7B3 | 7BB | 22 01 00 | 22 | 01 00 | parameter_1 | negative_1 | 50 | 100 | 0 | 6 80 | 24 | 1 | 0 | 1 | 0 | (unsigned)X * 0.39216 | 0 |  |  | % | 0 | 202603131815 | -1 | 10 03 | 3E 00 | 20
165974 | HYUNDAI KOREA Passenger | AVANTE N (CN7 N) | 아반떼 N (CN7 N) | 2023 | Gasoline 2.0 T-GDI THETA2 | 가솔린 2.0 T-GDI 세타2 | Air Conditioner | 에어컨 | IFCHMCKA2GC | Driver Direction Potentiometer - Def | 驾驶员侧出风模式风门位置传感器 - 除霜 | 운전석 토출구 위치 센서 - Def |  | 7B3 | 7BB | 22 01 00 | 22 | 01 00 | parameter_1 | negative_1 | 50 | 100 | 0 | 6 40 | 25 | 1 | 0 | 1 | 0 | (unsigned)X * 0.39216 | 0 |  |  | % | 0 | 202603131815 | -1 | 10 03 | 3E 00 | 20
165975 | HYUNDAI KOREA Passenger | AVANTE N (CN7 N) | 아반떼 N (CN7 N) | 2023 | Gasoline 2.0 T-GDI THETA2 | 가솔린 2.0 T-GDI 세타2 | Air Conditioner | 에어컨 | IFCHMCKA2GC | Console Air Direction Potentiometer - Mode | 控制台风向电位计 - 模式 | 콘솔 토출구 위치 센서 - 모드 |  | 7B3 | 7BB | 22 01 00 | 22 | 01 00 | parameter_1 | negative_1 | 50 | 100 | 0 | 6 20 | 26 | 1 | 0 | 1 | 0 | (unsigned)X * 0.39216 | 0 |  |  | % | 0 | 202603131815 | -1 | 10 03 | 3E 00 | 20
165976 | HYUNDAI KOREA Passenger | AVANTE N (CN7 N) | 아반떼 N (CN7 N) | 2023 | Gasoline 2.0 T-GDI THETA2 | 가솔린 2.0 T-GDI 세타2 | Air Conditioner | 에어컨 | IFCHMCKA2GC | Console Air Mix Potentiometer - Temperature | 控制台空气混合电位计 - 温度 | 콘솔 온도 조절 포텐쇼미터 - 온도 |  | 7B3 | 7BB | 22 01 00 | 22 | 01 00 | parameter_1 | negative_1 | 50 | 100 | 0 | 6 10 | 27 | 1 | 0 | 1 | 0 | (unsigned)X * 0.39216 | 0 |  |  | % | 0 | 202603131815 | -1 | 10 03 | 3E 00 | 20
165977 | HYUNDAI KOREA Passenger | AVANTE N (CN7 N) | 아반떼 N (CN7 N) | 2023 | Gasoline 2.0 T-GDI THETA2 | 가솔린 2.0 T-GDI 세타2 | Air Conditioner | 에어컨 | IFCHMCKA2GC | Console Air Mix Switch Potentiometer | 控制台空气混合开关电位器 | 콘솔 온도 조절 스위치 위치 |  | 7B3 | 7BB | 22 01 00 | 22 | 01 00 | parameter_1 | negative_1 | 50 | 100 | 0 | 6 08 | 28 | 1 | 0 | 1 | 0 | (unsigned)X * 0.39216 | 0 |  |  | % | 0 | 202603131815 | -1 | 10 03 | 3E 00 | 20
165978 | HYUNDAI KOREA Passenger | AVANTE N (CN7 N) | 아반떼 N (CN7 N) | 2023 | Gasoline 2.0 T-GDI THETA2 | 가솔린 2.0 T-GDI 세타2 | Air Conditioner | 에어컨 | IFCHMCKA2GC | Auto Defog Humidity Sensor | 自动除雾湿度传感器 | 자동 습기 제거 센서 |  | 7B3 | 7BB | 22 01 00 | 22 | 01 00 | parameter_1 | negative_1 | 50 | 100 | 0 | 6 04 | 29 | 1 | 0 | 1 | 0 | (unsigned)X * 1 | 0 |  |  | % | 0 | 202603131815 | -1 | 10 03 | 3E 00 | 20
165979 | HYUNDAI KOREA Passenger | AVANTE N (CN7 N) | 아반떼 N (CN7 N) | 2023 | Gasoline 2.0 T-GDI THETA2 | 가솔린 2.0 T-GDI 세타2 | Air Conditioner | 에어컨 | IFCHMCKA2GC | Auto Defog Direction Potentiometer | 自动除雾方向电位器 | 자동 습기 제거 토출구 위치 센서 |  | 7B3 | 7BB | 22 01 00 | 22 | 01 00 | parameter_1 | negative_1 | 50 | 100 | 0 | 6 02 | 30 | 1 | 0 | 1 | 0 | (unsigned)X * 0.39216 | 0 |  |  | % | 0 | 202603131815 | -1 | 10 03 | 3E 00 | 20
165980 | HYUNDAI KOREA Passenger | AVANTE N (CN7 N) | 아반떼 N (CN7 N) | 2023 | Gasoline 2.0 T-GDI THETA2 | 가솔린 2.0 T-GDI 세타2 | Air Conditioner | 에어컨 | IFCHMCKA2GC | Duct Sensor - Driver Vent | 管道传感器 - 驾驶员通风口 | 덕트 센서 - 운전석 벤트 |  | 7B3 | 7BB | 22 01 00 | 22 | 01 00 | parameter_1 | negative_1 | 50 | 100 | 0 | 6 01 | 31 | 1 | 0 | 1 | 0 | (unsigned)X * 0.5 - 40 | 0 |  |  | °C | 1 | 202603131815 | -1 | 10 03 | 3E 00 | 20
165981 | HYUNDAI KOREA Passenger | AVANTE N (CN7 N) | 아반떼 N (CN7 N) | 2023 | Gasoline 2.0 T-GDI THETA2 | 가솔린 2.0 T-GDI 세타2 | Air Conditioner | 에어컨 | IFCHMCKA2GC | Duct Sensor - Driver Floor | 管道传感器 - 驾驶员地板 | 덕트 센서 - 운전석 바닥 |  | 7B3 | 7BB | 22 01 00 | 22 | 01 00 | parameter_1 | negative_1 | 50 | 100 | 0 | 7 80 | 32 | 1 | 0 | 1 | 0 | (unsigned)X * 0.5 - 40 | 0 |  |  | °C | 1 | 202603131815 | -1 | 10 03 | 3E 00 | 20
165982 | HYUNDAI KOREA Passenger | AVANTE N (CN7 N) | 아반떼 N (CN7 N) | 2023 | Gasoline 2.0 T-GDI THETA2 | 가솔린 2.0 T-GDI 세타2 | Air Conditioner | 에어컨 | IFCHMCKA2GC | Speed Sensor | 速度传感器 | 속도 센서 |  | 7B3 | 7BB | 22 01 00 | 22 | 01 00 | parameter_1 | negative_1 | 50 | 100 | 0 | 7 40 | 33 | 1 | 0 | 1 | 0 | (unsigned)X * 1 | 0 |  |  | km/h | 0 | 202603131815 | -1 | 10 03 | 3E 00 | 20
165983 | HYUNDAI KOREA Passenger | AVANTE N (CN7 N) | 아반떼 N (CN7 N) | 2023 | Gasoline 2.0 T-GDI THETA2 | 가솔린 2.0 T-GDI 세타2 | Air Conditioner | 에어컨 | IFCHMCKA2GC | Engine Coolant Temperature Sensor | 发动机冷却液温度传感器 | 엔진 냉각수 온도 센서 |  | 7B3 | 7BB | 22 01 00 | 22 | 01 00 | parameter_1 | negative_1 | 50 | 100 | 0 | 7 20 | 34 | 1 | 0 | 1 | 0 | (unsigned)X * 0.75 - 48 | 0 |  |  | °C | 1 | 202603131815 | -1 | 10 03 | 3E 00 | 20
165984 | HYUNDAI KOREA Passenger | AVANTE N (CN7 N) | 아반떼 N (CN7 N) | 2023 | Gasoline 2.0 T-GDI THETA2 | 가솔린 2.0 T-GDI 세타2 | Air Conditioner | 에어컨 | IFCHMCKA2GC | In-Car Temperature Sensor 2 | 车内温度传感器2 | 실내 온도 센서 2 |  | 7B3 | 7BB | 22 01 00 | 22 | 01 00 | parameter_1 | negative_1 | 50 | 100 | 0 | 7 10 | 35 | 1 | 0 | 1 | 0 | (unsigned)X * 0.5 - 40 | 0 |  |  | °C | 1 | 202603131815 | -1 | 10 03 | 3E 00 | 20
165985 | HYUNDAI KOREA Passenger | AVANTE N (CN7 N) | 아반떼 N (CN7 N) | 2023 | Gasoline 2.0 T-GDI THETA2 | 가솔린 2.0 T-GDI 세타2 | Air Conditioner | 에어컨 | IFCHMCKA2GC | Compressor Operating Status | 压缩机运行状态 | 컴프레서 작동 상태 |  | 7B3 | 7BB | 22 01 00 | 22 | 01 00 | parameter_1 | negative_1 | 50 | 100 | 0 | 7 08 | 36 | 1 | 1 | 1 | 0 | (Bit0 = 0x01) 0 = OFF / 1 = ON | 0 |  |  |  | 0 | 202603131815 | -1 | 10 03 | 3E 00 | 20
165986 | HYUNDAI KOREA Passenger | AVANTE N (CN7 N) | 아반떼 N (CN7 N) | 2023 | Gasoline 2.0 T-GDI THETA2 | 가솔린 2.0 T-GDI 세타2 | Air Conditioner | 에어컨 | IFCHMCKA2GC | Duct Sensor - Console Vent | 管道传感器 - 控制台通风口 | 덕트 센서 - 콘솔 벤트 |  | 7B3 | 7BB | 22 01 00 | 22 | 01 00 | parameter_1 | negative_1 | 50 | 100 | 0 | 7 04 | 37 | 1 | 0 | 1 | 0 | (unsigned)X * 0.5 - 40 | 0 |  |  | °C | 1 | 202603131815 | -1 | 10 03 | 3E 00 | 20
165987 | HYUNDAI KOREA Passenger | AVANTE N (CN7 N) | 아반떼 N (CN7 N) | 2023 | Gasoline 2.0 T-GDI THETA2 | 가솔린 2.0 T-GDI 세타2 | Air Conditioner | 에어컨 | IFCHMCKA2GC | CO2 Sensor | 二氧化碳传感器 | CO2 센서 |  | 7B3 | 7BB | 22 01 00 | 22 | 01 00 | parameter_1 | negative_1 | 50 | 100 | 0 | 7 02 | 38 | 1 | 0 | 1 | 0 | (unsigned)X * 20 | 0 |  |  | ppm | 0 | 202603131815 | -1 | 10 03 | 3E 00 | 20
165988 | HYUNDAI KOREA Passenger | AVANTE N (CN7 N) | 아반떼 N (CN7 N) | 2023 | Gasoline 2.0 T-GDI THETA2 | 가솔린 2.0 T-GDI 세타2 | Air Conditioner | 에어컨 | IFCHMCKA2GC | Dual Evaporator Sensor - Driver | 双蒸发器传感器 - 驾驶员侧 | 증발기 센서 (듀얼) - 운전석 |  | 7B3 | 7BB | 22 01 01 | 22 | 01 01 | parameter_1 | negative_1 | 50 | 100 | 0 | 4 80 | 8 | 1 | 0 | 1 | 0 | (unsigned)X * 0.5 - 40 | 0 |  |  | °C | 1 | 202603131815 | -1 | 10 03 | 3E 00 | 20
165989 | HYUNDAI KOREA Passenger | AVANTE N (CN7 N) | 아반떼 N (CN7 N) | 2023 | Gasoline 2.0 T-GDI THETA2 | 가솔린 2.0 T-GDI 세타2 | Air Conditioner | 에어컨 | IFCHMCKA2GC | Dual Evaporator Sensor - Passenger | 双蒸发器传感器 - 前排乘客侧 | 증발기 센서 (듀얼) - 동승석 |  | 7B3 | 7BB | 22 01 01 | 22 | 01 01 | parameter_1 | negative_1 | 50 | 100 | 0 | 4 40 | 9 | 1 | 0 | 1 | 0 | (unsigned)X * 0.5 - 40 | 0 |  |  | °C | 1 | 202603131815 | -1 | 10 03 | 3E 00 | 20
165990 | HYUNDAI KOREA Passenger | AVANTE N (CN7 N) | 아반떼 N (CN7 N) | 2023 | Gasoline 2.0 T-GDI THETA2 | 가솔린 2.0 T-GDI 세타2 | Air Conditioner | 에어컨 | IFCHMCKA2GC | Front Air Flow Potentiometer | 前气流电位器 | 풍량 배분 도어 - 전방 |  | 7B3 | 7BB | 22 01 01 | 22 | 01 01 | parameter_1 | negative_1 | 50 | 100 | 0 | 4 20 | 10 | 1 | 0 | 1 | 0 | (unsigned)X * 0.3921568627451 | 0 |  |  | % | 3 | 202603131815 | -1 | 10 03 | 3E 00 | 20
165991 | HYUNDAI KOREA Passenger | AVANTE N (CN7 N) | 아반떼 N (CN7 N) | 2023 | Gasoline 2.0 T-GDI THETA2 | 가솔린 2.0 T-GDI 세타2 | Air Conditioner | 에어컨 | IFCHMCKA2GC | Rear Air Flow Potentiometer | 后部气流电位器 | 풍량 배분 도어 - 후방 |  | 7B3 | 7BB | 22 01 01 | 22 | 01 01 | parameter_1 | negative_1 | 50 | 100 | 0 | 4 10 | 11 | 1 | 0 | 1 | 0 | (unsigned)X * 0.3921568627451 | 0 |  |  | % | 3 | 202603131815 | -1 | 10 03 | 3E 00 | 20
165992 | HYUNDAI KOREA Passenger | AVANTE N (CN7 N) | 아반떼 N (CN7 N) | 2023 | Gasoline 2.0 T-GDI THETA2 | 가솔린 2.0 T-GDI 세타2 | Air Conditioner | 에어컨 | IFCHMCKA2GC | Duct Sensor - Passenger Vent | 管道传感器 - 乘客通风口 | 덕트 센서 - 동승석 벤트 |  | 7B3 | 7BB | 22 01 01 | 22 | 01 01 | parameter_1 | negative_1 | 50 | 100 | 0 | 4 08 | 12 | 1 | 0 | 1 | 0 | (unsigned)X * 0.5 - 40 | 0 |  |  | °C | 3 | 202603131815 | -1 | 10 03 | 3E 00 | 20
165993 | HYUNDAI KOREA Passenger | AVANTE N (CN7 N) | 아반떼 N (CN7 N) | 2023 | Gasoline 2.0 T-GDI THETA2 | 가솔린 2.0 T-GDI 세타2 | Air Conditioner | 에어컨 | IFCHMCKA2GC | Duct Sensor - Passenger Floor | 风道传感器 - 前排乘客脚部 | 덕트 센서 - 동승석 바닥 |  | 7B3 | 7BB | 22 01 01 | 22 | 01 01 | parameter_1 | negative_1 | 50 | 100 | 0 | 4 04 | 13 | 1 | 0 | 1 | 0 | (unsigned)X * 0.5 - 40 | 0 |  |  | °C | 1 | 202603131815 | -1 | 10 03 | 3E 00 | 20
165994 | HYUNDAI KOREA Passenger | AVANTE N (CN7 N) | 아반떼 N (CN7 N) | 2023 | Gasoline 2.0 T-GDI THETA2 | 가솔린 2.0 T-GDI 세타2 | Air Conditioner | 에어컨 | IFCHMCKA2GC | Duct Sensor - Console Floor | 管道传感器 - 控制台地板 | 덕트 센서 - 콘솔 바닥 |  | 7B3 | 7BB | 22 01 01 | 22 | 01 01 | parameter_1 | negative_1 | 50 | 100 | 0 | 4 02 | 14 | 1 | 0 | 1 | 0 | (unsigned)X * 0.5 - 40 | 0 |  |  | °C | 1 | 202603131815 | -1 | 10 03 | 3E 00 | 20
165995 | HYUNDAI KOREA Passenger | AVANTE N (CN7 N) | 아반떼 N (CN7 N) | 2023 | Gasoline 2.0 T-GDI THETA2 | 가솔린 2.0 T-GDI 세타2 | Air Conditioner | 에어컨 | IFCHMCKA2GC | Console ON/OFF Potentiometer | 控制台开/关电位器 | 콘솔 ON/OFF 조절 모터 |  | 7B3 | 7BB | 22 01 01 | 22 | 01 01 | parameter_1 | negative_1 | 50 | 100 | 0 | 4 01 | 15 | 1 | 0 | 1 | 0 | (unsigned)X * 0.3921568627451 | 0 |  |  | % | 3 | 202603131815 | -1 | 10 03 | 3E 00 | 20
165996 | HYUNDAI KOREA Passenger | AVANTE N (CN7 N) | 아반떼 N (CN7 N) | 2023 | Gasoline 2.0 T-GDI THETA2 | 가솔린 2.0 T-GDI 세타2 | Air Conditioner | 에어컨 | IFCHMCKA2GC | Rear Driver B-PILLAR Potentiometer | 后驱动器 B-PILLAR 电位器 | 후방 좌측 시트 B-필러 조절 모터 |  | 7B3 | 7BB | 22 01 01 | 22 | 01 01 | parameter_1 | negative_1 | 50 | 100 | 0 | 5 80 | 16 | 1 | 0 | 1 | 0 | (unsigned)X * 0.3921568627451 | 0 |  |  | % | 3 | 202603131815 | -1 | 10 03 | 3E 00 | 20
165997 | HYUNDAI KOREA Passenger | AVANTE N (CN7 N) | 아반떼 N (CN7 N) | 2023 | Gasoline 2.0 T-GDI THETA2 | 가솔린 2.0 T-GDI 세타2 | Air Conditioner | 에어컨 | IFCHMCKA2GC | Rear Right B-PILLAR Potentiometer | 右后 B 柱电位器 | 후방 우측 시트 B-필러 조절 모터 |  | 7B3 | 7BB | 22 01 01 | 22 | 01 01 | parameter_1 | negative_1 | 50 | 100 | 0 | 5 40 | 17 | 1 | 0 | 1 | 0 | (unsigned)X * 0.3921568627451 | 0 |  |  | % | 3 | 202603131815 | -1 | 10 03 | 3E 00 | 20
165998 | HYUNDAI KOREA Passenger | AVANTE N (CN7 N) | 아반떼 N (CN7 N) | 2023 | Gasoline 2.0 T-GDI THETA2 | 가솔린 2.0 T-GDI 세타2 | Air Conditioner | 에어컨 | IFCHMCKA2GC | PM Sensor | 颗粒物传感器 | PM 센서 |  | 7B3 | 7BB | 22 01 01 | 22 | 01 01 | parameter_1 | negative_1 | 50 | 100 | 0 | 5 20 | 18 | 1 | 0 | 1 | 0 | (unsigned)X * 1 | 0 |  | 255 |  | 0 | 202603131815 | -1 | 10 03 | 3E 00 | 20
165999 | HYUNDAI KOREA Passenger | AVANTE N (CN7 N) | 아반떼 N (CN7 N) | 2023 | Gasoline 2.0 T-GDI THETA2 | 가솔린 2.0 T-GDI 세타2 | Air Conditioner | 에어컨 | IFCHMCKA2GC | Refrigerant Temperature Sensor 1 | 制冷剂温度传感器 1 | 냉매 온도 센서 1 |  | 7B3 | 7BB | 22 01 02 | 22 | 01 02 | parameter_1 | negative_1 | 50 | 100 | 0 | 4 80 | 8 | 1 | 0 | 1 | 0 | (unsigned)X * 0.5 - 40 | 0 |  |  | °C | 0 | 202603131815 | -1 | 10 03 | 3E 00 | 20
166000 | HYUNDAI KOREA Passenger | AVANTE N (CN7 N) | 아반떼 N (CN7 N) | 2023 | Gasoline 2.0 T-GDI THETA2 | 가솔린 2.0 T-GDI 세타2 | Air Conditioner | 에어컨 | IFCHMCKA2GC | Refrigerant Temperature Sensor 2 | 制冷剂温度传感器 2 | 냉매 온도 센서 2 |  | 7B3 | 7BB | 22 01 02 | 22 | 01 02 | parameter_1 | negative_1 | 50 | 100 | 0 | 4 40 | 9 | 1 | 0 | 1 | 0 | (unsigned)X * 0.5 - 40 | 0 |  |  | °C | 0 | 202603131815 | -1 | 10 03 | 3E 00 | 20
166001 | HYUNDAI KOREA Passenger | AVANTE N (CN7 N) | 아반떼 N (CN7 N) | 2023 | Gasoline 2.0 T-GDI THETA2 | 가솔린 2.0 T-GDI 세타2 | Air Conditioner | 에어컨 | IFCHMCKA2GC | 2-Way Valve #1 Operating Status | 二通阀 #1 运行状态 | 2-웨이 밸브 #1 작동 상태 |  | 7B3 | 7BB | 22 01 02 | 22 | 01 02 | parameter_1 | negative_1 | 50 | 100 | 0 | 4 20 | 10 | 1 | 1 | 1 | 0 | (Bit0 = 0x01) 0 = OFF / 1 = ON | 0 |  |  |  | 0 | 202603131815 | -1 | 10 03 | 3E 00 | 20
166002 | HYUNDAI KOREA Passenger | AVANTE N (CN7 N) | 아반떼 N (CN7 N) | 2023 | Gasoline 2.0 T-GDI THETA2 | 가솔린 2.0 T-GDI 세타2 | Air Conditioner | 에어컨 | IFCHMCKA2GC | 2-Way Valve #2 Operating Status | 二通阀 #2 运行状态 | 2-웨이 밸브 #2 작동 상태 |  | 7B3 | 7BB | 22 01 02 | 22 | 01 02 | parameter_1 | negative_1 | 50 | 100 | 0 | 4 10 | 11 | 1 | 1 | 1 | 0 | (Bit0 = 0x01) 0 = OFF / 1 = ON | 0 |  |  |  | 0 | 202603131815 | -1 | 10 03 | 3E 00 | 20
166003 | HYUNDAI KOREA Passenger | AVANTE N (CN7 N) | 아반떼 N (CN7 N) | 2023 | Gasoline 2.0 T-GDI THETA2 | 가솔린 2.0 T-GDI 세타2 | Air Conditioner | 에어컨 | IFCHMCKA2GC | 3-Way Valve #1 Operating Status | 三通阀 #1 运行状态 | 3-웨이 밸브 #1 작동 상태 |  | 7B3 | 7BB | 22 01 02 | 22 | 01 02 | parameter_1 | negative_1 | 50 | 100 | 0 | 4 08 | 12 | 1 | 1 | 1 | 0 | (Bit0 = 0x01) 0 = OFF / 1 = ON | 0 |  |  |  | 0 | 202603131815 | -1 | 10 03 | 3E 00 | 20
166004 | HYUNDAI KOREA Passenger | AVANTE N (CN7 N) | 아반떼 N (CN7 N) | 2023 | Gasoline 2.0 T-GDI THETA2 | 가솔린 2.0 T-GDI 세타2 | Air Conditioner | 에어컨 | IFCHMCKA2GC | 3-Way Valve #2 Operating Status | 三通阀 #2 运行状态 | 3-웨이 밸브 #2 작동 상태 |  | 7B3 | 7BB | 22 01 02 | 22 | 01 02 | parameter_1 | negative_1 | 50 | 100 | 0 | 4 04 | 13 | 1 | 1 | 1 | 0 | (Bit0 = 0x01) 0 = OFF / 1 = ON | 0 |  |  |  | 0 | 202603131815 | -1 | 10 03 | 3E 00 | 20
166005 | HYUNDAI KOREA Passenger | AVANTE N (CN7 N) | 아반떼 N (CN7 N) | 2023 | Gasoline 2.0 T-GDI THETA2 | 가솔린 2.0 T-GDI 세타2 | Air Conditioner | 에어컨 | IFCHMCKA2GC | Coolant Valve 1 Operating Status | 冷却液阀 1 工作状态 | 냉각수 밸브 1 작동 상태 |  | 7B3 | 7BB | 22 01 02 | 22 | 01 02 | parameter_1 | negative_1 | 50 | 100 | 0 | 4 02 | 14 | 1 | 1 | 1 | 0 | (Bit0 = 0x01) 0 = OFF / 1 = ON | 0 |  |  |  | 0 | 202603131815 | -1 | 10 03 | 3E 00 | 20
166006 | HYUNDAI KOREA Passenger | AVANTE N (CN7 N) | 아반떼 N (CN7 N) | 2023 | Gasoline 2.0 T-GDI THETA2 | 가솔린 2.0 T-GDI 세타2 | Air Conditioner | 에어컨 | IFCHMCKA2GC | HV PTC Operating Status | 高压PTC运行状态 | HV PTC 작동 상태 |  | 7B3 | 7BB | 22 01 02 | 22 | 01 02 | parameter_1 | negative_1 | 50 | 100 | 0 | 4 01 | 15 | 1 | 1 | 1 | 0 | (Bit0 = 0x01) 0 = OFF / 1 = ON | 0 |  |  |  | 0 | 202603131815 | -1 | 10 03 | 3E 00 | 20
166007 | HYUNDAI KOREA Passenger | AVANTE N (CN7 N) | 아반떼 N (CN7 N) | 2023 | Gasoline 2.0 T-GDI THETA2 | 가솔린 2.0 T-GDI 세타2 | Air Conditioner | 에어컨 | IFCHMCKA2GC | APT (Absolute Pressure) | APT（绝对压力） | 에어컨 냉매 압력 (절대값) |  | 7B3 | 7BB | 22 01 02 | 22 | 01 02 | parameter_1 | negative_1 | 50 | 100 | 0 | 5 80 | 16 | 1 | 0 | 1 | 0 | (unsigned)X * 0.2 | 0 |  |  | kgf/cm2 | 0 | 202603131815 | -1 | 10 03 | 3E 00 | 20
166008 | HYUNDAI KOREA Passenger | AVANTE N (CN7 N) | 아반떼 N (CN7 N) | 2023 | Gasoline 2.0 T-GDI THETA2 | 가솔린 2.0 T-GDI 세타2 | Air Conditioner | 에어컨 | IFCHMCKA2GC | Battery Cool Valve (Evaporator) Operating Status | 电池冷却阀（蒸发器）工作状态 | 에바코어 팽창 밸브 작동 상태 |  | 7B3 | 7BB | 22 01 02 | 22 | 01 02 | parameter_1 | negative_1 | 50 | 100 | 0 | 5 40 | 17 | 1 | 1 | 1 | 0 | (Bit0 = 0x01) 0 = OFF / 1 = ON | 0 |  |  |  | 0 | 202603131815 | -1 | 10 03 | 3E 00 | 20
166009 | HYUNDAI KOREA Passenger | AVANTE N (CN7 N) | 아반떼 N (CN7 N) | 2023 | Gasoline 2.0 T-GDI THETA2 | 가솔린 2.0 T-GDI 세타2 | Air Conditioner | 에어컨 | IFCHMCKA2GC | Battery Cool EXV(Electric Expansion Valve) Operating Status | 电池冷却 EXV（电动膨胀阀）运行状态 | 배터리 냉각용 전자식 팽창밸브 작동 상태 |  | 7B3 | 7BB | 22 01 02 | 22 | 01 02 | parameter_1 | negative_1 | 50 | 100 | 0 | 5 20 | 18 | 1 | 1 | 1 | 0 | (Bit0 = 0x01) 0 = Open / 1 = Closed | 0 |  |  |  | 0 | 202603131815 | -1 | 10 03 | 3E 00 | 20
166010 | HYUNDAI KOREA Passenger | AVANTE N (CN7 N) | 아반떼 N (CN7 N) | 2023 | Gasoline 2.0 T-GDI THETA2 | 가솔린 2.0 T-GDI 세타2 | Air Conditioner | 에어컨 | IFCHMCKA2GC | Refrigerant Temperature Sensor - EXV (Electric Expansion Valve) | 制冷剂温度传感器 - EXV（电动膨胀阀） | 냉매 온도 센서 - 전자식 팽창 밸브용 |  | 7B3 | 7BB | 22 01 02 | 22 | 01 02 | parameter_1 | negative_1 | 50 | 100 | 0 | 5 10 | 19 | 1 | 0 | 1 | 0 | (unsigned)X * 0.5 - 40 | 0 |  |  | °C | 1 | 202603131815 | -1 | 10 03 | 3E 00 | 20
166011 | HYUNDAI KOREA Passenger | AVANTE N (CN7 N) | 아반떼 N (CN7 N) | 2023 | Gasoline 2.0 T-GDI THETA2 | 가솔린 2.0 T-GDI 세타2 | Air Conditioner | 에어컨 | IFCHMCKA2GC | APT (Absolute Pressure) - EXV(Electric Expansion Valve) | APT（绝对压力）- EXV（电动膨胀阀） | 압력 센서 - 전자식 팽창밸브용 |  | 7B3 | 7BB | 22 01 02 | 22 | 01 02 | parameter_1 | negative_1 | 50 | 100 | 0 | 5 08 | 20 | 1 | 0 | 1 | 0 | (unsigned)X * 0.2 | 0 |  |  | kgf/cm2 | 1 | 202603131815 | -1 | 10 03 | 3E 00 | 20
147513 | HYUNDAI KOREA Passenger | AVANTE N (CN7 N) | 아반떼 N (CN7 N) | 2023 | Gasoline 2.0 T-GDI THETA2 | 가솔린 2.0 T-GDI 세타2 | Integrated Central Control Unit | 실내 통합 전력 제어기 | IFCHMCK6ZZO | One Touch Turn Signal | 一键式转向信号灯 | 원터치 방향지시등 동작 횟수 |  | 770 | 778 | 22 BC 01 | 22 | BC 01 | parameter_1 | negative_1 | 50 | 100 | 0 | 4 40 | 9 | 1 | 1 | 3 | 0 | (Bit0,1,2 = 0x07) 0 = - / 1 = OFF Mode / 2 = 3 Flashing / 3 = 5 Flashing / 4 = 7 Flashing / 5 = - / 6 = - / 7 = - | 0 |  |  |  | 0 | 202603131815 | -1 | 10 03 | 3E 00 | 20
147514 | HYUNDAI KOREA Passenger | AVANTE N (CN7 N) | 아반떼 N (CN7 N) | 2023 | Gasoline 2.0 T-GDI THETA2 | 가솔린 2.0 T-GDI 세타2 | Integrated Central Control Unit | 실내 통합 전력 제어기 | IFCHMCK6ZZO | Trunk Option State | 行李厢选装配置状态 | 트렁크 옵션 상태 |  | 770 | 778 | 22 BC 01 | 22 | BC 01 | parameter_1 | negative_1 | 50 | 100 | 0 | 4 20 | 10 | 1 | 1 | 1 | 0 | (Bit0 = 0x01) 0 = OFF / 1 = ON | 0 |  |  |  | 0 | 202603131815 | -1 | 10 03 | 3E 00 | 20
147515 | HYUNDAI KOREA Passenger | AVANTE N (CN7 N) | 아반떼 N (CN7 N) | 2023 | Gasoline 2.0 T-GDI THETA2 | 가솔린 2.0 T-GDI 세타2 | Integrated Central Control Unit | 실내 통합 전력 제어기 | IFCHMCK6ZZO | Auto Door Lock | 自动门锁 | 오토 도어 록 |  | 770 | 778 | 22 BC 01 | 22 | BC 01 | parameter_1 | negative_1 | 50 | 100 | 0 | 4 10 | 11 | 1 | 1 | 2 | 0 | (Bit0,1 = 0x03) 0 = - / 1 = OFF / 2 = 15Km/h / 3 = Shift Lever | 0 |  |  |  | 0 | 202603131815 | -1 | 10 03 | 3E 00 | 20
147516 | HYUNDAI KOREA Passenger | AVANTE N (CN7 N) | 아반떼 N (CN7 N) | 2023 | Gasoline 2.0 T-GDI THETA2 | 가솔린 2.0 T-GDI 세타2 | Integrated Central Control Unit | 실내 통합 전력 제어기 | IFCHMCK6ZZO | Auto Door Unlock | 自动门解锁 | 오토 도어 언록 |  | 770 | 778 | 22 BC 01 | 22 | BC 01 | parameter_1 | negative_1 | 50 | 100 | 0 | 4 08 | 12 | 1 | 1 | 3 | 0 | (Bit0,1,2 = 0x07) 0 = - / 1 = OFF / 2 = Key Out (All Doors) / 3 = Shift Lever (All Doors) / 4 = Override / 5 = Invalid / 6 = Key Out (Dirver Door) / 7 = Shift Lever (Dirver Doors) | 0 |  |  |  | 0 | 202603131815 | -1 | 10 03 | 3E 00 | 20
147517 | HYUNDAI KOREA Passenger | AVANTE N (CN7 N) | 아반떼 N (CN7 N) | 2023 | Gasoline 2.0 T-GDI THETA2 | 가솔린 2.0 T-GDI 세타2 | Integrated Central Control Unit | 실내 통합 전력 제어기 | IFCHMCK6ZZO | Two Turn Unlock Mode | 二次解锁模式 | 투 턴 언록 모드 |  | 770 | 778 | 22 BC 01 | 22 | BC 01 | parameter_1 | negative_1 | 50 | 100 | 0 | 4 04 | 13 | 1 | 1 | 1 | 0 | (Bit0 = 0x01) 0 = OFF / 1 = ON | 0 |  |  |  | 0 | 202603131815 | -1 | 10 03 | 3E 00 | 20
147518 | HYUNDAI KOREA Passenger | AVANTE N (CN7 N) | 아반떼 N (CN7 N) | 2023 | Gasoline 2.0 T-GDI THETA2 | 가솔린 2.0 T-GDI 세타2 | Integrated Central Control Unit | 실내 통합 전력 제어기 | IFCHMCK6ZZO | Quiescent Current Control Mode | 静态电流控制模式 | 암전류 제어 모드 |  | 770 | 778 | 22 BC 01 | 22 | BC 01 | parameter_1 | negative_1 | 50 | 100 | 0 | 4 02 | 14 | 1 | 1 | 2 | 0 | (Bit0,1 = 0x03) 0 = Factory Mode / 1 = Dealer Mode / 2 = Customer Mode / 3 = - | 0 |  |  |  | 0 | 202603131815 | -1 | 10 03 | 3E 00 | 20
147519 | HYUNDAI KOREA Passenger | AVANTE N (CN7 N) | 아반떼 N (CN7 N) | 2023 | Gasoline 2.0 T-GDI THETA2 | 가솔린 2.0 T-GDI 세타2 | Integrated Central Control Unit | 실내 통합 전력 제어기 | IFCHMCK6ZZO | Rear Left Door Open Switch | 左后门打开开关 | 후방 좌측 도어 스위치 |  | 770 | 778 | 22 BC 03 | 22 | BC 03 | parameter_1 | negative_1 | 50 | 100 | 0 | 4 01 | 8 | 1 | 1 | 1 | 0 | (Bit0 = 0x01) 0 = Close / 1 = Open | 0 |  |  |  | 0 | 202603131815 | -1 | 10 03 | 3E 00 | 20
147520 | HYUNDAI KOREA Passenger | AVANTE N (CN7 N) | 아반떼 N (CN7 N) | 2023 | Gasoline 2.0 T-GDI THETA2 | 가솔린 2.0 T-GDI 세타2 | Integrated Central Control Unit | 실내 통합 전력 제어기 | IFCHMCK6ZZO | Rear Left Door Actuator Position Switch | 左后门执行器位置开关 | 후방 좌측 도어 래치 상태 스위치 |  | 770 | 778 | 22 BC 03 | 22 | BC 03 | parameter_1 | negative_1 | 50 | 100 | 0 | 4 02 | 8 | 1 | 1 | 1 | 0 | (Bit1 = 0x02) 0 = Lock / 1 = Unlock | 0 |  |  |  | 0 | 202603131815 | -1 | 10 03 | 3E 00 | 20
147521 | HYUNDAI KOREA Passenger | AVANTE N (CN7 N) | 아반떼 N (CN7 N) | 2023 | Gasoline 2.0 T-GDI THETA2 | 가솔린 2.0 T-GDI 세타2 | Integrated Central Control Unit | 실내 통합 전력 제어기 | IFCHMCK6ZZO | Rear Right Door Open Switch | 右后门打开开关 | 후방 우측 도어 스위치 |  | 770 | 778 | 22 BC 03 | 22 | BC 03 | parameter_1 | negative_1 | 50 | 100 | 0 | 4 04 | 8 | 1 | 1 | 1 | 0 | (Bit2 = 0x04) 0 = Close / 1 = Open | 0 |  |  |  | 0 | 202603131815 | -1 | 10 03 | 3E 00 | 20
147522 | HYUNDAI KOREA Passenger | AVANTE N (CN7 N) | 아반떼 N (CN7 N) | 2023 | Gasoline 2.0 T-GDI THETA2 | 가솔린 2.0 T-GDI 세타2 | Integrated Central Control Unit | 실내 통합 전력 제어기 | IFCHMCK6ZZO | Rear Right Door Actuator Position Switch | 右后门执行器位置开关 | 후방 우측 도어 래치 상태 스위치 |  | 770 | 778 | 22 BC 03 | 22 | BC 03 | parameter_1 | negative_1 | 50 | 100 | 0 | 4 08 | 8 | 1 | 1 | 1 | 0 | (Bit3 = 0x08) 0 = Lock / 1 = Unlock | 0 |  |  |  | 0 | 202603131815 | -1 | 10 03 | 3E 00 | 20
147523 | HYUNDAI KOREA Passenger | AVANTE N (CN7 N) | 아반떼 N (CN7 N) | 2023 | Gasoline 2.0 T-GDI THETA2 | 가솔린 2.0 T-GDI 세타2 | Integrated Central Control Unit | 실내 통합 전력 제어기 | IFCHMCK6ZZO | Assist Door Open Switch | 辅助开门开关 | 동승석 도어 스위치 |  | 770 | 778 | 22 BC 03 | 22 | BC 03 | parameter_1 | negative_1 | 50 | 100 | 0 | 4 10 | 8 | 1 | 1 | 1 | 0 | (Bit4 = 0x10) 0 = Close / 1 = Open | 0 |  |  |  | 0 | 202603131815 | -1 | 10 03 | 3E 00 | 20
147524 | HYUNDAI KOREA Passenger | AVANTE N (CN7 N) | 아반떼 N (CN7 N) | 2023 | Gasoline 2.0 T-GDI THETA2 | 가솔린 2.0 T-GDI 세타2 | Integrated Central Control Unit | 실내 통합 전력 제어기 | IFCHMCK6ZZO | Driver Door Open Switch | 驾驶员车门打开开关 | 운전석 도어 스위치 |  | 770 | 778 | 22 BC 03 | 22 | BC 03 | parameter_1 | negative_1 | 50 | 100 | 0 | 4 20 | 8 | 1 | 1 | 1 | 0 | (Bit5 = 0x20) 0 = Close / 1 = Open | 0 |  |  |  | 0 | 202603131815 | -1 | 10 03 | 3E 00 | 20
147525 | HYUNDAI KOREA Passenger | AVANTE N (CN7 N) | 아반떼 N (CN7 N) | 2023 | Gasoline 2.0 T-GDI THETA2 | 가솔린 2.0 T-GDI 세타2 | Integrated Central Control Unit | 실내 통합 전력 제어기 | IFCHMCK6ZZO | Parking Brake Switch | 驻车制动开关 | 주차 브레이크 스위치 |  | 770 | 778 | 22 BC 03 | 22 | BC 03 | parameter_1 | negative_1 | 50 | 100 | 0 | 4 40 | 8 | 1 | 1 | 1 | 0 | (Bit6 = 0x40) 0 = Not Park / 1 = Park | 0 |  |  |  | 0 | 202603131815 | -1 | 10 03 | 3E 00 | 20
147526 | HYUNDAI KOREA Passenger | AVANTE N (CN7 N) | 아반떼 N (CN7 N) | 2023 | Gasoline 2.0 T-GDI THETA2 | 가솔린 2.0 T-GDI 세타2 | Integrated Central Control Unit | 실내 통합 전력 제어기 | IFCHMCK6ZZO | Tailgate Door Switch | 尾门门开关 | 테일게이트 도어 스위치 |  | 770 | 778 | 22 BC 03 | 22 | BC 03 | parameter_1 | negative_1 | 50 | 100 | 0 | 4 80 | 8 | 1 | 1 | 1 | 0 | (Bit7 = 0x80) 0 = Close / 1 = Open | 0 |  |  |  | 0 | 202603131815 | -1 | 10 03 | 3E 00 | 20
147527 | HYUNDAI KOREA Passenger | AVANTE N (CN7 N) | 아반떼 N (CN7 N) | 2023 | Gasoline 2.0 T-GDI THETA2 | 가솔린 2.0 T-GDI 세타2 | Integrated Central Control Unit | 실내 통합 전력 제어기 | IFCHMCK6ZZO | Hood Switch | 引擎盖开关 | 후드 스위치 |  | 770 | 778 | 22 BC 03 | 22 | BC 03 | parameter_1 | negative_1 | 50 | 100 | 0 | 5 01 | 9 | 1 | 1 | 1 | 0 | (Bit0 = 0x01) 0 = Close / 1 = Open | 0 |  |  |  | 0 | 202603131815 | -1 | 10 03 | 3E 00 | 20
147528 | HYUNDAI KOREA Passenger | AVANTE N (CN7 N) | 아반떼 N (CN7 N) | 2023 | Gasoline 2.0 T-GDI THETA2 | 가솔린 2.0 T-GDI 세타2 | Integrated Central Control Unit | 실내 통합 전력 제어기 | IFCHMCK6ZZO | Tailgate/Trunk Release Switch | 尾门/行李箱释放开关 | 테일게이트/트렁크 오픈 스위치 |  | 770 | 778 | 22 BC 03 | 22 | BC 03 | parameter_1 | negative_1 | 50 | 100 | 0 | 5 08 | 9 | 1 | 1 | 1 | 0 | (Bit3 = 0x08) 0 = OFF / 1 = ON | 0 |  |  |  | 0 | 202603131815 | -1 | 10 03 | 3E 00 | 20
147529 | HYUNDAI KOREA Passenger | AVANTE N (CN7 N) | 아반떼 N (CN7 N) | 2023 | Gasoline 2.0 T-GDI THETA2 | 가솔린 2.0 T-GDI 세타2 | Integrated Central Control Unit | 실내 통합 전력 제어기 | IFCHMCK6ZZO | Brake Fluid Switch | 制动液开关 | 브레이크 액 |  | 770 | 778 | 22 BC 03 | 22 | BC 03 | parameter_1 | negative_1 | 50 | 100 | 0 | 5 10 | 9 | 1 | 1 | 1 | 0 | (Bit4 = 0x10) 0 = OFF / 1 = ON | 0 |  |  |  | 0 | 202603131815 | -1 | 10 03 | 3E 00 | 20
147530 | HYUNDAI KOREA Passenger | AVANTE N (CN7 N) | 아반떼 N (CN7 N) | 2023 | Gasoline 2.0 T-GDI THETA2 | 가솔린 2.0 T-GDI 세타2 | Integrated Central Control Unit | 실내 통합 전력 제어기 | IFCHMCK6ZZO | Ignition 1 Switch | 点火 1 开关 | 이그니션 1 입력 |  | 770 | 778 | 22 BC 03 | 22 | BC 03 | parameter_1 | negative_1 | 50 | 100 | 0 | 5 20 | 9 | 1 | 1 | 1 | 0 | (Bit5 = 0x20) 0 = OFF / 1 = ON | 0 |  |  |  | 0 | 202603131815 | -1 | 10 03 | 3E 00 | 20
147531 | HYUNDAI KOREA Passenger | AVANTE N (CN7 N) | 아반떼 N (CN7 N) | 2023 | Gasoline 2.0 T-GDI THETA2 | 가솔린 2.0 T-GDI 세타2 | Integrated Central Control Unit | 실내 통합 전력 제어기 | IFCHMCK6ZZO | Ignition 2 Switch | 点火开关 2 | 이그니션 2 입력 |  | 770 | 778 | 22 BC 03 | 22 | BC 03 | parameter_1 | negative_1 | 50 | 100 | 0 | 5 40 | 9 | 1 | 1 | 1 | 0 | (Bit6 = 0x40) 0 = OFF / 1 = ON | 0 |  |  |  | 0 | 202603131815 | -1 | 10 03 | 3E 00 | 20
147532 | HYUNDAI KOREA Passenger | AVANTE N (CN7 N) | 아반떼 N (CN7 N) | 2023 | Gasoline 2.0 T-GDI THETA2 | 가솔린 2.0 T-GDI 세타2 | Integrated Central Control Unit | 실내 통합 전력 제어기 | IFCHMCK6ZZO | Front Fog Lamp Output | 前雾灯输出 | 전방 안개등 출력 |  | 770 | 778 | 22 BC 03 | 22 | BC 03 | parameter_1 | negative_1 | 50 | 100 | 0 | 6 02 | 10 | 1 | 1 | 1 | 0 | (Bit1 = 0x02) 0 = OFF / 1 = ON | 0 |  |  |  | 0 | 202603131815 | -1 | 10 03 | 3E 00 | 20
147533 | HYUNDAI KOREA Passenger | AVANTE N (CN7 N) | 아반떼 N (CN7 N) | 2023 | Gasoline 2.0 T-GDI THETA2 | 가솔린 2.0 T-GDI 세타2 | Integrated Central Control Unit | 실내 통합 전력 제어기 | IFCHMCK6ZZO | AV Tail Output | 影音系统尾灯信号输出 | AV 미등 출력 |  | 770 | 778 | 22 BC 03 | 22 | BC 03 | parameter_1 | negative_1 | 50 | 100 | 0 | 6 04 | 10 | 1 | 1 | 1 | 0 | (Bit2 = 0x04) 0 = OFF / 1 = ON | 0 |  |  |  | 0 | 202603131815 | -1 | 10 03 | 3E 00 | 20
147534 | HYUNDAI KOREA Passenger | AVANTE N (CN7 N) | 아반떼 N (CN7 N) | 2023 | Gasoline 2.0 T-GDI THETA2 | 가솔린 2.0 T-GDI 세타2 | Integrated Central Control Unit | 실내 통합 전력 제어기 | IFCHMCK6ZZO | Front Deicer Relay | 前除冰器继电器 | 앞유리 열선 출력 |  | 770 | 778 | 22 BC 03 | 22 | BC 03 | parameter_1 | negative_1 | 50 | 100 | 0 | 7 01 | 11 | 1 | 1 | 1 | 0 | (Bit0 = 0x01) 0 = OFF / 1 = ON | 0 |  |  |  | 0 | 202603131815 | -1 | 10 03 | 3E 00 | 20
147535 | HYUNDAI KOREA Passenger | AVANTE N (CN7 N) | 아반떼 N (CN7 N) | 2023 | Gasoline 2.0 T-GDI THETA2 | 가솔린 2.0 T-GDI 세타2 | Integrated Central Control Unit | 실내 통합 전력 제어기 | IFCHMCK6ZZO | Rear Defogger Relay | 后除雾器继电器 | 뒷유리 열선 출력 |  | 770 | 778 | 22 BC 03 | 22 | BC 03 | parameter_1 | negative_1 | 50 | 100 | 0 | 7 02 | 11 | 1 | 1 | 1 | 0 | (Bit1 = 0x02) 0 = OFF / 1 = ON | 0 |  |  |  | 0 | 202603131815 | -1 | 10 03 | 3E 00 | 20
147536 | HYUNDAI KOREA Passenger | AVANTE N (CN7 N) | 아반떼 N (CN7 N) | 2023 | Gasoline 2.0 T-GDI THETA2 | 가솔린 2.0 T-GDI 세타2 | Integrated Central Control Unit | 실내 통합 전력 제어기 | IFCHMCK6ZZO | Burglar Alarm Horn Relay Output | 防盗报警喇叭继电器输出 | 버글러 알람 혼 릴레이 출력 |  | 770 | 778 | 22 BC 03 | 22 | BC 03 | parameter_1 | negative_1 | 50 | 100 | 0 | 7 04 | 11 | 1 | 1 | 1 | 0 | (Bit2 = 0x04) 0 = OFF / 1 = ON | 0 |  |  |  | 0 | 202603131815 | -1 | 10 03 | 3E 00 | 20
147537 | HYUNDAI KOREA Passenger | AVANTE N (CN7 N) | 아반떼 N (CN7 N) | 2023 | Gasoline 2.0 T-GDI THETA2 | 가솔린 2.0 T-GDI 세타2 | Integrated Central Control Unit | 실내 통합 전력 제어기 | IFCHMCK6ZZO | Start Inhibitor Relay (Smart Key Except) | 启动抑制器继电器（智能钥匙除外） | 시동 금지 릴레이 (스마트키 사양 제외) |  | 770 | 778 | 22 BC 03 | 22 | BC 03 | parameter_1 | negative_1 | 50 | 100 | 0 | 7 08 | 11 | 1 | 1 | 1 | 0 | (Bit3 = 0x08) 0 = OFF / 1 = ON | 0 |  |  |  | 0 | 202603131815 | -1 | 10 03 | 3E 00 | 20
147538 | HYUNDAI KOREA Passenger | AVANTE N (CN7 N) | 아반떼 N (CN7 N) | 2023 | Gasoline 2.0 T-GDI THETA2 | 가솔린 2.0 T-GDI 세타2 | Integrated Central Control Unit | 실내 통합 전력 제어기 | IFCHMCK6ZZO | Rear Wiper Relay (Option) | 后雨刮器继电器（选装） | 후방 와이퍼 릴레이 (옵션) |  | 770 | 778 | 22 BC 03 | 22 | BC 03 | parameter_1 | negative_1 | 50 | 100 | 0 | 7 10 | 11 | 1 | 1 | 1 | 0 | (Bit4 = 0x10) 0 = OFF / 1 = ON | 0 |  |  |  | 0 | 202603131815 | -1 | 10 03 | 3E 00 | 20
147539 | HYUNDAI KOREA Passenger | AVANTE N (CN7 N) | 아반떼 N (CN7 N) | 2023 | Gasoline 2.0 T-GDI THETA2 | 가솔린 2.0 T-GDI 세타2 | Integrated Central Control Unit | 실내 통합 전력 제어기 | IFCHMCK6ZZO | Rear Fog Lamp Relay Output (Option) | 后雾灯继电器输出（选配） | 후방 안개등 릴레이 출력 (옵션) |  | 770 | 778 | 22 BC 03 | 22 | BC 03 | parameter_1 | negative_1 | 50 | 100 | 0 | 7 20 | 11 | 1 | 1 | 1 | 0 | (Bit5 = 0x20) 0 = OFF / 1 = ON | 0 |  |  |  | 0 | 202603131815 | -1 | 10 03 | 3E 00 | 20
147540 | HYUNDAI KOREA Passenger | AVANTE N (CN7 N) | 아반떼 N (CN7 N) | 2023 | Gasoline 2.0 T-GDI THETA2 | 가솔린 2.0 T-GDI 세타2 | Integrated Central Control Unit | 실내 통합 전력 제어기 | IFCHMCK6ZZO | Tailgate/Trunk Release Relay | 尾门/行李箱释放继电器 | 테일게이트/트렁크 릴리즈 릴레이 |  | 770 | 778 | 22 BC 03 | 22 | BC 03 | parameter_1 | negative_1 | 50 | 100 | 0 | 7 40 | 11 | 1 | 1 | 1 | 0 | (Bit6 = 0x40) 0 = OFF / 1 = ON | 0 |  |  |  | 0 | 202603131815 | -1 | 10 03 | 3E 00 | 20
147541 | HYUNDAI KOREA Passenger | AVANTE N (CN7 N) | 아반떼 N (CN7 N) | 2023 | Gasoline 2.0 T-GDI THETA2 | 가솔린 2.0 T-GDI 세타2 | Integrated Central Control Unit | 실내 통합 전력 제어기 | IFCHMCK6ZZO | Central Door Lock Switch Status (Driver) | 中央门锁开关状态（驾驶员） | 집중 도어 록 스위치 상태 (운전석) |  | 770 | 778 | 22 BC 03 | 22 | BC 03 | parameter_1 | negative_1 | 50 | 100 | 0 | 7 80 | 11 | 1 | 1 | 1 | 0 | (Bit7 = 0x80) 0 = OFF / 1 = ON | 0 |  |  |  | 0 | 202603131815 | -1 | 10 03 | 3E 00 | 20
147542 | HYUNDAI KOREA Passenger | AVANTE N (CN7 N) | 아반떼 N (CN7 N) | 2023 | Gasoline 2.0 T-GDI THETA2 | 가솔린 2.0 T-GDI 세타2 | Integrated Central Control Unit | 실내 통합 전력 제어기 | IFCHMCK6ZZO | Power Window Enable Relay | 电动车窗启用继电器 | 전동식 파워 윈도우 출력 |  | 770 | 778 | 22 BC 04 | 22 | BC 04 | parameter_1 | negative_1 | 50 | 100 | 0 | 4 01 | 8 | 1 | 1 | 1 | 0 | (Bit0 = 0x01) 0 = OFF / 1 = ON | 0 |  |  |  | 0 | 202603131815 | -1 | 10 03 | 3E 00 | 20
147543 | HYUNDAI KOREA Passenger | AVANTE N (CN7 N) | 아반떼 N (CN7 N) | 2023 | Gasoline 2.0 T-GDI THETA2 | 가솔린 2.0 T-GDI 세타2 | Integrated Central Control Unit | 실내 통합 전력 제어기 | IFCHMCK6ZZO | Inhibit R (MT Only) | 抑制 R（仅限 MT） | 변속 R 상태 (수동) |  | 770 | 778 | 22 BC 04 | 22 | BC 04 | parameter_1 | negative_1 | 50 | 100 | 0 | 4 02 | 8 | 1 | 1 | 1 | 0 | (Bit1 = 0x02) 0 = OFF / 1 = ON | 0 |  |  |  | 0 | 202603131815 | -1 | 10 03 | 3E 00 | 20
147544 | HYUNDAI KOREA Passenger | AVANTE N (CN7 N) | 아반떼 N (CN7 N) | 2023 | Gasoline 2.0 T-GDI THETA2 | 가솔린 2.0 T-GDI 세타2 | Integrated Central Control Unit | 실내 통합 전력 제어기 | IFCHMCK6ZZO | Assist Door Actuator Position Switch | 前排乘客侧车门执行器位置开关 | 동승석 도어 액추에이터 위치 스위치 |  | 770 | 778 | 22 BC 04 | 22 | BC 04 | parameter_1 | negative_1 | 50 | 100 | 0 | 4 04 | 8 | 1 | 1 | 1 | 0 | (Bit2 = 0x04) 0 = Lock / 1 = Unlock | 0 |  |  |  | 0 | 202603131815 | -1 | 10 03 | 3E 00 | 20
147545 | HYUNDAI KOREA Passenger | AVANTE N (CN7 N) | 아반떼 N (CN7 N) | 2023 | Gasoline 2.0 T-GDI THETA2 | 가솔린 2.0 T-GDI 세타2 | Integrated Central Control Unit | 실내 통합 전력 제어기 | IFCHMCK6ZZO | Driver Door Actuator Position Switch | 驾驶员车门执行器位置开关 | 운전석 도어 액추에이터 위치 스위치 |  | 770 | 778 | 22 BC 04 | 22 | BC 04 | parameter_1 | negative_1 | 50 | 100 | 0 | 4 08 | 8 | 1 | 1 | 1 | 0 | (Bit3 = 0x08) 0 = Lock / 1 = Unlock | 0 |  |  |  | 0 | 202603131815 | -1 | 10 03 | 3E 00 | 20
147546 | HYUNDAI KOREA Passenger | AVANTE N (CN7 N) | 아반떼 N (CN7 N) | 2023 | Gasoline 2.0 T-GDI THETA2 | 가솔린 2.0 T-GDI 세타2 | Integrated Central Control Unit | 실내 통합 전력 제어기 | IFCHMCK6ZZO | Assist Door Key Cylinder Lock Switch | 前排乘客侧车门钥匙锁芯开关 | 동승석 도어 키 록 스위치 |  | 770 | 778 | 22 BC 04 | 22 | BC 04 | parameter_1 | negative_1 | 50 | 100 | 0 | 4 10 | 8 | 1 | 1 | 1 | 0 | (Bit4 = 0x10) 0 = OFF / 1 = ON | 0 |  |  |  | 0 | 202603131815 | -1 | 10 03 | 3E 00 | 20
147547 | HYUNDAI KOREA Passenger | AVANTE N (CN7 N) | 아반떼 N (CN7 N) | 2023 | Gasoline 2.0 T-GDI THETA2 | 가솔린 2.0 T-GDI 세타2 | Integrated Central Control Unit | 실내 통합 전력 제어기 | IFCHMCK6ZZO | Assist Door Key Cylinder Unlock Switch (Option) | 前排乘客侧车门锁芯解锁开关（选配） | 동승석 도어 키 언록 스위치 (옵션) |  | 770 | 778 | 22 BC 04 | 22 | BC 04 | parameter_1 | negative_1 | 50 | 100 | 0 | 4 20 | 8 | 1 | 1 | 1 | 0 | (Bit5 = 0x20) 0 = OFF / 1 = ON | 0 |  |  |  | 0 | 202603131815 | -1 | 10 03 | 3E 00 | 20
147548 | HYUNDAI KOREA Passenger | AVANTE N (CN7 N) | 아반떼 N (CN7 N) | 2023 | Gasoline 2.0 T-GDI THETA2 | 가솔린 2.0 T-GDI 세타2 | Integrated Central Control Unit | 실내 통합 전력 제어기 | IFCHMCK6ZZO | Driver Door Key Cylinder Lock Switch | 驾驶员车门钥匙锁芯开关 | 운전석 도어 키 록 스위치 |  | 770 | 778 | 22 BC 04 | 22 | BC 04 | parameter_1 | negative_1 | 50 | 100 | 0 | 4 40 | 8 | 1 | 1 | 1 | 0 | (Bit6 = 0x40) 0 = OFF / 1 = ON | 0 |  |  |  | 0 | 202603131815 | -1 | 10 03 | 3E 00 | 20
147549 | HYUNDAI KOREA Passenger | AVANTE N (CN7 N) | 아반떼 N (CN7 N) | 2023 | Gasoline 2.0 T-GDI THETA2 | 가솔린 2.0 T-GDI 세타2 | Integrated Central Control Unit | 실내 통합 전력 제어기 | IFCHMCK6ZZO | Driver Door Key Cylinder Unlock Switch | 驾驶员车门锁芯解锁开关 | 운전석 도어 키 언록 스위치 |  | 770 | 778 | 22 BC 04 | 22 | BC 04 | parameter_1 | negative_1 | 50 | 100 | 0 | 4 80 | 8 | 1 | 1 | 1 | 0 | (Bit7 = 0x80) 0 = OFF / 1 = ON | 0 |  |  |  | 0 | 202603131815 | -1 | 10 03 | 3E 00 | 20
147550 | HYUNDAI KOREA Passenger | AVANTE N (CN7 N) | 아반떼 N (CN7 N) | 2023 | Gasoline 2.0 T-GDI THETA2 | 가솔린 2.0 T-GDI 세타2 | Integrated Central Control Unit | 실내 통합 전력 제어기 | IFCHMCK6ZZO | Hazard Switch | 危险警告灯开关 | 비상등 스위치 |  | 770 | 778 | 22 BC 04 | 22 | BC 04 | parameter_1 | negative_1 | 50 | 100 | 0 | 5 04 | 9 | 1 | 1 | 1 | 0 | (Bit2 = 0x04) 0 = OFF / 1 = ON | 0 |  |  |  | 0 | 202603131815 | -1 | 10 03 | 3E 00 | 20
147551 | HYUNDAI KOREA Passenger | AVANTE N (CN7 N) | 아반떼 N (CN7 N) | 2023 | Gasoline 2.0 T-GDI THETA2 | 가솔린 2.0 T-GDI 세타2 | Integrated Central Control Unit | 실내 통합 전력 제어기 | IFCHMCK6ZZO | Central Door Unlock Switch Status (Driver) | 中央门解锁开关状态（驾驶员） | 집중 도어 언록 스위치 상태 (운전석) |  | 770 | 778 | 22 BC 04 | 22 | BC 04 | parameter_1 | negative_1 | 50 | 100 | 0 | 5 08 | 9 | 1 | 1 | 1 | 0 | (Bit3 = 0x08) 0 = OFF / 1 = ON | 0 |  |  |  | 0 | 202603131815 | -1 | 10 03 | 3E 00 | 20
147552 | HYUNDAI KOREA Passenger | AVANTE N (CN7 N) | 아반떼 N (CN7 N) | 2023 | Gasoline 2.0 T-GDI THETA2 | 가솔린 2.0 T-GDI 세타2 | Integrated Central Control Unit | 실내 통합 전력 제어기 | IFCHMCK6ZZO | DeadLock Relay | 死锁继电器 | 데드록 릴레이 |  | 770 | 778 | 22 BC 04 | 22 | BC 04 | parameter_1 | negative_1 | 50 | 100 | 0 | 5 10 | 9 | 1 | 1 | 1 | 0 | (Bit4 = 0x10) 0 = OFF / 1 = ON | 0 |  |  |  | 0 | 202603131815 | -1 | 10 03 | 3E 00 | 20
147553 | HYUNDAI KOREA Passenger | AVANTE N (CN7 N) | 아반떼 N (CN7 N) | 2023 | Gasoline 2.0 T-GDI THETA2 | 가솔린 2.0 T-GDI 세타2 | Integrated Central Control Unit | 실내 통합 전력 제어기 | IFCHMCK6ZZO | Driver Door Unlock Relay (Option) | 驾驶员车门解锁继电器（选装） | 운전석 도어 언록 릴레이 (옵션) |  | 770 | 778 | 22 BC 04 | 22 | BC 04 | parameter_1 | negative_1 | 50 | 100 | 0 | 5 20 | 9 | 1 | 1 | 1 | 0 | (Bit5 = 0x20) 0 = OFF / 1 = ON | 0 |  |  |  | 0 | 202603131815 | -1 | 10 03 | 3E 00 | 20
147554 | HYUNDAI KOREA Passenger | AVANTE N (CN7 N) | 아반떼 N (CN7 N) | 2023 | Gasoline 2.0 T-GDI THETA2 | 가솔린 2.0 T-GDI 세타2 | Integrated Central Control Unit | 실내 통합 전력 제어기 | IFCHMCK6ZZO | Door Unlock Relay | 门解锁继电器 | 도어 언록 릴레이 |  | 770 | 778 | 22 BC 04 | 22 | BC 04 | parameter_1 | negative_1 | 50 | 100 | 0 | 5 40 | 9 | 1 | 1 | 1 | 0 | (Bit6 = 0x40) 0 = OFF / 1 = ON | 0 |  |  |  | 0 | 202603131815 | -1 | 10 03 | 3E 00 | 20
147555 | HYUNDAI KOREA Passenger | AVANTE N (CN7 N) | 아반떼 N (CN7 N) | 2023 | Gasoline 2.0 T-GDI THETA2 | 가솔린 2.0 T-GDI 세타2 | Integrated Central Control Unit | 실내 통합 전력 제어기 | IFCHMCK6ZZO | Door Lock Relay | 门锁继电器 | 도어 록 릴레이 |  | 770 | 778 | 22 BC 04 | 22 | BC 04 | parameter_1 | negative_1 | 50 | 100 | 0 | 5 80 | 9 | 1 | 1 | 1 | 0 | (Bit7 = 0x80) 0 = OFF / 1 = ON | 0 |  |  |  | 0 | 202603131815 | -1 | 10 03 | 3E 00 | 20
147556 | HYUNDAI KOREA Passenger | AVANTE N (CN7 N) | 아반떼 N (CN7 N) | 2023 | Gasoline 2.0 T-GDI THETA2 | 가솔린 2.0 T-GDI 세타2 | Integrated Central Control Unit | 실내 통합 전력 제어기 | IFCHMCK6ZZO | Rear Right Seat Belt Switch (Option) | 右后安全带开关（选装） | 후방 우측 시트 벨트 스위치 (옵션) |  | 770 | 778 | 22 BC 04 | 22 | BC 04 | parameter_1 | negative_1 | 50 | 100 | 0 | 6 02 | 10 | 1 | 1 | 1 | 0 | (Bit1 = 0x02) 0 = Unbuckled / 1 = Buckled | 0 |  |  |  | 0 | 202603131815 | -1 | 10 03 | 3E 00 | 20
147557 | HYUNDAI KOREA Passenger | AVANTE N (CN7 N) | 아반떼 N (CN7 N) | 2023 | Gasoline 2.0 T-GDI THETA2 | 가솔린 2.0 T-GDI 세타2 | Integrated Central Control Unit | 실내 통합 전력 제어기 | IFCHMCK6ZZO | Rear Left Seat Belt Switch (Option) | 左后安全带开关（选装） | 후방 좌측 시트 벨트 스위치 (옵션) |  | 770 | 778 | 22 BC 04 | 22 | BC 04 | parameter_1 | negative_1 | 50 | 100 | 0 | 6 04 | 10 | 1 | 1 | 1 | 0 | (Bit2 = 0x04) 0 = Unbuckled / 1 = Buckled | 0 |  |  |  | 0 | 202603131815 | -1 | 10 03 | 3E 00 | 20
147558 | HYUNDAI KOREA Passenger | AVANTE N (CN7 N) | 아반떼 N (CN7 N) | 2023 | Gasoline 2.0 T-GDI THETA2 | 가솔린 2.0 T-GDI 세타2 | Integrated Central Control Unit | 실내 통합 전력 제어기 | IFCHMCK6ZZO | Rear Center Seat Belt Switch (Option) | 后排中央安全带开关（选装） | 후방 중앙 시트 벨트 스위치 (옵션) |  | 770 | 778 | 22 BC 04 | 22 | BC 04 | parameter_1 | negative_1 | 50 | 100 | 0 | 6 08 | 10 | 1 | 1 | 1 | 0 | (Bit3 = 0x08) 0 = Unbuckled / 1 = Buckled | 0 |  |  |  | 0 | 202603131815 | -1 | 10 03 | 3E 00 | 20
147559 | HYUNDAI KOREA Passenger | AVANTE N (CN7 N) | 아반떼 N (CN7 N) | 2023 | Gasoline 2.0 T-GDI THETA2 | 가솔린 2.0 T-GDI 세타2 | Integrated Central Control Unit | 실내 통합 전력 제어기 | IFCHMCK6ZZO | Dedicated DRL Output (Option) | 专用 DRL 输出（选项） | 주간 주행등 전용 램프 출력 (옵션) |  | 770 | 778 | 22 BC 04 | 22 | BC 04 | parameter_1 | negative_1 | 50 | 100 | 0 | 6 20 | 10 | 1 | 1 | 1 | 0 | (Bit5 = 0x20) 0 = OFF / 1 = ON | 0 |  |  |  | 0 | 202603131815 | -1 | 10 03 | 3E 00 | 20
147560 | HYUNDAI KOREA Passenger | AVANTE N (CN7 N) | 아반떼 N (CN7 N) | 2023 | Gasoline 2.0 T-GDI THETA2 | 가솔린 2.0 T-GDI 세타2 | Integrated Central Control Unit | 실내 통합 전력 제어기 | IFCHMCK6ZZO | Static Bending Lamp Left Output (Option) | 静态弯灯左输出（选配） | 좌측 코너링 램프 (옵션) |  | 770 | 778 | 22 BC 04 | 22 | BC 04 | parameter_1 | negative_1 | 50 | 100 | 0 | 6 40 | 10 | 1 | 1 | 1 | 0 | (Bit6 = 0x40) 0 = OFF / 1 = ON | 0 |  |  |  | 0 | 202603131815 | -1 | 10 03 | 3E 00 | 20
147561 | HYUNDAI KOREA Passenger | AVANTE N (CN7 N) | 아반떼 N (CN7 N) | 2023 | Gasoline 2.0 T-GDI THETA2 | 가솔린 2.0 T-GDI 세타2 | Integrated Central Control Unit | 실내 통합 전력 제어기 | IFCHMCK6ZZO | Static Bending Lamp Right Output (Option) | 静态弯灯右输出（选配） | 우측 코너링 램프 (옵션) |  | 770 | 778 | 22 BC 04 | 22 | BC 04 | parameter_1 | negative_1 | 50 | 100 | 0 | 6 80 | 10 | 1 | 1 | 1 | 0 | (Bit7 = 0x80) 0 = OFF / 1 = ON | 0 |  |  |  | 0 | 202603131815 | -1 | 10 03 | 3E 00 | 20
147562 | HYUNDAI KOREA Passenger | AVANTE N (CN7 N) | 아반떼 N (CN7 N) | 2023 | Gasoline 2.0 T-GDI THETA2 | 가솔린 2.0 T-GDI 세타2 | Integrated Central Control Unit | 실내 통합 전력 제어기 | IFCHMCK6ZZO | FUSE Switch | 保险丝开关 | 퓨즈 스위치 |  | 770 | 778 | 22 BC 04 | 22 | BC 04 | parameter_1 | negative_1 | 50 | 100 | 0 | 7 02 | 11 | 1 | 1 | 1 | 0 | (Bit1 = 0x02) 0 = OFF / 1 = ON | 0 |  |  |  | 0 | 202603131815 | -1 | 10 03 | 3E 00 | 20
147563 | HYUNDAI KOREA Passenger | AVANTE N (CN7 N) | 아반떼 N (CN7 N) | 2023 | Gasoline 2.0 T-GDI THETA2 | 가솔린 2.0 T-GDI 세타2 | Integrated Central Control Unit | 실내 통합 전력 제어기 | IFCHMCK6ZZO | Trunk LID Outside Handle Switch | 行李箱盖外把手开关 | 트렁크 리드 아웃사이드 핸들 스위치 |  | 770 | 778 | 22 BC 04 | 22 | BC 04 | parameter_1 | negative_1 | 50 | 100 | 0 | 7 04 | 11 | 1 | 1 | 1 | 0 | (Bit2 = 0x04) 0 = OFF / 1 = ON | 0 |  |  |  | 0 | 202603131815 | -1 | 10 03 | 3E 00 | 20
147564 | HYUNDAI KOREA Passenger | AVANTE N (CN7 N) | 아반떼 N (CN7 N) | 2023 | Gasoline 2.0 T-GDI THETA2 | 가솔린 2.0 T-GDI 세타2 | Integrated Central Control Unit | 실내 통합 전력 제어기 | IFCHMCK6ZZO | Head Lamp High Relay | 头灯高继电器 | 헤드램프 상향 릴레이 |  | 770 | 778 | 22 BC 04 | 22 | BC 04 | parameter_1 | negative_1 | 50 | 100 | 0 | 7 10 | 11 | 1 | 1 | 1 | 0 | (Bit4 = 0x10) 0 = OFF / 1 = ON | 0 |  |  |  | 0 | 202603131815 | -1 | 10 03 | 3E 00 | 20
147565 | HYUNDAI KOREA Passenger | AVANTE N (CN7 N) | 아반떼 N (CN7 N) | 2023 | Gasoline 2.0 T-GDI THETA2 | 가솔린 2.0 T-GDI 세타2 | Integrated Central Control Unit | 실내 통합 전력 제어기 | IFCHMCK6ZZO | Interior Lamp Autocut Relay (Option) | 车内灯自动切断继电器（选配） | 실내등 오토컷 릴레이 (옵션) |  | 770 | 778 | 22 BC 04 | 22 | BC 04 | parameter_1 | negative_1 | 50 | 100 | 0 | 7 40 | 11 | 1 | 1 | 1 | 0 | (Bit6 = 0x40) 0 = OFF / 1 = ON | 0 |  |  |  | 0 | 202603131815 | -1 | 10 03 | 3E 00 | 20
147566 | HYUNDAI KOREA Passenger | AVANTE N (CN7 N) | 아반떼 N (CN7 N) | 2023 | Gasoline 2.0 T-GDI THETA2 | 가솔린 2.0 T-GDI 세타2 | Integrated Central Control Unit | 실내 통합 전력 제어기 | IFCHMCK6ZZO | Driver&Passenger Seat Door Key Cylinder Lock Switch | 驾驶员侧和前排乘客侧车门钥匙锁芯锁止开关 | 운전석 & 동승석 도어 키 록 스위치 |  | 770 | 778 | 22 BC 05 | 22 | BC 05 | parameter_1 | negative_1 | 50 | 100 | 0 | 4 02 | 8 | 1 | 1 | 1 | 0 | (Bit1 = 0x02) 0 = OFF / 1 = ON | 0 |  |  |  | 0 | 202603131815 | -1 | 10 03 | 3E 00 | 20
147567 | HYUNDAI KOREA Passenger | AVANTE N (CN7 N) | 아반떼 N (CN7 N) | 2023 | Gasoline 2.0 T-GDI THETA2 | 가솔린 2.0 T-GDI 세타2 | Integrated Central Control Unit | 실내 통합 전력 제어기 | IFCHMCK6ZZO | Outside Mirror Folding Switch | 外后视镜折叠开关 | 아웃사이드 미러 폴딩 스위치 |  | 770 | 778 | 22 BC 05 | 22 | BC 05 | parameter_1 | negative_1 | 50 | 100 | 0 | 4 04 | 8 | 1 | 1 | 1 | 0 | (Bit2 = 0x04) 0 = OFF / 1 = ON | 0 |  |  |  | 0 | 202603131815 | -1 | 10 03 | 3E 00 | 20
147568 | HYUNDAI KOREA Passenger | AVANTE N (CN7 N) | 아반떼 N (CN7 N) | 2023 | Gasoline 2.0 T-GDI THETA2 | 가솔린 2.0 T-GDI 세타2 | Integrated Central Control Unit | 실내 통합 전력 제어기 | IFCHMCK6ZZO | Outside Mirror Unfolding Switch | 外后视镜展开开关 | 아웃사이드 미러 언폴딩 스위치 |  | 770 | 778 | 22 BC 05 | 22 | BC 05 | parameter_1 | negative_1 | 50 | 100 | 0 | 4 08 | 8 | 1 | 1 | 1 | 0 | (Bit3 = 0x08) 0 = OFF / 1 = ON | 0 |  |  |  | 0 | 202603131815 | -1 | 10 03 | 3E 00 | 20
147569 | HYUNDAI KOREA Passenger | AVANTE N (CN7 N) | 아반떼 N (CN7 N) | 2023 | Gasoline 2.0 T-GDI THETA2 | 가솔린 2.0 T-GDI 세타2 | Integrated Central Control Unit | 실내 통합 전력 제어기 | IFCHMCK6ZZO | Turn Signal Lamp Front Left Output | 左前转向信号灯输出 | 전방 좌측 방향지시등 램프 출력 |  | 770 | 778 | 22 BC 05 | 22 | BC 05 | parameter_1 | negative_1 | 50 | 100 | 0 | 4 10 | 8 | 1 | 1 | 1 | 0 | (Bit4 = 0x10) 0 = OFF / 1 = ON | 0 |  |  |  | 0 | 202603131815 | -1 | 10 03 | 3E 00 | 20
147570 | HYUNDAI KOREA Passenger | AVANTE N (CN7 N) | 아반떼 N (CN7 N) | 2023 | Gasoline 2.0 T-GDI THETA2 | 가솔린 2.0 T-GDI 세타2 | Integrated Central Control Unit | 실내 통합 전력 제어기 | IFCHMCK6ZZO | Turn Signal Lamp Front Right Output | 右前转向信号灯输出 | 전방 우측 방향지시등 램프 출력 |  | 770 | 778 | 22 BC 05 | 22 | BC 05 | parameter_1 | negative_1 | 50 | 100 | 0 | 4 20 | 8 | 1 | 1 | 1 | 0 | (Bit5 = 0x20) 0 = OFF / 1 = ON | 0 |  |  |  | 0 | 202603131815 | -1 | 10 03 | 3E 00 | 20
147571 | HYUNDAI KOREA Passenger | AVANTE N (CN7 N) | 아반떼 N (CN7 N) | 2023 | Gasoline 2.0 T-GDI THETA2 | 가솔린 2.0 T-GDI 세타2 | Integrated Central Control Unit | 실내 통합 전력 제어기 | IFCHMCK6ZZO | Turn Signal Lamp Rear Left Output | 转向信号灯左后输出 | 후방 좌측 방향지시등 램프 출력 |  | 770 | 778 | 22 BC 05 | 22 | BC 05 | parameter_1 | negative_1 | 50 | 100 | 0 | 4 40 | 8 | 1 | 1 | 1 | 0 | (Bit6 = 0x40) 0 = OFF / 1 = ON | 0 |  |  |  | 0 | 202603131815 | -1 | 10 03 | 3E 00 | 20
147572 | HYUNDAI KOREA Passenger | AVANTE N (CN7 N) | 아반떼 N (CN7 N) | 2023 | Gasoline 2.0 T-GDI THETA2 | 가솔린 2.0 T-GDI 세타2 | Integrated Central Control Unit | 실내 통합 전력 제어기 | IFCHMCK6ZZO | Turn Signal Lamp Rear Right Output | 转向信号灯右后输出 | 후방 우측 방향지시등 램프 출력 |  | 770 | 778 | 22 BC 05 | 22 | BC 05 | parameter_1 | negative_1 | 50 | 100 | 0 | 4 80 | 8 | 1 | 1 | 1 | 0 | (Bit7 = 0x80) 0 = OFF / 1 = ON | 0 |  |  |  | 0 | 202603131815 | -1 | 10 03 | 3E 00 | 20
147573 | HYUNDAI KOREA Passenger | AVANTE N (CN7 N) | 아반떼 N (CN7 N) | 2023 | Gasoline 2.0 T-GDI THETA2 | 가솔린 2.0 T-GDI 세타2 | Integrated Central Control Unit | 실내 통합 전력 제어기 | IFCHMCK6ZZO | Outside Mirror Folding Relay | 外后视镜折叠继电器 | 아웃사이드 미러 폴딩 릴레이 |  | 770 | 778 | 22 BC 05 | 22 | BC 05 | parameter_1 | negative_1 | 50 | 100 | 0 | 5 01 | 9 | 1 | 1 | 1 | 0 | (Bit0 = 0x01) 0 = OFF / 1 = ON | 0 |  |  |  | 0 | 202603131815 | -1 | 10 03 | 3E 00 | 20
147574 | HYUNDAI KOREA Passenger | AVANTE N (CN7 N) | 아반떼 N (CN7 N) | 2023 | Gasoline 2.0 T-GDI THETA2 | 가솔린 2.0 T-GDI 세타2 | Integrated Central Control Unit | 실내 통합 전력 제어기 | IFCHMCK6ZZO | Outside Mirror Unfolding Relay | 外后视镜展开继电器 | 아웃사이드 미러 언폴딩 릴레이 |  | 770 | 778 | 22 BC 05 | 22 | BC 05 | parameter_1 | negative_1 | 50 | 100 | 0 | 5 02 | 9 | 1 | 1 | 1 | 0 | (Bit1 = 0x02) 0 = OFF / 1 = ON | 0 |  |  |  | 0 | 202603131815 | -1 | 10 03 | 3E 00 | 20
147575 | HYUNDAI KOREA Passenger | AVANTE N (CN7 N) | 아반떼 N (CN7 N) | 2023 | Gasoline 2.0 T-GDI THETA2 | 가솔린 2.0 T-GDI 세타2 | Integrated Central Control Unit | 실내 통합 전력 제어기 | IFCHMCK6ZZO | Turn Signal Sound Relay (Option) | 转向信号声音继电器（选配） | 턴 시그널 사운드 릴레이 (옵션) |  | 770 | 778 | 22 BC 05 | 22 | BC 05 | parameter_1 | negative_1 | 50 | 100 | 0 | 5 04 | 9 | 1 | 1 | 1 | 0 | (Bit2 = 0x04) 0 = OFF / 1 = ON | 0 |  |  |  | 0 | 202603131815 | -1 | 10 03 | 3E 00 | 20
147576 | HYUNDAI KOREA Passenger | AVANTE N (CN7 N) | 아반떼 N (CN7 N) | 2023 | Gasoline 2.0 T-GDI THETA2 | 가솔린 2.0 T-GDI 세타2 | Integrated Central Control Unit | 실내 통합 전력 제어기 | IFCHMCK6ZZO | Luggage Lamp Output | 行李灯输出 | 짐칸 램프 출력 |  | 770 | 778 | 22 BC 05 | 22 | BC 05 | parameter_1 | negative_1 | 50 | 100 | 0 | 5 08 | 9 | 1 | 1 | 1 | 0 | (Bit3 = 0x08) 0 = OFF / 1 = ON | 0 |  |  |  | 0 | 202603131815 | -1 | 10 03 | 3E 00 | 20
147577 | HYUNDAI KOREA Passenger | AVANTE N (CN7 N) | 아반떼 N (CN7 N) | 2023 | Gasoline 2.0 T-GDI THETA2 | 가솔린 2.0 T-GDI 세타2 | Integrated Central Control Unit | 실내 통합 전력 제어기 | IFCHMCK6ZZO | Parasitic Current Auto-Block IPS | 寄生电流自动阻断 IPS | 암전류 자동차단 IPS |  | 770 | 778 | 22 BC 05 | 22 | BC 05 | parameter_1 | negative_1 | 50 | 100 | 0 | 5 20 | 9 | 1 | 1 | 1 | 0 | (Bit5 = 0x20) 0 = OFF / 1 = ON | 0 |  |  |  | 0 | 202603131815 | -1 | 10 03 | 3E 00 | 20
147578 | HYUNDAI KOREA Passenger | AVANTE N (CN7 N) | 아반떼 N (CN7 N) | 2023 | Gasoline 2.0 T-GDI THETA2 | 가솔린 2.0 T-GDI 세타2 | Integrated Central Control Unit | 실내 통합 전력 제어기 | IFCHMCK6ZZO | Hazard Indicator | 危险警告灯指示 | 비상 지시등 |  | 770 | 778 | 22 BC 05 | 22 | BC 05 | parameter_1 | negative_1 | 50 | 100 | 0 | 5 40 | 9 | 1 | 1 | 1 | 0 | (Bit6 = 0x40) 0 = OFF / 1 = ON | 0 |  |  |  | 0 | 202603131815 | -1 | 10 03 | 3E 00 | 20
147579 | HYUNDAI KOREA Passenger | AVANTE N (CN7 N) | 아반떼 N (CN7 N) | 2023 | Gasoline 2.0 T-GDI THETA2 | 가솔린 2.0 T-GDI 세타2 | Integrated Central Control Unit | 실내 통합 전력 제어기 | IFCHMCK6ZZO | Passenger Seat - Belt Reminder Mat Switch (Option) | 乘客座椅 - 安全带提醒垫开关（选装） | 동승석 - 시트 벨트 리마인드 메트 스위치 (옵션) |  | 770 | 778 | 22 BC 05 | 22 | BC 05 | parameter_1 | negative_1 | 50 | 100 | 0 | 5 80 | 9 | 1 | 1 | 1 | 0 | (Bit7 = 0x80) 0 = OFF / 1 = ON | 0 |  |  |  | 0 | 202603131815 | -1 | 10 03 | 3E 00 | 20
147580 | HYUNDAI KOREA Passenger | AVANTE N (CN7 N) | 아반떼 N (CN7 N) | 2023 | Gasoline 2.0 T-GDI THETA2 | 가솔린 2.0 T-GDI 세타2 | Integrated Central Control Unit | 실내 통합 전력 제어기 | IFCHMCK6ZZO | Head Lamp Low Switch | 头灯低位开关 | 헤드램프 하향 스위치 |  | 770 | 778 | 22 BC 05 | 22 | BC 05 | parameter_1 | negative_1 | 50 | 100 | 0 | 6 04 | 10 | 1 | 1 | 1 | 0 | (Bit2 = 0x04) 0 = OFF / 1 = ON | 0 |  |  |  | 0 | 202603131815 | -1 | 10 03 | 3E 00 | 20
147581 | HYUNDAI KOREA Passenger | AVANTE N (CN7 N) | 아반떼 N (CN7 N) | 2023 | Gasoline 2.0 T-GDI THETA2 | 가솔린 2.0 T-GDI 세타2 | Integrated Central Control Unit | 실내 통합 전력 제어기 | IFCHMCK6ZZO | Rear Defogger (HTD) Switch | 后除雾器 (HTD) 开关 | 뒷유리 열선 스위치 |  | 770 | 778 | 22 BC 05 | 22 | BC 05 | parameter_1 | negative_1 | 50 | 100 | 0 | 6 20 | 10 | 1 | 1 | 1 | 0 | (Bit5 = 0x20) 0 = OFF / 1 = ON | 0 |  |  |  | 0 | 202603131815 | -1 | 10 03 | 3E 00 | 20
147582 | HYUNDAI KOREA Passenger | AVANTE N (CN7 N) | 아반떼 N (CN7 N) | 2023 | Gasoline 2.0 T-GDI THETA2 | 가솔린 2.0 T-GDI 세타2 | Integrated Central Control Unit | 실내 통합 전력 제어기 | IFCHMCK6ZZO | Charge Door Open Status Switch | 充电口盖打开状态开关 | 충전 도어 열림 상태 스위치 |  | 770 | 778 | 22 BC 05 | 22 | BC 05 | parameter_1 | negative_1 | 50 | 100 | 0 | 7 40 | 11 | 1 | 1 | 1 | 0 | (Bit6 = 0x40) 0 = Close / 1 = Open | 0 |  |  |  | 0 | 202603131815 | -1 | 10 03 | 3E 00 | 20
147583 | HYUNDAI KOREA Passenger | AVANTE N (CN7 N) | 아반떼 N (CN7 N) | 2023 | Gasoline 2.0 T-GDI THETA2 | 가솔린 2.0 T-GDI 세타2 | Integrated Central Control Unit | 실내 통합 전력 제어기 | IFCHMCK6ZZO | Stop Switch | 停止开关 | 정지 스위치 |  | 770 | 778 | 22 BC 06 | 22 | BC 06 | parameter_1 | negative_1 | 50 | 100 | 0 | 4 01 | 8 | 1 | 1 | 1 | 0 | (Bit0 = 0x01) 0 = OFF / 1 = ON | 0 |  |  |  | 0 | 202603131815 | -1 | 10 03 | 3E 00 | 20
147584 | HYUNDAI KOREA Passenger | AVANTE N (CN7 N) | 아반떼 N (CN7 N) | 2023 | Gasoline 2.0 T-GDI THETA2 | 가솔린 2.0 T-GDI 세타2 | Integrated Central Control Unit | 실내 통합 전력 제어기 | IFCHMCK6ZZO | Stop Lamp Left | 左制动灯 | 좌측 정지등 |  | 770 | 778 | 22 BC 06 | 22 | BC 06 | parameter_1 | negative_1 | 50 | 100 | 0 | 4 04 | 8 | 1 | 1 | 1 | 0 | (Bit2 = 0x04) 0 = OFF / 1 = ON | 0 |  |  |  | 0 | 202603131815 | -1 | 10 03 | 3E 00 | 20
147585 | HYUNDAI KOREA Passenger | AVANTE N (CN7 N) | 아반떼 N (CN7 N) | 2023 | Gasoline 2.0 T-GDI THETA2 | 가솔린 2.0 T-GDI 세타2 | Integrated Central Control Unit | 실내 통합 전력 제어기 | IFCHMCK6ZZO | Stop Lamp Right | 右制动灯 | 우측 정지등 |  | 770 | 778 | 22 BC 06 | 22 | BC 06 | parameter_1 | negative_1 | 50 | 100 | 0 | 4 08 | 8 | 1 | 1 | 1 | 0 | (Bit3 = 0x08) 0 = OFF / 1 = ON | 0 |  |  |  | 0 | 202603131815 | -1 | 10 03 | 3E 00 | 20
147586 | HYUNDAI KOREA Passenger | AVANTE N (CN7 N) | 아반떼 N (CN7 N) | 2023 | Gasoline 2.0 T-GDI THETA2 | 가솔린 2.0 T-GDI 세타2 | Integrated Central Control Unit | 실내 통합 전력 제어기 | IFCHMCK6ZZO | Stop Lamp Output | 制动灯输出 | 스톱 램프 출력 |  | 770 | 778 | 22 BC 06 | 22 | BC 06 | parameter_1 | negative_1 | 50 | 100 | 0 | 4 10 | 8 | 1 | 1 | 1 | 0 | (Bit4 = 0x10) 0 = OFF / 1 = ON | 0 |  |  |  | 0 | 202603131815 | -1 | 10 03 | 3E 00 | 20
147587 | HYUNDAI KOREA Passenger | AVANTE N (CN7 N) | 아반떼 N (CN7 N) | 2023 | Gasoline 2.0 T-GDI THETA2 | 가솔린 2.0 T-GDI 세타2 | Integrated Central Control Unit | 실내 통합 전력 제어기 | IFCHMCK6ZZO | High Mounted Stop Lamp Output | 高位制动灯输出 | 보조 정지등 출력 |  | 770 | 778 | 22 BC 06 | 22 | BC 06 | parameter_1 | negative_1 | 50 | 100 | 0 | 4 20 | 8 | 1 | 1 | 1 | 0 | (Bit5 = 0x20) 0 = OFF / 1 = ON | 0 |  |  |  | 0 | 202603131815 | -1 | 10 03 | 3E 00 | 20
147588 | HYUNDAI KOREA Passenger | AVANTE N (CN7 N) | 아반떼 N (CN7 N) | 2023 | Gasoline 2.0 T-GDI THETA2 | 가솔린 2.0 T-GDI 세타2 | Integrated Central Control Unit | 실내 통합 전력 제어기 | IFCHMCK6ZZO | Turn Signal Switch Status (Voltage Divided) | 转向灯开关状态（分压） | 방향지시등 스위치 상태 |  | 770 | 778 | 22 BC 06 | 22 | BC 06 | parameter_1 | negative_1 | 50 | 100 | 0 | 5 04 | 9 | 1 | 1 | 3 | 0 | (Bit0,1,2 = 0x07) 0 = OFF / 1 = Turn Right / 2 = Turn Left / 3 = Ground Short / 4 = - / 5 = - / 6 = - / 7 = Invalid | 0 |  |  |  | 0 | 202603131815 | -1 | 10 03 | 3E 00 | 20
147589 | HYUNDAI KOREA Passenger | AVANTE N (CN7 N) | 아반떼 N (CN7 N) | 2023 | Gasoline 2.0 T-GDI THETA2 | 가솔린 2.0 T-GDI 세타2 | Integrated Central Control Unit | 실내 통합 전력 제어기 | IFCHMCK6ZZO | PSD Over Head Console Left Switch | PSD 头顶控制台左侧开关 | PSD 오버 헤드 콘솔 좌측 스위치 |  | 770 | 778 | 22 BC 06 | 22 | BC 06 | parameter_1 | negative_1 | 50 | 100 | 0 | 5 10 | 9 | 1 | 1 | 1 | 0 | (Bit4 = 0x10) 0 = OFF / 1 = ON | 0 |  |  |  | 0 | 202603131815 | -1 | 10 03 | 3E 00 | 20
147590 | HYUNDAI KOREA Passenger | AVANTE N (CN7 N) | 아반떼 N (CN7 N) | 2023 | Gasoline 2.0 T-GDI THETA2 | 가솔린 2.0 T-GDI 세타2 | Integrated Central Control Unit | 실내 통합 전력 제어기 | IFCHMCK6ZZO | PSD Over Head Console Right Switch | PSD 头顶控制台右侧开关 | PSD 오버 헤드 콘솔 우측 스위치 |  | 770 | 778 | 22 BC 06 | 22 | BC 06 | parameter_1 | negative_1 | 50 | 100 | 0 | 5 20 | 9 | 1 | 1 | 1 | 0 | (Bit5 = 0x20) 0 = OFF / 1 = ON | 0 |  |  |  | 0 | 202603131815 | -1 | 10 03 | 3E 00 | 20
147591 | HYUNDAI KOREA Passenger | AVANTE N (CN7 N) | 아반떼 N (CN7 N) | 2023 | Gasoline 2.0 T-GDI THETA2 | 가솔린 2.0 T-GDI 세타2 | Integrated Central Control Unit | 실내 통합 전력 제어기 | IFCHMCK6ZZO | PSD Over Head Console ON/OFF Switch | PSD 头顶控制台开关 | PSD 오버 헤드 콘솔 ON/OFF 스위치 |  | 770 | 778 | 22 BC 06 | 22 | BC 06 | parameter_1 | negative_1 | 50 | 100 | 0 | 5 40 | 9 | 1 | 1 | 1 | 0 | (Bit6 = 0x40) 0 = OFF / 1 = ON | 0 |  |  |  | 0 | 202603131815 | -1 | 10 03 | 3E 00 | 20
147592 | HYUNDAI KOREA Passenger | AVANTE N (CN7 N) | 아반떼 N (CN7 N) | 2023 | Gasoline 2.0 T-GDI THETA2 | 가솔린 2.0 T-GDI 세타2 | Integrated Central Control Unit | 실내 통합 전력 제어기 | IFCHMCK6ZZO | PSD Left Switch | PSD 左开关 | PSD 좌측 스위치 |  | 770 | 778 | 22 BC 06 | 22 | BC 06 | parameter_1 | negative_1 | 50 | 100 | 0 | 5 80 | 9 | 1 | 1 | 1 | 0 | (Bit7 = 0x80) 0 = OFF / 1 = ON | 0 |  |  |  | 0 | 202603131815 | -1 | 10 03 | 3E 00 | 20
147593 | HYUNDAI KOREA Passenger | AVANTE N (CN7 N) | 아반떼 N (CN7 N) | 2023 | Gasoline 2.0 T-GDI THETA2 | 가솔린 2.0 T-GDI 세타2 | Integrated Central Control Unit | 실내 통합 전력 제어기 | IFCHMCK6ZZO | PSD Right Switch | PSD 右开关 | PSD 우측 스위치 |  | 770 | 778 | 22 BC 06 | 22 | BC 06 | parameter_1 | negative_1 | 50 | 100 | 0 | 6 01 | 10 | 1 | 1 | 1 | 0 | (Bit0 = 0x01) 0 = OFF / 1 = ON | 0 |  |  |  | 0 | 202603131815 | -1 | 10 03 | 3E 00 | 20
147594 | HYUNDAI KOREA Passenger | AVANTE N (CN7 N) | 아반떼 N (CN7 N) | 2023 | Gasoline 2.0 T-GDI THETA2 | 가솔린 2.0 T-GDI 세타2 | Integrated Central Control Unit | 실내 통합 전력 제어기 | IFCHMCK6ZZO | Fuel Lid Safety Switch | 油箱盖安全开关 | 연료캡 안전 스위치 |  | 770 | 778 | 22 BC 06 | 22 | BC 06 | parameter_1 | negative_1 | 50 | 100 | 0 | 6 02 | 10 | 1 | 1 | 1 | 0 | (Bit1 = 0x02) 0 = OFF / 1 = ON | 0 |  |  |  | 0 | 202603131815 | -1 | 10 03 | 3E 00 | 20
147595 | HYUNDAI KOREA Passenger | AVANTE N (CN7 N) | 아반떼 N (CN7 N) | 2023 | Gasoline 2.0 T-GDI THETA2 | 가솔린 2.0 T-GDI 세타2 | Integrated Central Control Unit | 실내 통합 전력 제어기 | IFCHMCK6ZZO | Rear Left Door Lock Relay | 左后门锁继电器 | 후방 좌측 도어 록 릴레이 |  | 770 | 778 | 22 BC 06 | 22 | BC 06 | parameter_1 | negative_1 | 50 | 100 | 0 | 6 04 | 10 | 1 | 1 | 1 | 0 | (Bit2 = 0x04) 0 = OFF / 1 = ON | 0 |  |  |  | 0 | 202603131815 | -1 | 10 03 | 3E 00 | 20
147596 | HYUNDAI KOREA Passenger | AVANTE N (CN7 N) | 아반떼 N (CN7 N) | 2023 | Gasoline 2.0 T-GDI THETA2 | 가솔린 2.0 T-GDI 세타2 | Integrated Central Control Unit | 실내 통합 전력 제어기 | IFCHMCK6ZZO | Rear Left Door Unlock Relay | 左后门解锁继电器 | 후방 좌측 도어 언록 릴레이 |  | 770 | 778 | 22 BC 06 | 22 | BC 06 | parameter_1 | negative_1 | 50 | 100 | 0 | 6 08 | 10 | 1 | 1 | 1 | 0 | (Bit3 = 0x08) 0 = OFF / 1 = ON | 0 |  |  |  | 0 | 202603131815 | -1 | 10 03 | 3E 00 | 20
147597 | HYUNDAI KOREA Passenger | AVANTE N (CN7 N) | 아반떼 N (CN7 N) | 2023 | Gasoline 2.0 T-GDI THETA2 | 가솔린 2.0 T-GDI 세타2 | Integrated Central Control Unit | 실내 통합 전력 제어기 | IFCHMCK6ZZO | Assist Outside Mirror UP Output | 前排乘客侧外后视镜向上输出 | 동승석 사이드 미러 상향 출력 |  | 770 | 778 | 22 BC 06 | 22 | BC 06 | parameter_1 | negative_1 | 50 | 100 | 0 | 6 10 | 10 | 1 | 1 | 1 | 0 | (Bit4 = 0x10) 0 = OFF / 1 = ON | 0 |  |  |  | 0 | 202603131815 | -1 | 10 03 | 3E 00 | 20
147598 | HYUNDAI KOREA Passenger | AVANTE N (CN7 N) | 아반떼 N (CN7 N) | 2023 | Gasoline 2.0 T-GDI THETA2 | 가솔린 2.0 T-GDI 세타2 | Integrated Central Control Unit | 실내 통합 전력 제어기 | IFCHMCK6ZZO | Assist Outside Mirror DOWN Output | 前排乘客侧外后视镜向下输出 | 동승석 사이드 미러 하향 출력 |  | 770 | 778 | 22 BC 06 | 22 | BC 06 | parameter_1 | negative_1 | 50 | 100 | 0 | 6 20 | 10 | 1 | 1 | 1 | 0 | (Bit5 = 0x20) 0 = OFF / 1 = ON | 0 |  |  |  | 0 | 202603131815 | -1 | 10 03 | 3E 00 | 20
147599 | HYUNDAI KOREA Passenger | AVANTE N (CN7 N) | 아반떼 N (CN7 N) | 2023 | Gasoline 2.0 T-GDI THETA2 | 가솔린 2.0 T-GDI 세타2 | Integrated Central Control Unit | 실내 통합 전력 제어기 | IFCHMCK6ZZO | Assist Outside Mirror LEFT Output | 前排乘客侧外后视镜左输出 | 동승석 사이드 미러 좌향 출력 |  | 770 | 778 | 22 BC 06 | 22 | BC 06 | parameter_1 | negative_1 | 50 | 100 | 0 | 6 40 | 10 | 1 | 1 | 1 | 0 | (Bit6 = 0x40) 0 = OFF / 1 = ON | 0 |  |  |  | 0 | 202603131815 | -1 | 10 03 | 3E 00 | 20
147600 | HYUNDAI KOREA Passenger | AVANTE N (CN7 N) | 아반떼 N (CN7 N) | 2023 | Gasoline 2.0 T-GDI THETA2 | 가솔린 2.0 T-GDI 세타2 | Integrated Central Control Unit | 실내 통합 전력 제어기 | IFCHMCK6ZZO | Assist Outside Mirror RIGHT Output | 前排乘客侧外后视镜右输出 | 동승석 사이드 미러 우향 출력 |  | 770 | 778 | 22 BC 06 | 22 | BC 06 | parameter_1 | negative_1 | 50 | 100 | 0 | 6 80 | 10 | 1 | 1 | 1 | 0 | (Bit7 = 0x80) 0 = OFF / 1 = ON | 0 |  |  |  | 0 | 202603131815 | -1 | 10 03 | 3E 00 | 20
147601 | HYUNDAI KOREA Passenger | AVANTE N (CN7 N) | 아반떼 N (CN7 N) | 2023 | Gasoline 2.0 T-GDI THETA2 | 가솔린 2.0 T-GDI 세타2 | Integrated Central Control Unit | 실내 통합 전력 제어기 | IFCHMCK6ZZO | Rear Left Window UP Output | 左后车窗向上输出 | 후방 좌측 윈도우 상향 출력 |  | 770 | 778 | 22 BC 06 | 22 | BC 06 | parameter_1 | negative_1 | 50 | 100 | 0 | 7 02 | 11 | 1 | 1 | 1 | 0 | (Bit1 = 0x02) 0 = OFF / 1 = ON | 0 |  |  |  | 0 | 202603131815 | -1 | 10 03 | 3E 00 | 20
147602 | HYUNDAI KOREA Passenger | AVANTE N (CN7 N) | 아반떼 N (CN7 N) | 2023 | Gasoline 2.0 T-GDI THETA2 | 가솔린 2.0 T-GDI 세타2 | Integrated Central Control Unit | 실내 통합 전력 제어기 | IFCHMCK6ZZO | Rear Left Window DOWN Output | 左后车窗向下输出 | 후방 좌측 윈도우 하향 출력 |  | 770 | 778 | 22 BC 06 | 22 | BC 06 | parameter_1 | negative_1 | 50 | 100 | 0 | 7 04 | 11 | 1 | 1 | 1 | 0 | (Bit2 = 0x04) 0 = OFF / 1 = ON | 0 |  |  |  | 0 | 202603131815 | -1 | 10 03 | 3E 00 | 20
147603 | HYUNDAI KOREA Passenger | AVANTE N (CN7 N) | 아반떼 N (CN7 N) | 2023 | Gasoline 2.0 T-GDI THETA2 | 가솔린 2.0 T-GDI 세타2 | Integrated Central Control Unit | 실내 통합 전력 제어기 | IFCHMCK6ZZO | Rear Right Window UP Output | 右后车窗向上输出 | 후방 우측 윈도우 상향 출력 |  | 770 | 778 | 22 BC 06 | 22 | BC 06 | parameter_1 | negative_1 | 50 | 100 | 0 | 7 10 | 11 | 1 | 1 | 1 | 0 | (Bit4 = 0x10) 0 = OFF / 1 = ON | 0 |  |  |  | 0 | 202603131815 | -1 | 10 03 | 3E 00 | 20
147604 | HYUNDAI KOREA Passenger | AVANTE N (CN7 N) | 아반떼 N (CN7 N) | 2023 | Gasoline 2.0 T-GDI THETA2 | 가솔린 2.0 T-GDI 세타2 | Integrated Central Control Unit | 실내 통합 전력 제어기 | IFCHMCK6ZZO | Rear Right Window DOWN Output | 右后车窗向下输出 | 후방 우측 윈도우 하향 출력 |  | 770 | 778 | 22 BC 06 | 22 | BC 06 | parameter_1 | negative_1 | 50 | 100 | 0 | 7 20 | 11 | 1 | 1 | 1 | 0 | (Bit5 = 0x20) 0 = OFF / 1 = ON | 0 |  |  |  | 0 | 202603131815 | -1 | 10 03 | 3E 00 | 20
147605 | HYUNDAI KOREA Passenger | AVANTE N (CN7 N) | 아반떼 N (CN7 N) | 2023 | Gasoline 2.0 T-GDI THETA2 | 가솔린 2.0 T-GDI 세타2 | Integrated Central Control Unit | 실내 통합 전력 제어기 | IFCHMCK6ZZO | Rear Left/Rear Right Power Window Enable Output | 左后/右后电动车窗启用输出 | 후방 좌측/후방 우측 파워 윈도우 활성화 출력 |  | 770 | 778 | 22 BC 06 | 22 | BC 06 | parameter_1 | negative_1 | 50 | 100 | 0 | 7 80 | 11 | 1 | 1 | 1 | 0 | (Bit7 = 0x80) 0 = OFF / 1 = ON | 0 |  |  |  | 0 | 202603131815 | -1 | 10 03 | 3E 00 | 20
147606 | HYUNDAI KOREA Passenger | AVANTE N (CN7 N) | 아반떼 N (CN7 N) | 2023 | Gasoline 2.0 T-GDI THETA2 | 가솔린 2.0 T-GDI 세타2 | Integrated Central Control Unit | 실내 통합 전력 제어기 | IFCHMCK6ZZO | Assist Door Lock Switch | 前排乘客侧车门锁开关 | 동승석 도어 록 스위치 |  | 770 | 778 | 22 BC 07 | 22 | BC 07 | parameter_1 | negative_1 | 50 | 100 | 0 | 4 01 | 8 | 1 | 1 | 1 | 0 | (Bit0 = 0x01) 0 = OFF / 1 = ON | 0 |  |  |  | 0 | 202603131815 | -1 | 10 03 | 3E 00 | 20
147607 | HYUNDAI KOREA Passenger | AVANTE N (CN7 N) | 아반떼 N (CN7 N) | 2023 | Gasoline 2.0 T-GDI THETA2 | 가솔린 2.0 T-GDI 세타2 | Integrated Central Control Unit | 실내 통합 전력 제어기 | IFCHMCK6ZZO | Assist Door Unlock Switch | 前排乘客侧车门解锁开关 | 동승석 도어 언록 스위치 |  | 770 | 778 | 22 BC 07 | 22 | BC 07 | parameter_1 | negative_1 | 50 | 100 | 0 | 4 02 | 8 | 1 | 1 | 1 | 0 | (Bit1 = 0x02) 0 = OFF / 1 = ON | 0 |  |  |  | 0 | 202603131815 | -1 | 10 03 | 3E 00 | 20
147608 | HYUNDAI KOREA Passenger | AVANTE N (CN7 N) | 아반떼 N (CN7 N) | 2023 | Gasoline 2.0 T-GDI THETA2 | 가솔린 2.0 T-GDI 세타2 | Integrated Central Control Unit | 실내 통합 전력 제어기 | IFCHMCK6ZZO | Assist Window UP Output | 前排乘客侧车窗UP输出 | 동승석 윈도우 상향 출력 상태 |  | 770 | 778 | 22 BC 07 | 22 | BC 07 | parameter_1 | negative_1 | 50 | 100 | 0 | 4 04 | 8 | 1 | 1 | 1 | 0 | (Bit2 = 0x04) 0 = OFF / 1 = ON | 0 |  |  |  | 0 | 202603131815 | -1 | 10 03 | 3E 00 | 20
147609 | HYUNDAI KOREA Passenger | AVANTE N (CN7 N) | 아반떼 N (CN7 N) | 2023 | Gasoline 2.0 T-GDI THETA2 | 가솔린 2.0 T-GDI 세타2 | Integrated Central Control Unit | 실내 통합 전력 제어기 | IFCHMCK6ZZO | Assist Window DOWN Output | 前排乘客侧车窗向下输出 | 동승석 윈도우 하향 출력 상태 |  | 770 | 778 | 22 BC 07 | 22 | BC 07 | parameter_1 | negative_1 | 50 | 100 | 0 | 4 08 | 8 | 1 | 1 | 1 | 0 | (Bit3 = 0x08) 0 = OFF / 1 = ON | 0 |  |  |  | 0 | 202603131815 | -1 | 10 03 | 3E 00 | 20
147610 | HYUNDAI KOREA Passenger | AVANTE N (CN7 N) | 아반떼 N (CN7 N) | 2023 | Gasoline 2.0 T-GDI THETA2 | 가솔린 2.0 T-GDI 세타2 | Integrated Central Control Unit | 실내 통합 전력 제어기 | IFCHMCK6ZZO | Tailgate Full Open Switch | 尾门全开开关 | 테일게이트 완전 열림 스위치 |  | 770 | 778 | 22 BC 07 | 22 | BC 07 | parameter_1 | negative_1 | 50 | 100 | 0 | 4 10 | 8 | 1 | 1 | 1 | 0 | (Bit4 = 0x10) 0 = OFF / 1 = ON | 0 |  |  |  | 0 | 202603131815 | -1 | 10 03 | 3E 00 | 20
147611 | HYUNDAI KOREA Passenger | AVANTE N (CN7 N) | 아반떼 N (CN7 N) | 2023 | Gasoline 2.0 T-GDI THETA2 | 가솔린 2.0 T-GDI 세타2 | Integrated Central Control Unit | 실내 통합 전력 제어기 | IFCHMCK6ZZO | Trunk Main Switch | 行李厢主开关 | 트렁크 메인 스위치 |  | 770 | 778 | 22 BC 07 | 22 | BC 07 | parameter_1 | negative_1 | 50 | 100 | 0 | 5 01 | 9 | 1 | 1 | 1 | 0 | (Bit0 = 0x01) 0 = OFF / 1 = ON | 0 |  |  |  | 0 | 202603131815 | -1 | 10 03 | 3E 00 | 20
147612 | HYUNDAI KOREA Passenger | AVANTE N (CN7 N) | 아반떼 N (CN7 N) | 2023 | Gasoline 2.0 T-GDI THETA2 | 가솔린 2.0 T-GDI 세타2 | Integrated Central Control Unit | 실내 통합 전력 제어기 | IFCHMCK6ZZO | Cornering Lamp Left Output | 左侧弯道辅助灯输出 | 코너링 램프 좌측 출력 |  | 770 | 778 | 22 BC 07 | 22 | BC 07 | parameter_1 | negative_1 | 50 | 100 | 0 | 5 20 | 9 | 1 | 1 | 1 | 0 | (Bit5 = 0x20) 0 = OFF / 1 = ON | 0 |  |  |  | 0 | 202603131815 | -1 | 10 03 | 3E 00 | 20
147613 | HYUNDAI KOREA Passenger | AVANTE N (CN7 N) | 아반떼 N (CN7 N) | 2023 | Gasoline 2.0 T-GDI THETA2 | 가솔린 2.0 T-GDI 세타2 | Integrated Central Control Unit | 실내 통합 전력 제어기 | IFCHMCK6ZZO | Rear Fog Lamp Output | 后雾灯输出 | 후방 안개등 램프 출력 |  | 770 | 778 | 22 BC 07 | 22 | BC 07 | parameter_1 | negative_1 | 50 | 100 | 0 | 5 02 | 9 | 1 | 1 | 1 | 0 | (Bit1 = 0x02) 0 = OFF / 1 = ON | 0 |  |  |  | 0 | 202603131815 | -1 | 10 03 | 3E 00 | 20
147614 | HYUNDAI KOREA Passenger | AVANTE N (CN7 N) | 아반떼 N (CN7 N) | 2023 | Gasoline 2.0 T-GDI THETA2 | 가솔린 2.0 T-GDI 세타2 | Integrated Central Control Unit | 실내 통합 전력 제어기 | IFCHMCK6ZZO | Cornering Lamp Right Output | 右侧弯道辅助灯输出 | 코너링 램프 우측 출력 |  | 770 | 778 | 22 BC 07 | 22 | BC 07 | parameter_1 | negative_1 | 50 | 100 | 0 | 5 40 | 9 | 1 | 1 | 1 | 0 | (Bit6 = 0x40) 0 = OFF / 1 = ON | 0 |  |  |  | 0 | 202603131815 | -1 | 10 03 | 3E 00 | 20
147615 | HYUNDAI KOREA Passenger | AVANTE N (CN7 N) | 아반떼 N (CN7 N) | 2023 | Gasoline 2.0 T-GDI THETA2 | 가솔린 2.0 T-GDI 세타2 | Integrated Central Control Unit | 실내 통합 전력 제어기 | IFCHMCK6ZZO | Charge Inlet Control Lock | 充电接口锁止控制 | 충전 인렛 제어 록 |  | 770 | 778 | 22 BC 07 | 22 | BC 07 | parameter_1 | negative_1 | 50 | 100 | 0 | 5 80 | 9 | 1 | 1 | 1 | 0 | (Bit7 = 0x80) 0 = OFF / 1 = ON | 0 |  |  |  | 0 | 202603131815 | -1 | 10 03 | 3E 00 | 20
147616 | HYUNDAI KOREA Passenger | AVANTE N (CN7 N) | 아반떼 N (CN7 N) | 2023 | Gasoline 2.0 T-GDI THETA2 | 가솔린 2.0 T-GDI 세타2 | Integrated Central Control Unit | 실내 통합 전력 제어기 | IFCHMCK6ZZO | Charge Inlet Control Unlock | 充电接口解锁控制 | 충전 인렛 제어 언록 |  | 770 | 778 | 22 BC 07 | 22 | BC 07 | parameter_1 | negative_1 | 50 | 100 | 0 | 6 01 | 10 | 1 | 1 | 1 | 0 | (Bit0 = 0x01) 0 = OFF / 1 = ON | 0 |  |  |  | 0 | 202603131815 | -1 | 10 03 | 3E 00 | 20
147617 | HYUNDAI KOREA Passenger | AVANTE N (CN7 N) | 아반떼 N (CN7 N) | 2023 | Gasoline 2.0 T-GDI THETA2 | 가솔린 2.0 T-GDI 세타2 | Integrated Central Control Unit | 실내 통합 전력 제어기 | IFCHMCK6ZZO | Front Charge Door Lamp Output | 前充电门灯输出 | 전방 충전구 도어 램프 |  | 770 | 778 | 22 BC 07 | 22 | BC 07 | parameter_1 | negative_1 | 50 | 100 | 0 | 6 02 | 10 | 1 | 1 | 1 | 0 | (Bit1 = 0x02) 0 = OFF / 1 = ON | 0 |  |  |  | 0 | 202603131815 | -1 | 10 03 | 3E 00 | 20
147618 | HYUNDAI KOREA Passenger | AVANTE N (CN7 N) | 아반떼 N (CN7 N) | 2023 | Gasoline 2.0 T-GDI THETA2 | 가솔린 2.0 T-GDI 세타2 | Integrated Central Control Unit | 실내 통합 전력 제어기 | IFCHMCK6ZZO | Rear Charge Door Lamp Output | 后充电门灯输出 | 후방 충전구 도어 램프 |  | 770 | 778 | 22 BC 07 | 22 | BC 07 | parameter_1 | negative_1 | 50 | 100 | 0 | 6 04 | 10 | 1 | 1 | 1 | 0 | (Bit2 = 0x04) 0 = OFF / 1 = ON | 0 |  |  |  | 0 | 202603131815 | -1 | 10 03 | 3E 00 | 20
147619 | HYUNDAI KOREA Passenger | AVANTE N (CN7 N) | 아반떼 N (CN7 N) | 2023 | Gasoline 2.0 T-GDI THETA2 | 가솔린 2.0 T-GDI 세타2 | Integrated Central Control Unit | 실내 통합 전력 제어기 | IFCHMCK6ZZO | Ignition 3 Relay | 点火 3 继电器 | 이그니션 3 릴레이 |  | 770 | 778 | 22 BC 07 | 22 | BC 07 | parameter_1 | negative_1 | 50 | 100 | 0 | 6 08 | 10 | 1 | 1 | 1 | 0 | (Bit3 = 0x08) 0 = OFF / 1 = ON | 0 |  |  |  | 0 | 202603131815 | -1 | 10 03 | 3E 00 | 20
147620 | HYUNDAI KOREA Passenger | AVANTE N (CN7 N) | 아반떼 N (CN7 N) | 2023 | Gasoline 2.0 T-GDI THETA2 | 가솔린 2.0 T-GDI 세타2 | Integrated Central Control Unit | 실내 통합 전력 제어기 | IFCHMCK6ZZO | Head Lamp Low Tell-Tale Left Switch | 头灯低信号左开关 | 헤드램프 하향 텔테일 좌측 입력 |  | 770 | 778 | 22 BC 07 | 22 | BC 07 | parameter_1 | negative_1 | 50 | 100 | 0 | 6 40 | 10 | 1 | 1 | 1 | 0 | (Bit6 = 0x40) 0 = OFF / 1 = ON | 0 |  |  |  | 0 | 202603131815 | -1 | 10 03 | 3E 00 | 20
147621 | HYUNDAI KOREA Passenger | AVANTE N (CN7 N) | 아반떼 N (CN7 N) | 2023 | Gasoline 2.0 T-GDI THETA2 | 가솔린 2.0 T-GDI 세타2 | Integrated Central Control Unit | 실내 통합 전력 제어기 | IFCHMCK6ZZO | Head Lamp Low Tell-Tale Right Switch | 头灯低信号灯右开关 | 헤드램프 하향 텔테일 우측 입력 |  | 770 | 778 | 22 BC 07 | 22 | BC 07 | parameter_1 | negative_1 | 50 | 100 | 0 | 6 80 | 10 | 1 | 1 | 1 | 0 | (Bit7 = 0x80) 0 = OFF / 1 = ON | 0 |  |  |  | 0 | 202603131815 | -1 | 10 03 | 3E 00 | 20
147622 | HYUNDAI KOREA Passenger | AVANTE N (CN7 N) | 아반떼 N (CN7 N) | 2023 | Gasoline 2.0 T-GDI THETA2 | 가솔린 2.0 T-GDI 세타2 | Integrated Central Control Unit | 실내 통합 전력 제어기 | IFCHMCK6ZZO | Front Turn Signal Lamp Tell-Tale Left Switch | 前转向信号灯左开关 | 전방 방향지시등 텔-테일 좌측 입력 |  | 770 | 778 | 22 BC 07 | 22 | BC 07 | parameter_1 | negative_1 | 50 | 100 | 0 | 7 01 | 11 | 1 | 1 | 1 | 0 | (Bit0 = 0x01) 0 = OFF / 1 = ON | 0 |  |  |  | 0 | 202603131815 | -1 | 10 03 | 3E 00 | 20
147623 | HYUNDAI KOREA Passenger | AVANTE N (CN7 N) | 아반떼 N (CN7 N) | 2023 | Gasoline 2.0 T-GDI THETA2 | 가솔린 2.0 T-GDI 세타2 | Integrated Central Control Unit | 실내 통합 전력 제어기 | IFCHMCK6ZZO | Front Turn Signal Lamp Tell-Tale Right Switch | 前转向信号灯右侧开关 | 전방 방향지시등 텔-테일 우측 입력 |  | 770 | 778 | 22 BC 07 | 22 | BC 07 | parameter_1 | negative_1 | 50 | 100 | 0 | 7 02 | 11 | 1 | 1 | 1 | 0 | (Bit1 = 0x02) 0 = OFF / 1 = ON | 0 |  |  |  | 0 | 202603131815 | -1 | 10 03 | 3E 00 | 20
147624 | HYUNDAI KOREA Passenger | AVANTE N (CN7 N) | 아반떼 N (CN7 N) | 2023 | Gasoline 2.0 T-GDI THETA2 | 가솔린 2.0 T-GDI 세타2 | Integrated Central Control Unit | 실내 통합 전력 제어기 | IFCHMCK6ZZO | Front Turn Signal Lamp Activation Left Output | 左前转向信号灯输出 | 전방 방향지시등 좌측 출력 |  | 770 | 778 | 22 BC 07 | 22 | BC 07 | parameter_1 | negative_1 | 50 | 100 | 0 | 7 04 | 11 | 1 | 1 | 1 | 0 | (Bit2 = 0x04) 0 = OFF / 1 = ON | 0 |  |  |  | 0 | 202603131815 | -1 | 10 03 | 3E 00 | 20
147625 | HYUNDAI KOREA Passenger | AVANTE N (CN7 N) | 아반떼 N (CN7 N) | 2023 | Gasoline 2.0 T-GDI THETA2 | 가솔린 2.0 T-GDI 세타2 | Integrated Central Control Unit | 실내 통합 전력 제어기 | IFCHMCK6ZZO | Front Turn Signal Lamp Activation Right Output | 右前转向信号灯输出 | 전방 방향지시등 우측 출력 |  | 770 | 778 | 22 BC 07 | 22 | BC 07 | parameter_1 | negative_1 | 50 | 100 | 0 | 7 08 | 11 | 1 | 1 | 1 | 0 | (Bit3 = 0x08) 0 = OFF / 1 = ON | 0 |  |  |  | 0 | 202603131815 | -1 | 10 03 | 3E 00 | 20
147626 | HYUNDAI KOREA Passenger | AVANTE N (CN7 N) | 아반떼 N (CN7 N) | 2023 | Gasoline 2.0 T-GDI THETA2 | 가솔린 2.0 T-GDI 세타2 | Integrated Central Control Unit | 실내 통합 전력 제어기 | IFCHMCK6ZZO | Rear Turn Signal Lamp Tell-Tale Left Switch | 后转向信号灯左开关 | 후방 방향지시등 텔테일 좌측 입력 |  | 770 | 778 | 22 BC 07 | 22 | BC 07 | parameter_1 | negative_1 | 50 | 100 | 0 | 7 10 | 11 | 1 | 1 | 1 | 0 | (Bit4 = 0x10) 0 = OFF / 1 = ON | 0 |  |  |  | 0 | 202603131815 | -1 | 10 03 | 3E 00 | 20
147627 | HYUNDAI KOREA Passenger | AVANTE N (CN7 N) | 아반떼 N (CN7 N) | 2023 | Gasoline 2.0 T-GDI THETA2 | 가솔린 2.0 T-GDI 세타2 | Integrated Central Control Unit | 실내 통합 전력 제어기 | IFCHMCK6ZZO | Rear Turn Signal Lamp Tell-Tale Right Switch | 后转向信号灯右开关 | 후방 방향지시등 텔테일 우측 입력 |  | 770 | 778 | 22 BC 07 | 22 | BC 07 | parameter_1 | negative_1 | 50 | 100 | 0 | 7 20 | 11 | 1 | 1 | 1 | 0 | (Bit5 = 0x20) 0 = OFF / 1 = ON | 0 |  |  |  | 0 | 202603131815 | -1 | 10 03 | 3E 00 | 20
147628 | HYUNDAI KOREA Passenger | AVANTE N (CN7 N) | 아반떼 N (CN7 N) | 2023 | Gasoline 2.0 T-GDI THETA2 | 가솔린 2.0 T-GDI 세타2 | Integrated Central Control Unit | 실내 통합 전력 제어기 | IFCHMCK6ZZO | Ignition 3 Status for Chargeing System | Ignition 3 充电系统状态 | 이그니션 3 스위치 (환경차 충전시스템) |  | 770 | 778 | 22 BC 07 | 22 | BC 07 | parameter_1 | negative_1 | 50 | 100 | 0 | 7 40 | 11 | 1 | 1 | 1 | 0 | (Bit6 = 0x40) 0 = OFF / 1 = ON | 0 |  |  |  | 0 | 202603131815 | -1 | 10 03 | 3E 00 | 20
147629 | HYUNDAI KOREA Passenger | AVANTE N (CN7 N) | 아반떼 N (CN7 N) | 2023 | Gasoline 2.0 T-GDI THETA2 | 가솔린 2.0 T-GDI 세타2 | Integrated Central Control Unit | 실내 통합 전력 제어기 | IFCHMCK6ZZO | Left Turn Signal Multi-Function Switch Input | 左转向灯多功能开关输入 | 좌측 방향지시등 멀티펑션 스위치 입력 |  | 770 | 778 | 22 BC 08 | 22 | BC 08 | parameter_1 | negative_1 | 50 | 100 | 0 | 4 02 | 8 | 1 | 1 | 2 | 0 | (Bit0,1 = 0x03) 0 = OFF / 1 = Lane Change Left / 2 = Turn Left / 3 = - | 0 |  |  |  | 0 | 202603131815 | -1 | 10 03 | 3E 00 | 20
147630 | HYUNDAI KOREA Passenger | AVANTE N (CN7 N) | 아반떼 N (CN7 N) | 2023 | Gasoline 2.0 T-GDI THETA2 | 가솔린 2.0 T-GDI 세타2 | Integrated Central Control Unit | 실내 통합 전력 제어기 | IFCHMCK6ZZO | Right Turn Signal Multi-Function Switch Input | 右转信号多功能开关输入 | 우측 방향지시등 멀티펑션 스위치 입력 |  | 770 | 778 | 22 BC 08 | 22 | BC 08 | parameter_1 | negative_1 | 50 | 100 | 0 | 4 08 | 8 | 1 | 1 | 2 | 0 | (Bit2,3 = 0x0C) 0 = OFF / 1 = Lane Change Right / 2 = Turn Right / 3 = - | 0 |  |  |  | 0 | 202603131815 | -1 | 10 03 | 3E 00 | 20
147631 | HYUNDAI KOREA Passenger | AVANTE N (CN7 N) | 아반떼 N (CN7 N) | 2023 | Gasoline 2.0 T-GDI THETA2 | 가솔린 2.0 T-GDI 세타2 | Integrated Central Control Unit | 실내 통합 전력 제어기 | IFCHMCK6ZZO | Mood Lamp Output (Option) | 氛围灯输出（可选） | 무드램프 출력 (단일 색상 타입)(옵션) |  | 770 | 778 | 22 BC 08 | 22 | BC 08 | parameter_1 | negative_1 | 50 | 100 | 0 | 5 01 | 9 | 1 | 1 | 1 | 0 | (Bit0 = 0x01) 0 = OFF / 1 = ON | 0 |  |  |  | 0 | 202603131815 | -1 | 10 03 | 3E 00 | 20
147632 | HYUNDAI KOREA Passenger | AVANTE N (CN7 N) | 아반떼 N (CN7 N) | 2023 | Gasoline 2.0 T-GDI THETA2 | 가솔린 2.0 T-GDI 세타2 | Integrated Central Control Unit | 실내 통합 전력 제어기 | IFCHMCK6ZZO | Room Lamp Output | 室内灯输出 | 실내등 출력 |  | 770 | 778 | 22 BC 08 | 22 | BC 08 | parameter_1 | negative_1 | 50 | 100 | 0 | 5 02 | 9 | 1 | 1 | 1 | 0 | (Bit1 = 0x02) 0 = OFF / 1 = ON | 0 |  |  |  | 0 | 202603131815 | -1 | 10 03 | 3E 00 | 20
147633 | HYUNDAI KOREA Passenger | AVANTE N (CN7 N) | 아반떼 N (CN7 N) | 2023 | Gasoline 2.0 T-GDI THETA2 | 가솔린 2.0 T-GDI 세타2 | Integrated Central Control Unit | 실내 통합 전력 제어기 | IFCHMCK6ZZO | Foot Lamp Output | 脚灯输出 | 풋 램프 출력 |  | 770 | 778 | 22 BC 08 | 22 | BC 08 | parameter_1 | negative_1 | 50 | 100 | 0 | 5 04 | 9 | 1 | 1 | 1 | 0 | (Bit2 = 0x04) 0 = OFF / 1 = ON | 0 |  |  |  | 0 | 202603131815 | -1 | 10 03 | 3E 00 | 20
147634 | HYUNDAI KOREA Passenger | AVANTE N (CN7 N) | 아반떼 N (CN7 N) | 2023 | Gasoline 2.0 T-GDI THETA2 | 가솔린 2.0 T-GDI 세타2 | Integrated Central Control Unit | 실내 통합 전력 제어기 | IFCHMCK6ZZO | Back-Up Lamp Output | 倒车灯输出 | 백업 램프 출력 |  | 770 | 778 | 22 BC 08 | 22 | BC 08 | parameter_1 | negative_1 | 50 | 100 | 0 | 5 08 | 9 | 1 | 1 | 1 | 0 | (Bit3 = 0x08) 0 = OFF / 1 = ON | 0 |  |  |  | 0 | 202603131815 | -1 | 10 03 | 3E 00 | 20
147635 | HYUNDAI KOREA Passenger | AVANTE N (CN7 N) | 아반떼 N (CN7 N) | 2023 | Gasoline 2.0 T-GDI THETA2 | 가솔린 2.0 T-GDI 세타2 | Integrated Central Control Unit | 실내 통합 전력 제어기 | IFCHMCK6ZZO | Front Wiper Backup Switch | 前雨刮器备用开关 | 전방 와이퍼 백업 스위치 |  | 770 | 778 | 22 BC 08 | 22 | BC 08 | parameter_1 | negative_1 | 50 | 100 | 0 | 5 10 | 9 | 1 | 1 | 1 | 0 | (Bit4 = 0x10) 0 = OFF / 1 = ON | 0 |  |  |  | 0 | 202603131815 | -1 | 10 03 | 3E 00 | 20
147636 | HYUNDAI KOREA Passenger | AVANTE N (CN7 N) | 아반떼 N (CN7 N) | 2023 | Gasoline 2.0 T-GDI THETA2 | 가솔린 2.0 T-GDI 세타2 | Integrated Central Control Unit | 실내 통합 전력 제어기 | IFCHMCK6ZZO | Steering Warmer Switch | 转向加热开关 | 핸들 열선 스위치 |  | 770 | 778 | 22 BC 08 | 22 | BC 08 | parameter_1 | negative_1 | 50 | 100 | 0 | 5 20 | 9 | 1 | 1 | 1 | 0 | (Bit5 = 0x20) 0 = OFF / 1 = ON | 0 |  |  |  | 0 | 202603131815 | -1 | 10 03 | 3E 00 | 20
147637 | HYUNDAI KOREA Passenger | AVANTE N (CN7 N) | 아반떼 N (CN7 N) | 2023 | Gasoline 2.0 T-GDI THETA2 | 가솔린 2.0 T-GDI 세타2 | Integrated Central Control Unit | 실내 통합 전력 제어기 | IFCHMCK6ZZO | Steering Warmer Output | 方向盘加热输出 | 핸들 열선 출력 |  | 770 | 778 | 22 BC 08 | 22 | BC 08 | parameter_1 | negative_1 | 50 | 100 | 0 | 5 40 | 9 | 1 | 1 | 1 | 0 | (Bit6 = 0x40) 0 = OFF / 1 = ON | 0 |  |  |  | 0 | 202603131815 | -1 | 10 03 | 3E 00 | 20
147638 | HYUNDAI KOREA Passenger | AVANTE N (CN7 N) | 아반떼 N (CN7 N) | 2023 | Gasoline 2.0 T-GDI THETA2 | 가솔린 2.0 T-GDI 세타2 | Integrated Central Control Unit | 실내 통합 전력 제어기 | IFCHMCK6ZZO | Steering Warmer Indicator | 方向盘加热指示灯 | 핸들 열선 지시등 |  | 770 | 778 | 22 BC 08 | 22 | BC 08 | parameter_1 | negative_1 | 50 | 100 | 0 | 5 80 | 9 | 1 | 1 | 1 | 0 | (Bit7 = 0x80) 0 = OFF / 1 = ON | 0 |  |  |  | 0 | 202603131815 | -1 | 10 03 | 3E 00 | 20
147639 | HYUNDAI KOREA Passenger | AVANTE N (CN7 N) | 아반떼 N (CN7 N) | 2023 | Gasoline 2.0 T-GDI THETA2 | 가솔린 2.0 T-GDI 세타2 | Integrated Central Control Unit | 실내 통합 전력 제어기 | IFCHMCK6ZZO | Sunroof Enable Output | 天窗启用输出 | 썬루프 구동 출력 |  | 770 | 778 | 22 BC 08 | 22 | BC 08 | parameter_1 | negative_1 | 50 | 100 | 0 | 6 01 | 10 | 1 | 1 | 1 | 0 | (Bit0 = 0x01) 0 = OFF / 1 = ON | 0 |  |  |  | 0 | 202603131815 | -1 | 10 03 | 3E 00 | 20
147640 | HYUNDAI KOREA Passenger | AVANTE N (CN7 N) | 아반떼 N (CN7 N) | 2023 | Gasoline 2.0 T-GDI THETA2 | 가솔린 2.0 T-GDI 세타2 | Integrated Central Control Unit | 실내 통합 전력 제어기 | IFCHMCK6ZZO | Front Wiper Power Relay | 前雨刮器电源继电器 | 전방 와이퍼 전원 릴레이 출력 |  | 770 | 778 | 22 BC 08 | 22 | BC 08 | parameter_1 | negative_1 | 50 | 100 | 0 | 6 02 | 10 | 1 | 1 | 1 | 0 | (Bit1 = 0x02) 0 = OFF / 1 = ON | 0 |  |  |  | 0 | 202603131815 | -1 | 10 03 | 3E 00 | 20
147641 | HYUNDAI KOREA Passenger | AVANTE N (CN7 N) | 아반떼 N (CN7 N) | 2023 | Gasoline 2.0 T-GDI THETA2 | 가솔린 2.0 T-GDI 세타2 | Integrated Central Control Unit | 실내 통합 전력 제어기 | IFCHMCK6ZZO | Front Wiper Parking Postion | 前雨刮器停驻位置 | 전방 와이퍼 파킹 위치 |  | 770 | 778 | 22 BC 08 | 22 | BC 08 | parameter_1 | negative_1 | 50 | 100 | 0 | 6 04 | 10 | 1 | 1 | 1 | 0 | (Bit2 = 0x04) 0 = OFF / 1 = ON | 0 |  |  |  | 0 | 202603131815 | -1 | 10 03 | 3E 00 | 20
147642 | HYUNDAI KOREA Passenger | AVANTE N (CN7 N) | 아반떼 N (CN7 N) | 2023 | Gasoline 2.0 T-GDI THETA2 | 가솔린 2.0 T-GDI 세타2 | Integrated Central Control Unit | 실내 통합 전력 제어기 | IFCHMCK6ZZO | Front Wiper Washer Fluid Sensor | 前雨刮器清洗液传感器 | 전방 와이퍼 워셔액 센서 |  | 770 | 778 | 22 BC 08 | 22 | BC 08 | parameter_1 | negative_1 | 50 | 100 | 0 | 6 08 | 10 | 1 | 1 | 1 | 0 | (Bit3 = 0x08) 0 = Full / 1 = Empty | 0 |  |  |  | 0 | 202603131815 | -1 | 10 03 | 3E 00 | 20
147643 | HYUNDAI KOREA Passenger | AVANTE N (CN7 N) | 아반떼 N (CN7 N) | 2023 | Gasoline 2.0 T-GDI THETA2 | 가솔린 2.0 T-GDI 세타2 | Integrated Central Control Unit | 실내 통합 전력 제어기 | IFCHMCK6ZZO | Driver Door Courtesy or Scuff Lamp Output | 驾驶员侧车门迎宾灯或门槛灯输出 | 운전석 커티시 램프 출력 |  | 770 | 778 | 22 BC 08 | 22 | BC 08 | parameter_1 | negative_1 | 50 | 100 | 0 | 6 10 | 10 | 1 | 1 | 1 | 0 | (Bit4 = 0x10) 0 = OFF / 1 = ON | 0 |  |  |  | 0 | 202603131815 | -1 | 10 03 | 3E 00 | 20
147644 | HYUNDAI KOREA Passenger | AVANTE N (CN7 N) | 아반떼 N (CN7 N) | 2023 | Gasoline 2.0 T-GDI THETA2 | 가솔린 2.0 T-GDI 세타2 | Integrated Central Control Unit | 실내 통합 전력 제어기 | IFCHMCK6ZZO | Assist Door Courtesy or Scuff Lamp Output | 前排乘客侧车门迎宾灯或门槛灯输出 | 동승석 커티시 램프 출력 |  | 770 | 778 | 22 BC 08 | 22 | BC 08 | parameter_1 | negative_1 | 50 | 100 | 0 | 6 20 | 10 | 1 | 1 | 1 | 0 | (Bit5 = 0x20) 0 = OFF / 1 = ON | 0 |  |  |  | 0 | 202603131815 | -1 | 10 03 | 3E 00 | 20
147645 | HYUNDAI KOREA Passenger | AVANTE N (CN7 N) | 아반떼 N (CN7 N) | 2023 | Gasoline 2.0 T-GDI THETA2 | 가솔린 2.0 T-GDI 세타2 | Integrated Central Control Unit | 실내 통합 전력 제어기 | IFCHMCK6ZZO | Courtesy Lamp Rear Left Output | 礼貌灯左后输出 | 커티시 램프 후방 좌측 출력 |  | 770 | 778 | 22 BC 08 | 22 | BC 08 | parameter_1 | negative_1 | 50 | 100 | 0 | 6 40 | 10 | 1 | 1 | 1 | 0 | (Bit6 = 0x40) 0 = OFF / 1 = ON | 0 |  |  |  | 0 | 202603131815 | -1 | 10 03 | 3E 00 | 20
147646 | HYUNDAI KOREA Passenger | AVANTE N (CN7 N) | 아반떼 N (CN7 N) | 2023 | Gasoline 2.0 T-GDI THETA2 | 가솔린 2.0 T-GDI 세타2 | Integrated Central Control Unit | 실내 통합 전력 제어기 | IFCHMCK6ZZO | Courtesy Lamp Rear Right Output | 礼貌灯右后输出 | 커티시 램프 후방 우측 출력 |  | 770 | 778 | 22 BC 08 | 22 | BC 08 | parameter_1 | negative_1 | 50 | 100 | 0 | 6 80 | 10 | 1 | 1 | 1 | 0 | (Bit7 = 0x80) 0 = OFF / 1 = ON | 0 |  |  |  | 0 | 202603131815 | -1 | 10 03 | 3E 00 | 20
147647 | HYUNDAI KOREA Passenger | AVANTE N (CN7 N) | 아반떼 N (CN7 N) | 2023 | Gasoline 2.0 T-GDI THETA2 | 가솔린 2.0 T-GDI 세타2 | Integrated Central Control Unit | 실내 통합 전력 제어기 | IFCHMCK6ZZO | Crash Input Signal | 碰撞输入信号 | 충돌 신호 |  | 770 | 778 | 22 BC 08 | 22 | BC 08 | parameter_1 | negative_1 | 50 | 100 | 0 | 7 01 | 11 | 1 | 1 | 1 | 0 | (Bit0 = 0x01) 0 = OFF / 1 = ON | 0 |  |  |  | 0 | 202603131815 | -1 | 10 03 | 3E 00 | 20
147648 | HYUNDAI KOREA Passenger | AVANTE N (CN7 N) | 아반떼 N (CN7 N) | 2023 | Gasoline 2.0 T-GDI THETA2 | 가솔린 2.0 T-GDI 세타2 | Integrated Central Control Unit | 실내 통합 전력 제어기 | IFCHMCK6ZZO | Lamp Load Cut IPS | 灯负载切断 IPS | 램프 부하 컷 IPS |  | 770 | 778 | 22 BC 08 | 22 | BC 08 | parameter_1 | negative_1 | 50 | 100 | 0 | 7 04 | 11 | 1 | 1 | 1 | 0 | (Bit2 = 0x04) 0 = OFF / 1 = ON | 0 |  |  |  | 0 | 202603131815 | -1 | 10 03 | 3E 00 | 20
147649 | HYUNDAI KOREA Passenger | AVANTE N (CN7 N) | 아반떼 N (CN7 N) | 2023 | Gasoline 2.0 T-GDI THETA2 | 가솔린 2.0 T-GDI 세타2 | Integrated Central Control Unit | 실내 통합 전력 제어기 | IFCHMCK6ZZO | Short Term Load Cut Relay/IPS Output | 短期负载切断继电器/IPS 输出 | 단기 부하 컷 릴레이 |  | 770 | 778 | 22 BC 08 | 22 | BC 08 | parameter_1 | negative_1 | 50 | 100 | 0 | 7 08 | 11 | 1 | 1 | 1 | 0 | (Bit3 = 0x08) 0 = OFF / 1 = ON | 0 |  |  |  | 0 | 202603131815 | -1 | 10 03 | 3E 00 | 20
147650 | HYUNDAI KOREA Passenger | AVANTE N (CN7 N) | 아반떼 N (CN7 N) | 2023 | Gasoline 2.0 T-GDI THETA2 | 가솔린 2.0 T-GDI 세타2 | Integrated Central Control Unit | 실내 통합 전력 제어기 | IFCHMCK6ZZO | Long Term Load Cut Relay Output | 长期负载切断继电器输出 | 장기 부하 컷 릴레이 |  | 770 | 778 | 22 BC 08 | 22 | BC 08 | parameter_1 | negative_1 | 50 | 100 | 0 | 7 10 | 11 | 1 | 1 | 1 | 0 | (Bit4 = 0x10) 0 = OFF / 1 = ON | 0 |  |  |  | 0 | 202603131815 | -1 | 10 03 | 3E 00 | 20
147651 | HYUNDAI KOREA Passenger | AVANTE N (CN7 N) | 아반떼 N (CN7 N) | 2023 | Gasoline 2.0 T-GDI THETA2 | 가솔린 2.0 T-GDI 세타2 | Integrated Central Control Unit | 실내 통합 전력 제어기 | IFCHMCK6ZZO | Steering Warmer Fail Mode Status | 方向盘加热故障模式状态 | 핸들 열선 고장 모드 상태 |  | 770 | 778 | 22 BC 08 | 22 | BC 08 | parameter_1 | negative_1 | 50 | 100 | 0 | 7 80 | 11 | 1 | 1 | 3 | 0 | (Bit5,6,7 = 0xE0) 0 = OFF (Not Fail) / 1 = Over Voltage / 2 = - / 3 = Over Current / 4 = Wire Cut / 5 = Over Temperature / 6 = Low Temperature / 7 = - | 0 |  |  |  | 0 | 202603131815 | -1 | 10 03 | 3E 00 | 20
147652 | HYUNDAI KOREA Passenger | AVANTE N (CN7 N) | 아반떼 N (CN7 N) | 2023 | Gasoline 2.0 T-GDI THETA2 | 가솔린 2.0 T-GDI 세타2 | Integrated Central Control Unit | 실내 통합 전력 제어기 | IFCHMCK6ZZO | Front Fog & Cornering Lamp Left Output | 前雾灯和转向灯左输出 | 전방 안개&코너링 램프 좌측 출력 |  | 770 | 778 | 22 BC 09 | 22 | BC 09 | parameter_1 | negative_1 | 50 | 100 | 0 | 4 01 | 8 | 1 | 1 | 1 | 0 | (Bit0 = 0x01) 0 = OFF / 1 = ON | 0 |  |  |  | 0 | 202603131815 | -1 | 10 03 | 3E 00 | 20
147653 | HYUNDAI KOREA Passenger | AVANTE N (CN7 N) | 아반떼 N (CN7 N) | 2023 | Gasoline 2.0 T-GDI THETA2 | 가솔린 2.0 T-GDI 세타2 | Integrated Central Control Unit | 실내 통합 전력 제어기 | IFCHMCK6ZZO | Front Fog & Cornering Lamp Right Output | 前雾灯和转向灯右输出 | 전방 안개&코너링 램프 우측 출력 |  | 770 | 778 | 22 BC 09 | 22 | BC 09 | parameter_1 | negative_1 | 50 | 100 | 0 | 4 02 | 8 | 1 | 1 | 1 | 0 | (Bit1 = 0x02) 0 = OFF / 1 = ON | 0 |  |  |  | 0 | 202603131815 | -1 | 10 03 | 3E 00 | 20
147654 | HYUNDAI KOREA Passenger | AVANTE N (CN7 N) | 아반떼 N (CN7 N) | 2023 | Gasoline 2.0 T-GDI THETA2 | 가솔린 2.0 T-GDI 세타2 | Integrated Central Control Unit | 실내 통합 전력 제어기 | IFCHMCK6ZZO | Rear Left SBR (Seat Belt Reminder) Mat Switch | 左后 SBR（安全带提醒）垫开关 | 후방 좌측 시트 SBR 매트 스위치 입력 |  | 770 | 778 | 22 BC 09 | 22 | BC 09 | parameter_1 | negative_1 | 50 | 100 | 0 | 4 04 | 8 | 1 | 1 | 1 | 0 | (Bit2 = 0x04) 0 = OFF / 1 = ON | 0 |  |  |  | 0 | 202603131815 | -1 | 10 03 | 3E 00 | 20
147655 | HYUNDAI KOREA Passenger | AVANTE N (CN7 N) | 아반떼 N (CN7 N) | 2023 | Gasoline 2.0 T-GDI THETA2 | 가솔린 2.0 T-GDI 세타2 | Integrated Central Control Unit | 실내 통합 전력 제어기 | IFCHMCK6ZZO | Rear Right SBR (Seat Belt Reminder) Mat Switch | 右后 SBR（安全带提醒）垫开关 | 후방 우측 시트 SBR 매트 스위치 입력 |  | 770 | 778 | 22 BC 09 | 22 | BC 09 | parameter_1 | negative_1 | 50 | 100 | 0 | 4 08 | 8 | 1 | 1 | 1 | 0 | (Bit3 = 0x08) 0 = OFF / 1 = ON | 0 |  |  |  | 0 | 202603131815 | -1 | 10 03 | 3E 00 | 20
147656 | HYUNDAI KOREA Passenger | AVANTE N (CN7 N) | 아반떼 N (CN7 N) | 2023 | Gasoline 2.0 T-GDI THETA2 | 가솔린 2.0 T-GDI 세타2 | Integrated Central Control Unit | 실내 통합 전력 제어기 | IFCHMCK6ZZO | Outside Mirror Folding Option | 外后视镜折叠选项 | 아웃사이드 미러 폴딩 옵션 입력 |  | 770 | 778 | 22 BC 09 | 22 | BC 09 | parameter_1 | negative_1 | 50 | 100 | 0 | 4 20 | 8 | 1 | 1 | 1 | 0 | (Bit5 = 0x20) 0 = OFF / 1 = ON | 0 |  |  |  | 0 | 202603131815 | -1 | 10 03 | 3E 00 | 20
147657 | HYUNDAI KOREA Passenger | AVANTE N (CN7 N) | 아반떼 N (CN7 N) | 2023 | Gasoline 2.0 T-GDI THETA2 | 가솔린 2.0 T-GDI 세타2 | Integrated Central Control Unit | 실내 통합 전력 제어기 | IFCHMCK6ZZO | Power Window Lock Switch | 电动车窗锁开关 | 파워 윈도우 록 스위치 |  | 770 | 778 | 22 BC 09 | 22 | BC 09 | parameter_1 | negative_1 | 50 | 100 | 0 | 4 40 | 8 | 1 | 1 | 1 | 0 | (Bit6 = 0x40) 0 = Unlock / 1 = Lock | 0 |  |  |  | 0 | 202603131815 | -1 | 10 03 | 3E 00 | 20
147658 | HYUNDAI KOREA Passenger | AVANTE N (CN7 N) | 아반떼 N (CN7 N) | 2023 | Gasoline 2.0 T-GDI THETA2 | 가솔린 2.0 T-GDI 세타2 | Integrated Central Control Unit | 실내 통합 전력 제어기 | IFCHMCK6ZZO | Front Glass Heated Switch | 前玻璃加热开关 | 앞유리 열선 스위치 입력 |  | 770 | 778 | 22 BC 09 | 22 | BC 09 | parameter_1 | negative_1 | 50 | 100 | 0 | 4 80 | 8 | 1 | 1 | 1 | 0 | (Bit7 = 0x80) 0 = OFF / 1 = ON | 0 |  |  |  | 0 | 202603131815 | -1 | 10 03 | 3E 00 | 20
147659 | HYUNDAI KOREA Passenger | AVANTE N (CN7 N) | 아반떼 N (CN7 N) | 2023 | Gasoline 2.0 T-GDI THETA2 | 가솔린 2.0 T-GDI 세타2 | Integrated Central Control Unit | 실내 통합 전력 제어기 | IFCHMCK6ZZO | Front Glass Heated Relay Output (Option) | 前玻璃加热继电器输出（选项） | 앞유리 열선 릴레이 출력 (옵션) |  | 770 | 778 | 22 BC 09 | 22 | BC 09 | parameter_1 | negative_1 | 50 | 100 | 0 | 5 01 | 9 | 1 | 1 | 1 | 0 | (Bit0 = 0x01) 0 = OFF / 1 = ON | 0 |  |  |  | 0 | 202603131815 | -1 | 10 03 | 3E 00 | 20
147660 | HYUNDAI KOREA Passenger | AVANTE N (CN7 N) | 아반떼 N (CN7 N) | 2023 | Gasoline 2.0 T-GDI THETA2 | 가솔린 2.0 T-GDI 세타2 | Integrated Central Control Unit | 실내 통합 전력 제어기 | IFCHMCK6ZZO | Front Glass Heated Switch Indicator Output (Option) | 前玻璃加热开关指示器输出（可选） | 앞유리 열선 스위치 동작 표시등 출력 (옵션) |  | 770 | 778 | 22 BC 09 | 22 | BC 09 | parameter_1 | negative_1 | 50 | 100 | 0 | 5 02 | 9 | 1 | 1 | 1 | 0 | (Bit1 = 0x02) 0 = OFF / 1 = ON | 0 |  |  |  | 0 | 202603131815 | -1 | 10 03 | 3E 00 | 20
147661 | HYUNDAI KOREA Passenger | AVANTE N (CN7 N) | 아반떼 N (CN7 N) | 2023 | Gasoline 2.0 T-GDI THETA2 | 가솔린 2.0 T-GDI 세타2 | Integrated Central Control Unit | 실내 통합 전력 제어기 | IFCHMCK6ZZO | Door Lock Switch Indicator Output | 门锁开关指示灯输出 | 도어 록 스위치 인디케이터 출력 |  | 770 | 778 | 22 BC 09 | 22 | BC 09 | parameter_1 | negative_1 | 50 | 100 | 0 | 5 04 | 9 | 1 | 1 | 1 | 0 | (Bit2 = 0x04) 0 = Unlock / 1 = Lock | 0 |  |  |  | 0 | 202603131815 | -1 | 10 03 | 3E 00 | 20
147662 | HYUNDAI KOREA Passenger | AVANTE N (CN7 N) | 아반떼 N (CN7 N) | 2023 | Gasoline 2.0 T-GDI THETA2 | 가솔린 2.0 T-GDI 세타2 | Integrated Central Control Unit | 실내 통합 전력 제어기 | IFCHMCK6ZZO | Driver/Assist Power Window Enable Output | 驾驶员/辅助电动车窗启用输出 | 운전석/동승석 파워 윈도우 활성화 출력 |  | 770 | 778 | 22 BC 09 | 22 | BC 09 | parameter_1 | negative_1 | 50 | 100 | 0 | 5 08 | 9 | 1 | 1 | 1 | 0 | (Bit3 = 0x08) 0 = Lock / 1 = Unlock | 0 |  |  |  | 0 | 202603131815 | -1 | 10 03 | 3E 00 | 20
147663 | HYUNDAI KOREA Passenger | AVANTE N (CN7 N) | 아반떼 N (CN7 N) | 2023 | Gasoline 2.0 T-GDI THETA2 | 가솔린 2.0 T-GDI 세타2 | Integrated Central Control Unit | 실내 통합 전력 제어기 | IFCHMCK6ZZO | Rear Left Electric Child Lock/Unlock Switch Status | 左后电动儿童锁/解锁开关状态 | 후방 좌측 차일드 록 래치 스위치 상태 |  | 770 | 778 | 22 BC 09 | 22 | BC 09 | parameter_1 | negative_1 | 50 | 100 | 0 | 5 10 | 9 | 1 | 1 | 1 | 0 | (Bit4 = 0x10) 0 = OFF / 1 = ON | 0 |  |  |  | 0 | 202603131815 | -1 | 10 03 | 3E 00 | 20
147664 | HYUNDAI KOREA Passenger | AVANTE N (CN7 N) | 아반떼 N (CN7 N) | 2023 | Gasoline 2.0 T-GDI THETA2 | 가솔린 2.0 T-GDI 세타2 | Integrated Central Control Unit | 실내 통합 전력 제어기 | IFCHMCK6ZZO | Rear Right Electric Child Lock/Unlock Switch Status | 右后电动儿童锁/解锁开关状态 | 후방 우측 차일드 록 래치 스위치 상태 |  | 770 | 778 | 22 BC 09 | 22 | BC 09 | parameter_1 | negative_1 | 50 | 100 | 0 | 5 20 | 9 | 1 | 1 | 1 | 0 | (Bit5 = 0x20) 0 = OFF / 1 = ON | 0 |  |  |  | 0 | 202603131815 | -1 | 10 03 | 3E 00 | 20
147665 | HYUNDAI KOREA Passenger | AVANTE N (CN7 N) | 아반떼 N (CN7 N) | 2023 | Gasoline 2.0 T-GDI THETA2 | 가솔린 2.0 T-GDI 세타2 | Integrated Central Control Unit | 실내 통합 전력 제어기 | IFCHMCK6ZZO | Rear Electric Child Lock Relay Output (Option) | 后电动童锁继电器输出（选配） | 어린이 보호용 잠금 장치 잠금 릴레이 출력 (옵션) |  | 770 | 778 | 22 BC 09 | 22 | BC 09 | parameter_1 | negative_1 | 50 | 100 | 0 | 5 40 | 9 | 1 | 1 | 1 | 0 | (Bit6 = 0x40) 0 = OFF / 1 = ON | 0 |  |  |  | 0 | 202603131815 | -1 | 10 03 | 3E 00 | 20
147666 | HYUNDAI KOREA Passenger | AVANTE N (CN7 N) | 아반떼 N (CN7 N) | 2023 | Gasoline 2.0 T-GDI THETA2 | 가솔린 2.0 T-GDI 세타2 | Integrated Central Control Unit | 실내 통합 전력 제어기 | IFCHMCK6ZZO | Rear Electric Child Unlock Relay Output (Option) | 后电动儿童解锁继电器输出（选配） | 어린이 보호용 잠금 장치 잠금해제 릴레이 출력 (옵션) |  | 770 | 778 | 22 BC 09 | 22 | BC 09 | parameter_1 | negative_1 | 50 | 100 | 0 | 5 80 | 9 | 1 | 1 | 1 | 0 | (Bit7 = 0x80) 0 = OFF / 1 = ON | 0 |  |  |  | 0 | 202603131815 | -1 | 10 03 | 3E 00 | 20
147667 | HYUNDAI KOREA Passenger | AVANTE N (CN7 N) | 아반떼 N (CN7 N) | 2023 | Gasoline 2.0 T-GDI THETA2 | 가솔린 2.0 T-GDI 세타2 | Integrated Central Control Unit | 실내 통합 전력 제어기 | IFCHMCK6ZZO | 3rd Rear Right Seat SBR MAT Seated Switch Status | 第三排右侧座椅 SBR 乘员检测垫开关状态 | 뒷좌석(3열 우측) 승객 착좌 감지 스위치 입력 |  | 770 | 778 | 22 BC 09 | 22 | BC 09 | parameter_1 | negative_1 | 50 | 100 | 0 | 6 01 | 10 | 1 | 1 | 1 | 0 | (Bit0 = 0x01) 0 = OFF / 1 = ON | 0 |  |  |  | 0 | 202603131815 | -1 | 10 03 | 3E 00 | 20
147668 | HYUNDAI KOREA Passenger | AVANTE N (CN7 N) | 아반떼 N (CN7 N) | 2023 | Gasoline 2.0 T-GDI THETA2 | 가솔린 2.0 T-GDI 세타2 | Integrated Central Control Unit | 실내 통합 전력 제어기 | IFCHMCK6ZZO | 3rd Rear Left Seat SBR MAT Seated Switch Status | 第三排左侧座椅 SBR 乘员检测垫开关状态 | 뒷좌석(3열 좌측) 승객 착좌 감지 스위치 입력 |  | 770 | 778 | 22 BC 09 | 22 | BC 09 | parameter_1 | negative_1 | 50 | 100 | 0 | 6 02 | 10 | 1 | 1 | 1 | 0 | (Bit1 = 0x02) 0 = OFF / 1 = ON | 0 |  |  |  | 0 | 202603131815 | -1 | 10 03 | 3E 00 | 20
147669 | HYUNDAI KOREA Passenger | AVANTE N (CN7 N) | 아반떼 N (CN7 N) | 2023 | Gasoline 2.0 T-GDI THETA2 | 가솔린 2.0 T-GDI 세타2 | Integrated Central Control Unit | 실내 통합 전력 제어기 | IFCHMCK6ZZO | Bi-Function Head Lamp High Left Solenoid Output | 左侧双功能前照灯远光电磁阀输出 | 바이펑션 헤드램프 좌측 솔레노이드 (모터) IPS 출력 |  | 770 | 778 | 22 BC 09 | 22 | BC 09 | parameter_1 | negative_1 | 50 | 100 | 0 | 6 04 | 10 | 1 | 1 | 1 | 0 | (Bit2 = 0x04) 0 = OFF / 1 = ON | 0 |  |  |  | 0 | 202603131815 | -1 | 10 03 | 3E 00 | 20
147670 | HYUNDAI KOREA Passenger | AVANTE N (CN7 N) | 아반떼 N (CN7 N) | 2023 | Gasoline 2.0 T-GDI THETA2 | 가솔린 2.0 T-GDI 세타2 | Integrated Central Control Unit | 실내 통합 전력 제어기 | IFCHMCK6ZZO | Bi-Function Head Lamp High Right Solenoid Output | 右侧双功能前照灯远光电磁阀输出 | 바이펑션 헤드램프 우측 솔레노이드 (모터) IPS 출력 |  | 770 | 778 | 22 BC 09 | 22 | BC 09 | parameter_1 | negative_1 | 50 | 100 | 0 | 6 08 | 10 | 1 | 1 | 1 | 0 | (Bit3 = 0x08) 0 = OFF / 1 = ON | 0 |  |  |  | 0 | 202603131815 | -1 | 10 03 | 3E 00 | 20
147671 | HYUNDAI KOREA Passenger | AVANTE N (CN7 N) | 아반떼 N (CN7 N) | 2023 | Gasoline 2.0 T-GDI THETA2 | 가솔린 2.0 T-GDI 세타2 | Integrated Central Control Unit | 실내 통합 전력 제어기 | IFCHMCK6ZZO | 3rd Row Right Seat Belt Switch | 第三排右侧安全带开关 | 3열 우측 시트 벨트 스위치 |  | 770 | 778 | 22 BC 09 | 22 | BC 09 | parameter_1 | negative_1 | 50 | 100 | 0 | 6 10 | 10 | 1 | 1 | 1 | 0 | (Bit4 = 0x10) 0 = Unbuckled / 1 = Buckled | 0 |  |  |  | 0 | 202603131815 | -1 | 10 03 | 3E 00 | 20
147672 | HYUNDAI KOREA Passenger | AVANTE N (CN7 N) | 아반떼 N (CN7 N) | 2023 | Gasoline 2.0 T-GDI THETA2 | 가솔린 2.0 T-GDI 세타2 | Integrated Central Control Unit | 실내 통합 전력 제어기 | IFCHMCK6ZZO | 3rd Row Left Seat Belt Switch | 第三排左侧安全带开关 | 3열 좌측 시트 벨트 스위치 |  | 770 | 778 | 22 BC 09 | 22 | BC 09 | parameter_1 | negative_1 | 50 | 100 | 0 | 6 20 | 10 | 1 | 1 | 1 | 0 | (Bit5 = 0x20) 0 = Unbuckled / 1 = Buckled | 0 |  |  |  | 0 | 202603131815 | -1 | 10 03 | 3E 00 | 20
147673 | HYUNDAI KOREA Passenger | AVANTE N (CN7 N) | 아반떼 N (CN7 N) | 2023 | Gasoline 2.0 T-GDI THETA2 | 가솔린 2.0 T-GDI 세타2 | Integrated Central Control Unit | 실내 통합 전력 제어기 | IFCHMCK6ZZO | Head Lamp Low Left Output | 头灯左低输出 | 헤드램프 좌측 하향 출력 |  | 770 | 778 | 22 BC 09 | 22 | BC 09 | parameter_1 | negative_1 | 50 | 100 | 0 | 6 40 | 10 | 1 | 1 | 1 | 0 | (Bit6 = 0x40) 0 = OFF / 1 = ON | 0 |  |  |  | 0 | 202603131815 | -1 | 10 03 | 3E 00 | 20
147674 | HYUNDAI KOREA Passenger | AVANTE N (CN7 N) | 아반떼 N (CN7 N) | 2023 | Gasoline 2.0 T-GDI THETA2 | 가솔린 2.0 T-GDI 세타2 | Integrated Central Control Unit | 실내 통합 전력 제어기 | IFCHMCK6ZZO | Head Lamp Low Right Output | 头灯右低输出 | 헤드램프 우측 하향 출력 |  | 770 | 778 | 22 BC 09 | 22 | BC 09 | parameter_1 | negative_1 | 50 | 100 | 0 | 6 80 | 10 | 1 | 1 | 1 | 0 | (Bit7 = 0x80) 0 = OFF / 1 = ON | 0 |  |  |  | 0 | 202603131815 | -1 | 10 03 | 3E 00 | 20
147675 | HYUNDAI KOREA Passenger | AVANTE N (CN7 N) | 아반떼 N (CN7 N) | 2023 | Gasoline 2.0 T-GDI THETA2 | 가솔린 2.0 T-GDI 세타2 | Integrated Central Control Unit | 실내 통합 전력 제어기 | IFCHMCK6ZZO | Head Lamp High Left Output | 头灯左高输出 | 헤드램프 좌측 상향 출력 |  | 770 | 778 | 22 BC 09 | 22 | BC 09 | parameter_1 | negative_1 | 50 | 100 | 0 | 7 01 | 11 | 1 | 1 | 1 | 0 | (Bit0 = 0x01) 0 = OFF / 1 = ON | 0 |  |  |  | 0 | 202603131815 | -1 | 10 03 | 3E 00 | 20
147676 | HYUNDAI KOREA Passenger | AVANTE N (CN7 N) | 아반떼 N (CN7 N) | 2023 | Gasoline 2.0 T-GDI THETA2 | 가솔린 2.0 T-GDI 세타2 | Integrated Central Control Unit | 실내 통합 전력 제어기 | IFCHMCK6ZZO | Head Lamp High Right Output | 头灯右高输出 | 헤드램프 우측 상향 출력 |  | 770 | 778 | 22 BC 09 | 22 | BC 09 | parameter_1 | negative_1 | 50 | 100 | 0 | 7 02 | 11 | 1 | 1 | 1 | 0 | (Bit1 = 0x02) 0 = OFF / 1 = ON | 0 |  |  |  | 0 | 202603131815 | -1 | 10 03 | 3E 00 | 20
147677 | HYUNDAI KOREA Passenger | AVANTE N (CN7 N) | 아반떼 N (CN7 N) | 2023 | Gasoline 2.0 T-GDI THETA2 | 가솔린 2.0 T-GDI 세타2 | Integrated Central Control Unit | 실내 통합 전력 제어기 | IFCHMCK6ZZO | Head Lamp Bi-Function Left Output | 头灯双功能左输出 | 헤드램프 바이펑션 좌측 출력 |  | 770 | 778 | 22 BC 09 | 22 | BC 09 | parameter_1 | negative_1 | 50 | 100 | 0 | 7 04 | 11 | 1 | 1 | 1 | 0 | (Bit2 = 0x04) 0 = OFF / 1 = ON | 0 |  |  |  | 0 | 202603131815 | -1 | 10 03 | 3E 00 | 20
147678 | HYUNDAI KOREA Passenger | AVANTE N (CN7 N) | 아반떼 N (CN7 N) | 2023 | Gasoline 2.0 T-GDI THETA2 | 가솔린 2.0 T-GDI 세타2 | Integrated Central Control Unit | 실내 통합 전력 제어기 | IFCHMCK6ZZO | Head Lamp Bi-Function Right Output | 头灯双功能右输出 | 헤드램프 바이펑션 우측 출력 |  | 770 | 778 | 22 BC 09 | 22 | BC 09 | parameter_1 | negative_1 | 50 | 100 | 0 | 7 08 | 11 | 1 | 1 | 1 | 0 | (Bit3 = 0x08) 0 = OFF / 1 = ON | 0 |  |  |  | 0 | 202603131815 | -1 | 10 03 | 3E 00 | 20
147679 | HYUNDAI KOREA Passenger | AVANTE N (CN7 N) | 아반떼 N (CN7 N) | 2023 | Gasoline 2.0 T-GDI THETA2 | 가솔린 2.0 T-GDI 세타2 | Integrated Central Control Unit | 실내 통합 전력 제어기 | IFCHMCK6ZZO | Dedicated DRL Left Output (Option) | 专用 DRL 左输出（选项） | 주간 주행등 좌측 출력 (옵션) |  | 770 | 778 | 22 BC 09 | 22 | BC 09 | parameter_1 | negative_1 | 50 | 100 | 0 | 7 10 | 11 | 1 | 1 | 1 | 0 | (Bit4 = 0x10) 0 = OFF / 1 = ON | 0 |  |  |  | 0 | 202603131815 | -1 | 10 03 | 3E 00 | 20
147680 | HYUNDAI KOREA Passenger | AVANTE N (CN7 N) | 아반떼 N (CN7 N) | 2023 | Gasoline 2.0 T-GDI THETA2 | 가솔린 2.0 T-GDI 세타2 | Integrated Central Control Unit | 실내 통합 전력 제어기 | IFCHMCK6ZZO | Dedicated DRL Right Output (Option) | 专用 DRL 右输出（选项） | 주간 주행등 우측 출력 (옵션) |  | 770 | 778 | 22 BC 09 | 22 | BC 09 | parameter_1 | negative_1 | 50 | 100 | 0 | 7 20 | 11 | 1 | 1 | 1 | 0 | (Bit5 = 0x20) 0 = OFF / 1 = ON | 0 |  |  |  | 0 | 202603131815 | -1 | 10 03 | 3E 00 | 20
147681 | HYUNDAI KOREA Passenger | AVANTE N (CN7 N) | 아반떼 N (CN7 N) | 2023 | Gasoline 2.0 T-GDI THETA2 | 가솔린 2.0 T-GDI 세타2 | Integrated Central Control Unit | 실내 통합 전력 제어기 | IFCHMCK6ZZO | Front Fog Lamp Left Output | 前雾灯左输出 | 전방 좌측 안개등 출력 |  | 770 | 778 | 22 BC 09 | 22 | BC 09 | parameter_1 | negative_1 | 50 | 100 | 0 | 7 40 | 11 | 1 | 1 | 1 | 0 | (Bit6 = 0x40) 0 = OFF / 1 = ON | 0 |  |  |  | 0 | 202603131815 | -1 | 10 03 | 3E 00 | 20
147682 | HYUNDAI KOREA Passenger | AVANTE N (CN7 N) | 아반떼 N (CN7 N) | 2023 | Gasoline 2.0 T-GDI THETA2 | 가솔린 2.0 T-GDI 세타2 | Integrated Central Control Unit | 실내 통합 전력 제어기 | IFCHMCK6ZZO | Front Fog Lamp Right Output | 前雾灯右输出 | 전방 우측 안개등 출력 |  | 770 | 778 | 22 BC 09 | 22 | BC 09 | parameter_1 | negative_1 | 50 | 100 | 0 | 7 80 | 11 | 1 | 1 | 1 | 0 | (Bit7 = 0x80) 0 = OFF / 1 = ON | 0 |  |  |  | 0 | 202603131815 | -1 | 10 03 | 3E 00 | 20
147683 | HYUNDAI KOREA Passenger | AVANTE N (CN7 N) | 아반떼 N (CN7 N) | 2023 | Gasoline 2.0 T-GDI THETA2 | 가솔린 2.0 T-GDI 세타2 | Integrated Central Control Unit | 실내 통합 전력 제어기 | IFCHMCK6ZZO | Rear Fog Lamp Left Output | 后雾灯左输出 | 후방 좌측 안개등 출력 |  | 770 | 778 | 22 BC 10 | 22 | BC 10 | parameter_1 | negative_1 | 50 | 100 | 0 | 4 01 | 8 | 1 | 1 | 1 | 0 | (Bit0 = 0x01) 0 = OFF / 1 = ON | 0 |  |  |  | 0 | 202603131815 | -1 | 10 03 | 3E 00 | 20
147684 | HYUNDAI KOREA Passenger | AVANTE N (CN7 N) | 아반떼 N (CN7 N) | 2023 | Gasoline 2.0 T-GDI THETA2 | 가솔린 2.0 T-GDI 세타2 | Integrated Central Control Unit | 실내 통합 전력 제어기 | IFCHMCK6ZZO | Rear Fog Lamp Right Output | 后雾灯右输出 | 후방 우측 안개등 출력 |  | 770 | 778 | 22 BC 10 | 22 | BC 10 | parameter_1 | negative_1 | 50 | 100 | 0 | 4 02 | 8 | 1 | 1 | 1 | 0 | (Bit1 = 0x02) 0 = OFF / 1 = ON | 0 |  |  |  | 0 | 202603131815 | -1 | 10 03 | 3E 00 | 20
147685 | HYUNDAI KOREA Passenger | AVANTE N (CN7 N) | 아반떼 N (CN7 N) | 2023 | Gasoline 2.0 T-GDI THETA2 | 가솔린 2.0 T-GDI 세타2 | Integrated Central Control Unit | 실내 통합 전력 제어기 | IFCHMCK6ZZO | Exterior Tail Lamp Left (Front/Rear) Output | 外部尾灯左（前/后）输出 | 미등 전방/후방 좌측 출력 |  | 770 | 778 | 22 BC 10 | 22 | BC 10 | parameter_1 | negative_1 | 50 | 100 | 0 | 4 04 | 8 | 1 | 1 | 1 | 0 | (Bit2 = 0x04) 0 = OFF / 1 = ON | 0 |  |  |  | 0 | 202603131815 | -1 | 10 03 | 3E 00 | 20
147686 | HYUNDAI KOREA Passenger | AVANTE N (CN7 N) | 아반떼 N (CN7 N) | 2023 | Gasoline 2.0 T-GDI THETA2 | 가솔린 2.0 T-GDI 세타2 | Integrated Central Control Unit | 실내 통합 전력 제어기 | IFCHMCK6ZZO | Exterior Tail Lamp Right (Front/Rear) Output | 外部尾灯右（前/后）输出 | 미등 전방/후방 우측 출력 |  | 770 | 778 | 22 BC 10 | 22 | BC 10 | parameter_1 | negative_1 | 50 | 100 | 0 | 4 08 | 8 | 1 | 1 | 1 | 0 | (Bit3 = 0x08) 0 = OFF / 1 = ON | 0 |  |  |  | 0 | 202603131815 | -1 | 10 03 | 3E 00 | 20
147687 | HYUNDAI KOREA Passenger | AVANTE N (CN7 N) | 아반떼 N (CN7 N) | 2023 | Gasoline 2.0 T-GDI THETA2 | 가솔린 2.0 T-GDI 세타2 | Integrated Central Control Unit | 실내 통합 전력 제어기 | IFCHMCK6ZZO | Exterior Tail Lamp Front Left Output | 外部尾灯左前输出 | 미등 전방 좌측 출력 |  | 770 | 778 | 22 BC 10 | 22 | BC 10 | parameter_1 | negative_1 | 50 | 100 | 0 | 4 10 | 8 | 1 | 1 | 1 | 0 | (Bit4 = 0x10) 0 = OFF / 1 = ON | 0 |  |  |  | 0 | 202603131815 | -1 | 10 03 | 3E 00 | 20
147688 | HYUNDAI KOREA Passenger | AVANTE N (CN7 N) | 아반떼 N (CN7 N) | 2023 | Gasoline 2.0 T-GDI THETA2 | 가솔린 2.0 T-GDI 세타2 | Integrated Central Control Unit | 실내 통합 전력 제어기 | IFCHMCK6ZZO | Exterior Tail Lamp Front Right Output | 外部尾灯右前输出 | 미등 전방 우측 출력 |  | 770 | 778 | 22 BC 10 | 22 | BC 10 | parameter_1 | negative_1 | 50 | 100 | 0 | 4 20 | 8 | 1 | 1 | 1 | 0 | (Bit5 = 0x20) 0 = OFF / 1 = ON | 0 |  |  |  | 0 | 202603131815 | -1 | 10 03 | 3E 00 | 20
147689 | HYUNDAI KOREA Passenger | AVANTE N (CN7 N) | 아반떼 N (CN7 N) | 2023 | Gasoline 2.0 T-GDI THETA2 | 가솔린 2.0 T-GDI 세타2 | Integrated Central Control Unit | 실내 통합 전력 제어기 | IFCHMCK6ZZO | Exterior Tail Lamp Rear Left Output | 外部尾灯左后输出 | 미등 후방 좌측 출력 |  | 770 | 778 | 22 BC 10 | 22 | BC 10 | parameter_1 | negative_1 | 50 | 100 | 0 | 4 40 | 8 | 1 | 1 | 1 | 0 | (Bit6 = 0x40) 0 = OFF / 1 = ON | 0 |  |  |  | 0 | 202603131815 | -1 | 10 03 | 3E 00 | 20
147690 | HYUNDAI KOREA Passenger | AVANTE N (CN7 N) | 아반떼 N (CN7 N) | 2023 | Gasoline 2.0 T-GDI THETA2 | 가솔린 2.0 T-GDI 세타2 | Integrated Central Control Unit | 실내 통합 전력 제어기 | IFCHMCK6ZZO | Exterior Tail Lamp Rear Right Output | 外部尾灯右后输出 | 미등 후방 우측 출력 |  | 770 | 778 | 22 BC 10 | 22 | BC 10 | parameter_1 | negative_1 | 50 | 100 | 0 | 4 80 | 8 | 1 | 1 | 1 | 0 | (Bit7 = 0x80) 0 = OFF / 1 = ON | 0 |  |  |  | 0 | 202603131815 | -1 | 10 03 | 3E 00 | 20
147691 | HYUNDAI KOREA Passenger | AVANTE N (CN7 N) | 아반떼 N (CN7 N) | 2023 | Gasoline 2.0 T-GDI THETA2 | 가솔린 2.0 T-GDI 세타2 | Integrated Central Control Unit | 실내 통합 전력 제어기 | IFCHMCK6ZZO | Rear View Switch Input | 后视开关输入 | 후방 영상 뷰 스위치 입력 |  | 770 | 778 | 22 BC 10 | 22 | BC 10 | parameter_1 | negative_1 | 50 | 100 | 0 | 5 01 | 9 | 1 | 1 | 1 | 0 | (Bit0 = 0x01) 0 = OFF / 1 = ON | 0 |  |  |  | 0 | 202603131815 | -1 | 10 03 | 3E 00 | 20
147692 | HYUNDAI KOREA Passenger | AVANTE N (CN7 N) | 아반떼 N (CN7 N) | 2023 | Gasoline 2.0 T-GDI THETA2 | 가솔린 2.0 T-GDI 세타2 | Integrated Central Control Unit | 실내 통합 전력 제어기 | IFCHMCK6ZZO | Rear View Switch Indicator | 后视开关指示灯 | 후방 영상 뷰 지시등 출력 |  | 770 | 778 | 22 BC 10 | 22 | BC 10 | parameter_1 | negative_1 | 50 | 100 | 0 | 5 02 | 9 | 1 | 1 | 1 | 0 | (Bit1 = 0x02) 0 = OFF / 1 = ON | 0 |  |  |  | 0 | 202603131815 | -1 | 10 03 | 3E 00 | 20
147693 | HYUNDAI KOREA Passenger | AVANTE N (CN7 N) | 아반떼 N (CN7 N) | 2023 | Gasoline 2.0 T-GDI THETA2 | 가솔린 2.0 T-GDI 세타2 | Integrated Central Control Unit | 실내 통합 전력 제어기 | IFCHMCK6ZZO | Haptic Steering Wheel Motor Output | 触觉方向盘电机输出 | 스티어링 휠 진동 경고 모터 출력 |  | 770 | 778 | 22 BC 10 | 22 | BC 10 | parameter_1 | negative_1 | 50 | 100 | 0 | 5 04 | 9 | 1 | 1 | 1 | 0 | (Bit2 = 0x04) 0 = OFF / 1 = ON | 0 |  |  |  | 0 | 202603131815 | -1 | 10 03 | 3E 00 | 20
147694 | HYUNDAI KOREA Passenger | AVANTE N (CN7 N) | 아반떼 N (CN7 N) | 2023 | Gasoline 2.0 T-GDI THETA2 | 가솔린 2.0 T-GDI 세타2 | Integrated Central Control Unit | 실내 통합 전력 제어기 | IFCHMCK6ZZO | 3rd Rear Center Seat Belt Switch Status | 第三排中央座椅安全带开关状态 | 뒷좌석(3열 중앙) 시트벨트 스위치 입력 |  | 770 | 778 | 22 BC 10 | 22 | BC 10 | parameter_1 | negative_1 | 50 | 100 | 0 | 5 08 | 9 | 1 | 1 | 1 | 0 | (Bit3 = 0x08) 0 = Unbuckled / 1 = Buckled | 0 |  |  |  | 0 | 202603131815 | -1 | 10 03 | 3E 00 | 20
147695 | HYUNDAI KOREA Passenger | AVANTE N (CN7 N) | 아반떼 N (CN7 N) | 2023 | Gasoline 2.0 T-GDI THETA2 | 가솔린 2.0 T-GDI 세타2 | Integrated Central Control Unit | 실내 통합 전력 제어기 | IFCHMCK6ZZO | OBC Wake-Up Output | OBC 唤醒输出 | OBC 웨이크업 출력 |  | 770 | 778 | 22 BC 10 | 22 | BC 10 | parameter_1 | negative_1 | 50 | 100 | 0 | 5 10 | 9 | 1 | 1 | 1 | 0 | (Bit4 = 0x10) 0 = OFF / 1 = ON | 0 |  |  |  | 0 | 202603131815 | -1 | 10 03 | 3E 00 | 20
147696 | HYUNDAI KOREA Passenger | AVANTE N (CN7 N) | 아반떼 N (CN7 N) | 2023 | Gasoline 2.0 T-GDI THETA2 | 가솔린 2.0 T-GDI 세타2 | Integrated Central Control Unit | 실내 통합 전력 제어기 | IFCHMCK6ZZO | Assist Door Lock Unlock Indicator Output | 前排乘客侧车门锁解锁指示灯输出 | 동승석 도어 록 언록 지시등 출력 |  | 770 | 778 | 22 BC 10 | 22 | BC 10 | parameter_1 | negative_1 | 50 | 100 | 0 | 5 20 | 9 | 1 | 1 | 1 | 0 | (Bit5 = 0x20) 0 = OFF / 1 = ON | 0 |  |  |  | 0 | 202603131815 | -1 | 10 03 | 3E 00 | 20
147697 | HYUNDAI KOREA Passenger | AVANTE N (CN7 N) | 아반떼 N (CN7 N) | 2023 | Gasoline 2.0 T-GDI THETA2 | 가솔린 2.0 T-GDI 세타2 | Integrated Central Control Unit | 실내 통합 전력 제어기 | IFCHMCK6ZZO | BMS Wake-Up Signal | BMS 唤醒信号 | BMS 웨이크업 신호 |  | 770 | 778 | 22 BC 10 | 22 | BC 10 | parameter_1 | negative_1 | 50 | 100 | 0 | 5 40 | 9 | 1 | 1 | 1 | 0 | (Bit6 = 0x40) 0 = OFF / 1 = ON | 0 |  |  |  | 0 | 202603131815 | -1 | 10 03 | 3E 00 | 20
147698 | HYUNDAI KOREA Passenger | AVANTE N (CN7 N) | 아반떼 N (CN7 N) | 2023 | Gasoline 2.0 T-GDI THETA2 | 가솔린 2.0 T-GDI 세타2 | Integrated Central Control Unit | 실내 통합 전력 제어기 | IFCHMCK6ZZO | Navigation Wake-Up Signal Output | 导航唤醒信号输出 | 네비게이션 웨이크업 신호 출력 |  | 770 | 778 | 22 BC 10 | 22 | BC 10 | parameter_1 | negative_1 | 50 | 100 | 0 | 5 80 | 9 | 1 | 1 | 1 | 0 | (Bit7 = 0x80) 0 = OFF / 1 = ON | 0 |  |  |  | 0 | 202603131815 | -1 | 10 03 | 3E 00 | 20
147699 | HYUNDAI KOREA Passenger | AVANTE N (CN7 N) | 아반떼 N (CN7 N) | 2023 | Gasoline 2.0 T-GDI THETA2 | 가솔린 2.0 T-GDI 세타2 | Integrated Central Control Unit | 실내 통합 전력 제어기 | IFCHMCK6ZZO | 1st Center Seat Belt Switch Status (Option) | 第一排中央座椅安全带开关状态（选装） | 전방 (중앙) 시트 벨트 버클 스위치 입력 (옵션) |  | 770 | 778 | 22 BC 10 | 22 | BC 10 | parameter_1 | negative_1 | 50 | 100 | 0 | 6 04 | 10 | 1 | 1 | 1 | 0 | (Bit2 = 0x04) 0 = Unbuckled / 1 = Buckled | 0 |  |  |  | 0 | 202603131815 | -1 | 10 03 | 3E 00 | 20
147700 | HYUNDAI KOREA Passenger | AVANTE N (CN7 N) | 아반떼 N (CN7 N) | 2023 | Gasoline 2.0 T-GDI THETA2 | 가솔린 2.0 T-GDI 세타2 | Integrated Central Control Unit | 실내 통합 전력 제어기 | IFCHMCK6ZZO | 1st Center Seat SBR MAT Seated Switch Status (Option) | 第一排中央座椅 SBR 乘员检测垫开关状态（选装） | 전방 (중앙) 승객 착좌 감지 스위치 입력 (옵션) |  | 770 | 778 | 22 BC 10 | 22 | BC 10 | parameter_1 | negative_1 | 50 | 100 | 0 | 6 08 | 10 | 1 | 1 | 1 | 0 | (Bit3 = 0x08) 0 = OFF / 1 = ON | 0 |  |  |  | 0 | 202603131815 | -1 | 10 03 | 3E 00 | 20
147701 | HYUNDAI KOREA Passenger | AVANTE N (CN7 N) | 아반떼 N (CN7 N) | 2023 | Gasoline 2.0 T-GDI THETA2 | 가솔린 2.0 T-GDI 세타2 | Integrated Central Control Unit | 실내 통합 전력 제어기 | IFCHMCK6ZZO | EPCU Wake-Up Input | EPCU 唤醒输入 | EPCU 웨이크업 입력 |  | 770 | 778 | 22 BC 10 | 22 | BC 10 | parameter_1 | negative_1 | 50 | 100 | 0 | 6 10 | 10 | 1 | 1 | 1 | 0 | (Bit4 = 0x10) 0 = OFF / 1 = ON | 0 |  |  |  | 0 | 202603131815 | -1 | 10 03 | 3E 00 | 20
147702 | HYUNDAI KOREA Passenger | AVANTE N (CN7 N) | 아반떼 N (CN7 N) | 2023 | Gasoline 2.0 T-GDI THETA2 | 가솔린 2.0 T-GDI 세타2 | Integrated Central Control Unit | 실내 통합 전력 제어기 | IFCHMCK6ZZO | OBC Wake-Up Input | OBC 唤醒输入 | OBC 웨이크업 입력 |  | 770 | 778 | 22 BC 10 | 22 | BC 10 | parameter_1 | negative_1 | 50 | 100 | 0 | 6 20 | 10 | 1 | 1 | 1 | 0 | (Bit5 = 0x20) 0 = OFF / 1 = ON | 0 |  |  |  | 0 | 202603131815 | -1 | 10 03 | 3E 00 | 20
147703 | HYUNDAI KOREA Passenger | AVANTE N (CN7 N) | 아반떼 N (CN7 N) | 2023 | Gasoline 2.0 T-GDI THETA2 | 가솔린 2.0 T-GDI 세타2 | Integrated Central Control Unit | 실내 통합 전력 제어기 | IFCHMCK6ZZO | Rear Charge Door Switch Status | 后充电门开关状态 | 후방 충전 도어 스위치 |  | 770 | 778 | 22 BC 10 | 22 | BC 10 | parameter_1 | negative_1 | 50 | 100 | 0 | 6 40 | 10 | 1 | 1 | 1 | 0 | (Bit6 = 0x40) 0 = OFF / 1 = ON | 0 |  |  |  | 0 | 202603131815 | -1 | 10 03 | 3E 00 | 20
147704 | HYUNDAI KOREA Passenger | AVANTE N (CN7 N) | 아반떼 N (CN7 N) | 2023 | Gasoline 2.0 T-GDI THETA2 | 가솔린 2.0 T-GDI 세타2 | Integrated Central Control Unit | 실내 통합 전력 제어기 | IFCHMCK6ZZO | Parking Brake High Notch Switch Status (Option) | 驻车制动器高位开关状态（选项） | 파킹 브레이크 고단 스위치 입력 (옵션) |  | 770 | 778 | 22 BC 10 | 22 | BC 10 | parameter_1 | negative_1 | 50 | 100 | 0 | 6 80 | 10 | 1 | 1 | 1 | 0 | (Bit7 = 0x80) 0 = OFF / 1 = ON | 0 |  |  |  | 0 | 202603131815 | -1 | 10 03 | 3E 00 | 20
147705 | HYUNDAI KOREA Passenger | AVANTE N (CN7 N) | 아반떼 N (CN7 N) | 2023 | Gasoline 2.0 T-GDI THETA2 | 가솔린 2.0 T-GDI 세타2 | Integrated Central Control Unit | 실내 통합 전력 제어기 | IFCHMCK6ZZO | BLE Welcome Light Operating Mode State | BLE 欢迎灯工作模式状态 | BLE 웰컴 라이트 작동 모드 상태 |  | 770 | 778 | 22 BC 10 | 22 | BC 10 | parameter_1 | negative_1 | 50 | 100 | 0 | 7 01 | 11 | 1 | 1 | 1 | 0 | (Bit0 = 0x01) 0 = OFF / 1 = ON | 0 |  |  |  | 0 | 202603131815 | -1 | 10 03 | 3E 00 | 20
147706 | HYUNDAI KOREA Passenger | AVANTE N (CN7 N) | 아반떼 N (CN7 N) | 2023 | Gasoline 2.0 T-GDI THETA2 | 가솔린 2.0 T-GDI 세타2 | Integrated Central Control Unit | 실내 통합 전력 제어기 | IFCHMCK6ZZO | Hazard Mode State for Turn Signal Lamp Sepuential Mode | 转向信号灯连续模式的危险模式状态 | 방향지시등 시퀀셜 모드 - 비상등 모드 상태 |  | 770 | 778 | 22 BC 10 | 22 | BC 10 | parameter_1 | negative_1 | 50 | 100 | 0 | 7 02 | 11 | 1 | 1 | 1 | 0 | (Bit1 = 0x02) 0 = OFF / 1 = ON | 0 |  |  |  | 0 | 202603131815 | -1 | 10 03 | 3E 00 | 20
147707 | HYUNDAI KOREA Passenger | AVANTE N (CN7 N) | 아반떼 N (CN7 N) | 2023 | Gasoline 2.0 T-GDI THETA2 | 가솔린 2.0 T-GDI 세타2 | Integrated Central Control Unit | 실내 통합 전력 제어기 | IFCHMCK6ZZO | Exterior Tail Lamp Sub | 辅助外部尾灯 | 보조 테일 램프 |  | 770 | 778 | 22 BC 10 | 22 | BC 10 | parameter_1 | negative_1 | 50 | 100 | 0 | 7 04 | 11 | 1 | 1 | 1 | 0 | (Bit2 = 0x04) 0 = OFF / 1 = ON | 0 |  |  |  | 0 | 202603131815 | -1 | 10 03 | 3E 00 | 20
147708 | HYUNDAI KOREA Passenger | AVANTE N (CN7 N) | 아반떼 N (CN7 N) | 2023 | Gasoline 2.0 T-GDI THETA2 | 가솔린 2.0 T-GDI 세타2 | Integrated Central Control Unit | 실내 통합 전력 제어기 | IFCHMCK6ZZO | Battery Discharge Warning First Event Mileage | 电池放电警告首次事件里程 | 최초 이벤트 시점 차량 주행 거리 |  | 770 | 778 | 22 00 0B | 22 | 00 0B | parameter_1 | negative_1 | 50 | 100 | 0 | 4 80 | 8 | 1 | 0 | 3 | 0 | (unsigned)X * 0.1 | 0 |  |  | km | 1 | 202603131815 | -1 | 10 03 | 3E 00 | 20
147709 | HYUNDAI KOREA Passenger | AVANTE N (CN7 N) | 아반떼 N (CN7 N) | 2023 | Gasoline 2.0 T-GDI THETA2 | 가솔린 2.0 T-GDI 세타2 | Integrated Central Control Unit | 실내 통합 전력 제어기 | IFCHMCK6ZZO | Battery Discharge Warning First Event SOC | 电池放电警告第一事件 SOC | 최초 이벤트 시점 배터리 충전 상태 (SOC) |  | 770 | 778 | 22 00 0B | 22 | 00 0B | parameter_1 | negative_1 | 50 | 100 | 0 | 4 40 | 11 | 1 | 0 | 1 | 0 | (unsigned)X * 1 | 0 |  | 100 | % | 0 | 202603131815 | -1 | 10 03 | 3E 00 | 20
147710 | HYUNDAI KOREA Passenger | AVANTE N (CN7 N) | 아반떼 N (CN7 N) | 2023 | Gasoline 2.0 T-GDI THETA2 | 가솔린 2.0 T-GDI 세타2 | Integrated Central Control Unit | 실내 통합 전력 제어기 | IFCHMCK6ZZO | Battery Discharge Warning Final Event Mileage | 蓄电池放电警告最近一次事件里程 | 최종 이벤트 시점 차량 주행 거리 |  | 770 | 778 | 22 00 0B | 22 | 00 0B | parameter_1 | negative_1 | 50 | 100 | 0 | 4 20 | 12 | 1 | 0 | 3 | 0 | (unsigned)X * 0.1 | 0 |  |  | km | 1 | 202603131815 | -1 | 10 03 | 3E 00 | 20
147711 | HYUNDAI KOREA Passenger | AVANTE N (CN7 N) | 아반떼 N (CN7 N) | 2023 | Gasoline 2.0 T-GDI THETA2 | 가솔린 2.0 T-GDI 세타2 | Integrated Central Control Unit | 실내 통합 전력 제어기 | IFCHMCK6ZZO | Battery Discharge Warning Final Event SOC | 电池放电警告最终事件 SOC | 최종 이벤트 시점 배터리 충전 상태 (SOC) |  | 770 | 778 | 22 00 0B | 22 | 00 0B | parameter_1 | negative_1 | 50 | 100 | 0 | 4 10 | 15 | 1 | 0 | 1 | 0 | (unsigned)X * 1 | 0 |  | 100 | % | 0 | 202603131815 | -1 | 10 03 | 3E 00 | 20
147712 | HYUNDAI KOREA Passenger | AVANTE N (CN7 N) | 아반떼 N (CN7 N) | 2023 | Gasoline 2.0 T-GDI THETA2 | 가솔린 2.0 T-GDI 세타2 | Integrated Central Control Unit | 실내 통합 전력 제어기 | IFCHMCK6ZZO | Battery Discharge Warning First Event SOH | 电池放电警告第一事件 SOH | 최초 이벤트 시점 배터리 수명 상태 (SOH) |  | 770 | 778 | 22 00 0C | 22 | 00 0C | parameter_1 | negative_1 | 50 | 100 | 0 | 4 80 | 8 | 1 | 0 | 1 | 0 | (unsigned)X * 1 | 0 |  | 100 | % | 0 | 202603131815 | -1 | 10 03 | 3E 00 | 20
147713 | HYUNDAI KOREA Passenger | AVANTE N (CN7 N) | 아반떼 N (CN7 N) | 2023 | Gasoline 2.0 T-GDI THETA2 | 가솔린 2.0 T-GDI 세타2 | Integrated Central Control Unit | 실내 통합 전력 제어기 | IFCHMCK6ZZO | Battery Discharge Warning Count | 电池放电警告计数 | 배터리 과방전 발생 횟수 |  | 770 | 778 | 22 00 0C | 22 | 00 0C | parameter_1 | negative_1 | 50 | 100 | 0 | 4 40 | 9 | 1 | 0 | 1 | 0 | (unsigned)X * 1 | 0 |  |  |  | 0 | 202603131815 | -1 | 10 03 | 3E 00 | 20
147714 | HYUNDAI KOREA Passenger | AVANTE N (CN7 N) | 아반떼 N (CN7 N) | 2023 | Gasoline 2.0 T-GDI THETA2 | 가솔린 2.0 T-GDI 세타2 | Integrated Central Control Unit | 실내 통합 전력 제어기 | IFCHMCK6ZZO | Battery Discharge Warning Final Event SOH | 电池放电警告最终事件 SOH | 최종 이벤트 시점 배터리 수명 상태 (SOH) |  | 770 | 778 | 22 00 0C | 22 | 00 0C | parameter_1 | negative_1 | 50 | 100 | 0 | 4 20 | 10 | 1 | 0 | 1 | 0 | (unsigned)X * 1 | 0 |  | 100 | % | 0 | 202603131815 | -1 | 10 03 | 3E 00 | 20
147715 | HYUNDAI KOREA Passenger | AVANTE N (CN7 N) | 아반떼 N (CN7 N) | 2023 | Gasoline 2.0 T-GDI THETA2 | 가솔린 2.0 T-GDI 세타2 | Integrated Central Control Unit | 실내 통합 전력 제어기 | IFCHMCK6ZZO | ECU Secure Diagnosis Event Mileage | ECU安全诊断事件里程 | 보안 기능 활성화 시 차량 주행 거리 |  | 770 | 778 | 22 00 0D | 22 | 00 0D | parameter_1 | negative_1 | 50 | 100 | 0 | 4 80 | 8 | 1 | 0 | 3 | 0 | (unsigned)X * 0.1 | 0 |  |  | km | 0 | 202603131815 | -1 | 10 03 | 3E 00 | 20
147716 | HYUNDAI KOREA Passenger | AVANTE N (CN7 N) | 아반떼 N (CN7 N) | 2023 | Gasoline 2.0 T-GDI THETA2 | 가솔린 2.0 T-GDI 세타2 | Integrated Central Control Unit | 실내 통합 전력 제어기 | IFCHMCK6ZZO | Short Term Load Time Setting Event RTC | 短期负载切断时间设置事件 RTC | 2차 차단 시간 설정 시점 RTC |  | 770 | 778 | 22 01 0E | 22 | 01 0E | parameter_1 | negative_1 | 50 | 100 | 0 | 4 80 | 8 | 1 | 0 | 3 | 0 | (unsigned)X * 1 | 0 |  |  | hour | 0 | 202603131815 | -1 | 10 03 | 3E 00 | 20
147717 | HYUNDAI KOREA Passenger | AVANTE N (CN7 N) | 아반떼 N (CN7 N) | 2023 | Gasoline 2.0 T-GDI THETA2 | 가솔린 2.0 T-GDI 세타2 | Integrated Central Control Unit | 실내 통합 전력 제어기 | IFCHMCK6ZZO | Long Term Load Wake-Up Event RTC | 长期负载唤醒事件 RTC | 3차 차단 시간 설정 시점 RTC |  | 770 | 778 | 22 01 0E | 22 | 01 0E | parameter_1 | negative_1 | 50 | 100 | 0 | 4 40 | 11 | 1 | 0 | 3 | 0 | (unsigned)X * 1 | 0 |  |  | hour | 0 | 202603131815 | -1 | 10 03 | 3E 00 | 20
147718 | HYUNDAI KOREA Passenger | AVANTE N (CN7 N) | 아반떼 N (CN7 N) | 2023 | Gasoline 2.0 T-GDI THETA2 | 가솔린 2.0 T-GDI 세타2 | Integrated Central Control Unit | 실내 통합 전력 제어기 | IFCHMCK6ZZO | Long Term Load Cut Time Wake-Up Event SOC | 长期负载切断时间唤醒事件 SOC | 3차 차단 웨이크업 시점의 SOC |  | 770 | 778 | 22 01 0E | 22 | 01 0E | parameter_1 | negative_1 | 50 | 100 | 0 | 4 20 | 14 | 1 | 0 | 1 | 0 | (unsigned)X * 1 | 0 |  |  | % | 0 | 202603131815 | -1 | 10 03 | 3E 00 | 20
147719 | HYUNDAI KOREA Passenger | AVANTE N (CN7 N) | 아반떼 N (CN7 N) | 2023 | Gasoline 2.0 T-GDI THETA2 | 가솔린 2.0 T-GDI 세타2 | Integrated Central Control Unit | 실내 통합 전력 제어기 | IFCHMCK6ZZO | Long Term Load Cut Event SOC | 长期减载事件 SOC | 3차 차단 시점의 최종 SOC |  | 770 | 778 | 22 01 0E | 22 | 01 0E | parameter_1 | negative_1 | 50 | 100 | 0 | 4 10 | 15 | 1 | 0 | 1 | 0 | (unsigned)X * 1 | 0 |  |  | % | 0 | 202603131815 | -1 | 10 03 | 3E 00 | 20
147720 | HYUNDAI KOREA Passenger | AVANTE N (CN7 N) | 아반떼 N (CN7 N) | 2023 | Gasoline 2.0 T-GDI THETA2 | 가솔린 2.0 T-GDI 세타2 | Integrated Central Control Unit | 실내 통합 전력 제어기 | IFCHMCK6ZZO | Nominal Capacity of Battery (Option) | 电池标称容量（选配） | 배터리 규격 용량 (옵션) |  | 770 | 778 | 22 01 0E | 22 | 01 0E | parameter_1 | negative_1 | 50 | 100 | 0 | 4 08 | 16 | 1 | 0 | 1 | 0 | (unsigned)X * 1 | 0 |  |  | Ah | 0 | 202603131815 | -1 | 10 03 | 3E 00 | 20
147721 | HYUNDAI KOREA Passenger | AVANTE N (CN7 N) | 아반떼 N (CN7 N) | 2023 | Gasoline 2.0 T-GDI THETA2 | 가솔린 2.0 T-GDI 세타2 | Integrated Central Control Unit | 실내 통합 전력 제어기 | IFCHMCK6ZZO | Main Battery SOC (State of Charge) | 主电池 SOC（充电状态） | 메인 배터리 충전 상태 (SOC) |  | 770 | 778 | 22 01 0E | 22 | 01 0E | parameter_1 | negative_1 | 50 | 100 | 0 | 4 04 | 17 | 1 | 0 | 1 | 0 | (unsigned)X * 1 | 0 |  |  | % | 0 | 202603131815 | -1 | 10 03 | 3E 00 | 20
147722 | HYUNDAI KOREA Passenger | AVANTE N (CN7 N) | 아반떼 N (CN7 N) | 2023 | Gasoline 2.0 T-GDI THETA2 | 가솔린 2.0 T-GDI 세타2 | Integrated Central Control Unit | 실내 통합 전력 제어기 | IFCHMCK6ZZO | Flag of Battery SOC (Option) | 电池SOC标志（选项） | 메인 배터리 충전 용량 (SOC) 상태 (옵션) |  | 770 | 778 | 22 01 0E | 22 | 01 0E | parameter_1 | negative_1 | 50 | 100 | 0 | 4 02 | 18 | 1 | 1 | 1 | 0 | (Bit0 = 0x01) 0 = True / 1 = False | 0 |  |  |  | 0 | 202603131815 | -1 | 10 03 | 3E 00 | 20
147723 | HYUNDAI KOREA Passenger | AVANTE N (CN7 N) | 아반떼 N (CN7 N) | 2023 | Gasoline 2.0 T-GDI THETA2 | 가솔린 2.0 T-GDI 세타2 | Integrated Central Control Unit | 실내 통합 전력 제어기 | IFCHMCK6ZZO | IBS Part Number Information (Option) | IBS 零件编号信息（选项） | IBS 파트 넘버 정보 (옵션) |  | 770 | 778 | 22 01 0E | 22 | 01 0E | parameter_1 | negative_1 | 50 | 100 | 0 | 4 01 | 19 | 1 | 0 | 2 | 0 | (unsigned)X * 1 | 0 |  |  |  | 0 | 202603131815 | -1 | 10 03 | 3E 00 | 20
269927 | HYUNDAI KOREA Passenger | AVANTE N (CN7 N) | 아반떼 N (CN7 N) | 2023 | Gasoline 2.0 T-GDI THETA2 | 가솔린 2.0 T-GDI 세타2 | Body Control Module (IBU-BCM) | 바디 제어 모듈 (IBU-BCM) | IFCHMCKHAZZ | Arm/Disarm Buzzer Setting | 布防/撤防蜂鸣器设置 | 차량 경계 모드 부저 설정 |  | 7A0 | 7A8 | 22 B0 01 | 22 | B0 01 | parameter_1 | negative_1 | 50 | 100 | 0 | 4 80 | 8 | 1 | 1 | 1 | 0 | (Bit0 = 0x01) 0 = OFF / 1 = ON | 0 |  |  |  | 0 | 202603131815 | -1 | 10 03 | 3E 00 | 10 01
269928 | HYUNDAI KOREA Passenger | AVANTE N (CN7 N) | 아반떼 N (CN7 N) | 2023 | Gasoline 2.0 T-GDI THETA2 | 가솔린 2.0 T-GDI 세타2 | Body Control Module (IBU-BCM) | 바디 제어 모듈 (IBU-BCM) | IFCHMCKHAZZ | Head Lamp Escort (Option) | 前照灯延时关闭（选装） | 헤드램프 에스코트 설정 (옵션) |  | 7A0 | 7A8 | 22 B0 01 | 22 | B0 01 | parameter_1 | negative_1 | 50 | 100 | 0 | 4 40 | 9 | 1 | 1 | 1 | 0 | (Bit0 = 0x01) 0 = OFF / 1 = ON | 0 |  |  |  | 0 | 202603131815 | -1 | 10 03 | 3E 00 | 10 01
269929 | HYUNDAI KOREA Passenger | AVANTE N (CN7 N) | 아반떼 N (CN7 N) | 2023 | Gasoline 2.0 T-GDI THETA2 | 가솔린 2.0 T-GDI 세타2 | Body Control Module (IBU-BCM) | 바디 제어 모듈 (IBU-BCM) | IFCHMCKHAZZ | Door Lock Sound | 门锁声音 | 문 잠김 소리 |  | 7A0 | 7A8 | 22 B0 01 | 22 | B0 01 | parameter_1 | negative_1 | 50 | 100 | 0 | 4 20 | 10 | 1 | 1 | 1 | 0 | (Bit0 = 0x01) 0 = OFF / 1 = ON | 0 |  |  |  | 0 | 202603131815 | -1 | 10 03 | 3E 00 | 10 01
269930 | HYUNDAI KOREA Passenger | AVANTE N (CN7 N) | 아반떼 N (CN7 N) | 2023 | Gasoline 2.0 T-GDI THETA2 | 가솔린 2.0 T-GDI 세타2 | Body Control Module (IBU-BCM) | 바디 제어 모듈 (IBU-BCM) | IFCHMCKHAZZ | Remote Open/Close Setting | 远程开/关设置 | 리모트 열림/닫힘 설정 |  | 7A0 | 7A8 | 22 B0 01 | 22 | B0 01 | parameter_1 | negative_1 | 50 | 100 | 0 | 4 10 | 11 | 1 | 1 | 1 | 0 | (Bit0 = 0x01) 0 = OFF / 1 = ON | 0 |  |  |  | 0 | 202603131815 | -1 | 10 03 | 3E 00 | 10 01
269931 | HYUNDAI KOREA Passenger | AVANTE N (CN7 N) | 아반떼 N (CN7 N) | 2023 | Gasoline 2.0 T-GDI THETA2 | 가솔린 2.0 T-GDI 세타2 | Body Control Module (IBU-BCM) | 바디 제어 모듈 (IBU-BCM) | IFCHMCKHAZZ | Horn Answer Back (+RK) | 喇叭应答 (+RK) | 도어 록 상태 혼 알람 기능 |  | 7A0 | 7A8 | 22 B0 01 | 22 | B0 01 | parameter_1 | negative_1 | 50 | 100 | 0 | 4 08 | 12 | 1 | 1 | 1 | 0 | (Bit0 = 0x01) 0 = OFF / 1 = ON | 0 |  |  |  | 0 | 202603131815 | -1 | 10 03 | 3E 00 | 10 01
269932 | HYUNDAI KOREA Passenger | AVANTE N (CN7 N) | 아반떼 N (CN7 N) | 2023 | Gasoline 2.0 T-GDI THETA2 | 가솔린 2.0 T-GDI 세타2 | Body Control Module (IBU-BCM) | 바디 제어 모듈 (IBU-BCM) | IFCHMCKHAZZ | Smart Key Welcome | 智能钥匙欢迎 | 스마트키 웰컴 |  | 7A0 | 7A8 | 22 B0 01 | 22 | B0 01 | parameter_1 | negative_1 | 50 | 100 | 0 | 4 04 | 13 | 1 | 1 | 1 | 0 | (Bit0 = 0x01) 0 = OFF / 1 = ON | 0 |  |  |  | 0 | 202603131815 | -1 | 10 03 | 3E 00 | 10 01
269933 | HYUNDAI KOREA Passenger | AVANTE N (CN7 N) | 아반떼 N (CN7 N) | 2023 | Gasoline 2.0 T-GDI THETA2 | 가솔린 2.0 T-GDI 세타2 | Body Control Module (IBU-BCM) | 바디 제어 모듈 (IBU-BCM) | IFCHMCKHAZZ | Auto Door Lock State | 自动门锁状态 | 오토 도어 록 장치 |  | 7A0 | 7A8 | 22 B0 01 | 22 | B0 01 | parameter_1 | negative_1 | 50 | 100 | 0 | 5 80 | 16 | 1 | 1 | 3 | 0 | (Bit0,1,2 = 0x07) 0 = Disable / 1 = Shift Lever / 2 = 15km/h / 3 = 20km/h / 4 = 25km/h / 5 = 40km/h / 6 = - / 7 = - | 0 |  |  |  | 0 | 202603131815 | -1 | 10 03 | 3E 00 | 10 01
269934 | HYUNDAI KOREA Passenger | AVANTE N (CN7 N) | 아반떼 N (CN7 N) | 2023 | Gasoline 2.0 T-GDI THETA2 | 가솔린 2.0 T-GDI 세타2 | Body Control Module (IBU-BCM) | 바디 제어 모듈 (IBU-BCM) | IFCHMCKHAZZ | Auto Door Unlock Status | 自动门解锁状态 | 오토 도어 언록 기능 |  | 7A0 | 7A8 | 22 B0 01 | 22 | B0 01 | parameter_1 | negative_1 | 50 | 100 | 0 | 5 40 | 17 | 1 | 1 | 3 | 0 | (Bit0,1,2 = 0x07) 0 = Disable / 1 = Key Out / 2 = Shift Lever / 3 = Override ON / 4 = - / 5 = - / 6 = - / 7 = - | 0 |  |  |  | 0 | 202603131815 | -1 | 10 03 | 3E 00 | 10 01
269935 | HYUNDAI KOREA Passenger | AVANTE N (CN7 N) | 아반떼 N (CN7 N) | 2023 | Gasoline 2.0 T-GDI THETA2 | 가솔린 2.0 T-GDI 세타2 | Body Control Module (IBU-BCM) | 바디 제어 모듈 (IBU-BCM) | IFCHMCKHAZZ | 2-Turn Unlock | 二次解锁 | 2-턴 언록 |  | 7A0 | 7A8 | 22 B0 01 | 22 | B0 01 | parameter_1 | negative_1 | 50 | 100 | 0 | 5 20 | 18 | 1 | 1 | 1 | 0 | (Bit0 = 0x01) 0 = OFF / 1 = ON | 0 |  |  |  | 0 | 202603131815 | -1 | 10 03 | 3E 00 | 10 01
269936 | HYUNDAI KOREA Passenger | AVANTE N (CN7 N) | 아반떼 N (CN7 N) | 2023 | Gasoline 2.0 T-GDI THETA2 | 가솔린 2.0 T-GDI 세타2 | Body Control Module (IBU-BCM) | 바디 제어 모듈 (IBU-BCM) | IFCHMCKHAZZ | Triple Turn Signal Setting | 三重转向灯设置 | 3회 턴 시그널 설정 |  | 7A0 | 7A8 | 22 B0 01 | 22 | B0 01 | parameter_1 | negative_1 | 50 | 100 | 0 | 5 10 | 19 | 1 | 1 | 1 | 0 | (Bit0 = 0x01) 0 = OFF / 1 = ON | 0 |  |  |  | 0 | 202603131815 | -1 | 10 03 | 3E 00 | 10 01
269937 | HYUNDAI KOREA Passenger | AVANTE N (CN7 N) | 아반떼 N (CN7 N) | 2023 | Gasoline 2.0 T-GDI THETA2 | 가솔린 2.0 T-GDI 세타2 | Body Control Module (IBU-BCM) | 바디 제어 모듈 (IBU-BCM) | IFCHMCKHAZZ | RK Trunk/Tailgate Button Function Lock (Option) | RK 行李箱/尾门按钮功能锁（选装） | RK 트렁크/테일게이트 버튼 기능 해제 (옵션) |  | 7A0 | 7A8 | 22 B0 01 | 22 | B0 01 | parameter_1 | negative_1 | 50 | 100 | 0 | 5 08 | 20 | 1 | 1 | 1 | 0 | (Bit0 = 0x01) 0 = OFF / 1 = ON | 0 |  |  |  | 0 | 202603131815 | -1 | 10 03 | 3E 00 | 10 01
269938 | HYUNDAI KOREA Passenger | AVANTE N (CN7 N) | 아반떼 N (CN7 N) | 2023 | Gasoline 2.0 T-GDI THETA2 | 가솔린 2.0 T-GDI 세타2 | Body Control Module (IBU-BCM) | 바디 제어 모듈 (IBU-BCM) | IFCHMCKHAZZ | One Touch Turn Signal | 一键式转向信号灯 | 원터치 방향지시등 동작 횟수 |  | 7A0 | 7A8 | 22 B0 01 | 22 | B0 01 | parameter_1 | negative_1 | 50 | 100 | 0 | 5 04 | 21 | 1 | 1 | 2 | 0 | (Bit0,1 = 0x03) 0 = OFF Mode / 1 = 3 Flashinig / 2 = 5 Flashinig / 3 = 7 Flashinig | 0 |  |  |  | 0 | 202603131815 | -1 | 10 03 | 3E 00 | 10 01
269939 | HYUNDAI KOREA Passenger | AVANTE N (CN7 N) | 아반떼 N (CN7 N) | 2023 | Gasoline 2.0 T-GDI THETA2 | 가솔린 2.0 T-GDI 세타2 | Body Control Module (IBU-BCM) | 바디 제어 모듈 (IBU-BCM) | IFCHMCKHAZZ | Rear Wiper Option Setting | 后雨刮器选项设置 | 후방 와이퍼 옵션 설정 |  | 7A0 | 7A8 | 22 B0 01 | 22 | B0 01 | parameter_1 | negative_1 | 50 | 100 | 0 | 5 02 | 22 | 1 | 1 | 1 | 0 | (Bit0 = 0x01) 0 = OFF / 1 = ON | 0 |  |  |  | 0 | 202603131815 | -1 | 10 03 | 3E 00 | 10 01
269940 | HYUNDAI KOREA Passenger | AVANTE N (CN7 N) | 아반떼 N (CN7 N) | 2023 | Gasoline 2.0 T-GDI THETA2 | 가솔린 2.0 T-GDI 세타2 | Body Control Module (IBU-BCM) | 바디 제어 모듈 (IBU-BCM) | IFCHMCKHAZZ | Wiper Interlocking Head Lamp Setting | 雨刮器联锁头灯设置 | 와이퍼 연동 헤드램프 설정 |  | 7A0 | 7A8 | 22 B0 01 | 22 | B0 01 | parameter_1 | negative_1 | 50 | 100 | 0 | 5 01 | 23 | 1 | 1 | 1 | 0 | (Bit0 = 0x01) 0 = OFF / 1 = ON | 0 |  |  |  | 0 | 202603131815 | -1 | 10 03 | 3E 00 | 10 01
269941 | HYUNDAI KOREA Passenger | AVANTE N (CN7 N) | 아반떼 N (CN7 N) | 2023 | Gasoline 2.0 T-GDI THETA2 | 가솔린 2.0 T-GDI 세타2 | Body Control Module (IBU-BCM) | 바디 제어 모듈 (IBU-BCM) | IFCHMCKHAZZ | Smart Key Welcome Option | 智能钥匙欢迎选项 | 스마트키 웰컴 옵션 설정 |  | 7A0 | 7A8 | 22 B0 01 | 22 | B0 01 | parameter_1 | negative_1 | 50 | 100 | 0 | 6 80 | 24 | 1 | 1 | 1 | 0 | (Bit0 = 0x01) 0 = OFF / 1 = ON | 0 |  |  |  | 0 | 202603131815 | -1 | 10 03 | 3E 00 | 10 01
269942 | HYUNDAI KOREA Passenger | AVANTE N (CN7 N) | 아반떼 N (CN7 N) | 2023 | Gasoline 2.0 T-GDI THETA2 | 가솔린 2.0 T-GDI 세타2 | Body Control Module (IBU-BCM) | 바디 제어 모듈 (IBU-BCM) | IFCHMCKHAZZ | Outside Mirror Auto Folding (Option) | 外后视镜自动折叠（选装） | 아웃사이드 미러 자동 접힘 (옵션) |  | 7A0 | 7A8 | 22 B0 01 | 22 | B0 01 | parameter_1 | negative_1 | 50 | 100 | 0 | 6 40 | 25 | 1 | 1 | 2 | 0 | (Bit0,1 = 0x03) 0 = Default / 1 = OFF / 2 = ON / 3 = Invalid | 0 |  |  |  | 0 | 202603131815 | -1 | 10 03 | 3E 00 | 10 01
269943 | HYUNDAI KOREA Passenger | AVANTE N (CN7 N) | 아반떼 N (CN7 N) | 2023 | Gasoline 2.0 T-GDI THETA2 | 가솔린 2.0 T-GDI 세타2 | Body Control Module (IBU-BCM) | 바디 제어 모듈 (IBU-BCM) | IFCHMCKHAZZ | Remote Window Open | 远程打开车窗 | 원격 윈도우 열림 |  | 7A0 | 7A8 | 22 B0 01 | 22 | B0 01 | parameter_1 | negative_1 | 50 | 100 | 0 | 6 20 | 26 | 1 | 1 | 1 | 0 | (Bit0 = 0x01) 0 = OFF / 1 = ON | 0 |  |  |  | 0 | 202603131815 | -1 | 10 03 | 3E 00 | 10 01
269944 | HYUNDAI KOREA Passenger | AVANTE N (CN7 N) | 아반떼 N (CN7 N) | 2023 | Gasoline 2.0 T-GDI THETA2 | 가솔린 2.0 T-GDI 세타2 | Body Control Module (IBU-BCM) | 바디 제어 모듈 (IBU-BCM) | IFCHMCKHAZZ | Remote Window Close | 远程关闭车窗 | 원격 윈도우 닫힘 |  | 7A0 | 7A8 | 22 B0 01 | 22 | B0 01 | parameter_1 | negative_1 | 50 | 100 | 0 | 6 10 | 27 | 1 | 1 | 1 | 0 | (Bit0 = 0x01) 0 = OFF / 1 = ON | 0 |  |  |  | 0 | 202603131815 | -1 | 10 03 | 3E 00 | 10 01
269945 | HYUNDAI KOREA Passenger | AVANTE N (CN7 N) | 아반떼 N (CN7 N) | 2023 | Gasoline 2.0 T-GDI THETA2 | 가솔린 2.0 T-GDI 세타2 | Body Control Module (IBU-BCM) | 바디 제어 모듈 (IBU-BCM) | IFCHMCKHAZZ | Welcome Mirror or Light (Enable ON Door Unlock) | 迎宾镜或灯（启用门解锁） | 웰컴 미러/라이트 (도어 잠금 해제시) |  | 7A0 | 7A8 | 22 B0 01 | 22 | B0 01 | parameter_1 | negative_1 | 50 | 100 | 0 | 6 08 | 28 | 1 | 1 | 1 | 0 | (Bit0 = 0x01) 0 = OFF / 1 = ON | 0 |  |  |  | 0 | 202603131815 | -1 | 10 03 | 3E 00 | 10 01
269946 | HYUNDAI KOREA Passenger | AVANTE N (CN7 N) | 아반떼 N (CN7 N) | 2023 | Gasoline 2.0 T-GDI THETA2 | 가솔린 2.0 T-GDI 세타2 | Body Control Module (IBU-BCM) | 바디 제어 모듈 (IBU-BCM) | IFCHMCKHAZZ | Welcome Mirror or Light (Enable ON Driver Approach) | 迎宾镜或灯（启用 开启 驾驶员接近） | 웰컴 미러/라이트 (운전자 접근시) |  | 7A0 | 7A8 | 22 B0 01 | 22 | B0 01 | parameter_1 | negative_1 | 50 | 100 | 0 | 6 04 | 29 | 1 | 1 | 1 | 0 | (Bit0 = 0x01) 0 = OFF / 1 = ON | 0 |  |  |  | 0 | 202603131815 | -1 | 10 03 | 3E 00 | 10 01
269947 | HYUNDAI KOREA Passenger | AVANTE N (CN7 N) | 아반떼 N (CN7 N) | 2023 | Gasoline 2.0 T-GDI THETA2 | 가솔린 2.0 T-GDI 세타2 | Body Control Module (IBU-BCM) | 바디 제어 모듈 (IBU-BCM) | IFCHMCKHAZZ | PDW-R Option Setting (BRAZIL) | PDW-R 选项设置（巴西） | PDW-R 옵션 설정 (브라질) |  | 7A0 | 7A8 | 22 B0 01 | 22 | B0 01 | parameter_1 | negative_1 | 50 | 100 | 0 | 6 02 | 30 | 1 | 1 | 2 | 0 | (Bit0,1 = 0x03) 0 = Normal / 1 = All Disable / 2 = 2nd&3rd Disable / 3 = 3rd Disable | 0 |  |  |  | 0 | 202603131815 | -1 | 10 03 | 3E 00 | 10 01
269948 | HYUNDAI KOREA Passenger | AVANTE N (CN7 N) | 아반떼 N (CN7 N) | 2023 | Gasoline 2.0 T-GDI THETA2 | 가솔린 2.0 T-GDI 세타2 | Body Control Module (IBU-BCM) | 바디 제어 모듈 (IBU-BCM) | IFCHMCKHAZZ | Wiper User Option Setting (Factory) | 雨刮器用户选项设置（工厂） | 와이퍼 작동 모드 설정 |  | 7A0 | 7A8 | 22 B0 01 | 22 | B0 01 | parameter_1 | negative_1 | 50 | 100 | 0 | 6 01 | 31 | 1 | 1 | 1 | 0 | (Bit0 = 0x01) 0 = OFF / 1 = ON | 0 |  |  |  | 0 | 202603131815 | -1 | 10 03 | 3E 00 | 10 01
269949 | HYUNDAI KOREA Passenger | AVANTE N (CN7 N) | 아반떼 N (CN7 N) | 2023 | Gasoline 2.0 T-GDI THETA2 | 가솔린 2.0 T-GDI 세타2 | Body Control Module (IBU-BCM) | 바디 제어 모듈 (IBU-BCM) | IFCHMCKHAZZ | PHEV Fuel Door Factory Mode Setting | PHEV 燃油门工厂模式设置 | PHEV 연료 도어 공장 모드 설정 |  | 7A0 | 7A8 | 22 B0 01 | 22 | B0 01 | parameter_1 | negative_1 | 50 | 100 | 0 | 7 80 | 32 | 1 | 1 | 1 | 0 | (Bit0 = 0x01) 0 = OFF / 1 = ON | 0 |  |  |  | 0 | 202603131815 | -1 | 10 03 | 3E 00 | 10 01
269950 | HYUNDAI KOREA Passenger | AVANTE N (CN7 N) | 아반떼 N (CN7 N) | 2023 | Gasoline 2.0 T-GDI THETA2 | 가솔린 2.0 T-GDI 세타2 | Body Control Module (IBU-BCM) | 바디 제어 모듈 (IBU-BCM) | IFCHMCKHAZZ | Rear Wiper User Option Setting (Factory) | 后雨刮器用户选项设置（工厂） | 후방 와이퍼 작동 모드 설정 |  | 7A0 | 7A8 | 22 B0 01 | 22 | B0 01 | parameter_1 | negative_1 | 50 | 100 | 0 | 7 40 | 33 | 1 | 1 | 1 | 0 | (Bit0 = 0x01) 0 = OFF / 1 = ON | 0 |  |  |  | 0 | 202603131815 | -1 | 10 03 | 3E 00 | 10 01
269951 | HYUNDAI KOREA Passenger | AVANTE N (CN7 N) | 아반떼 N (CN7 N) | 2023 | Gasoline 2.0 T-GDI THETA2 | 가솔린 2.0 T-GDI 세타2 | Body Control Module (IBU-BCM) | 바디 제어 모듈 (IBU-BCM) | IFCHMCKHAZZ | RK RX Status (+RK) | RK 接收状态 (+RK) | RK 수신 상태 (+RK) |  | 7A0 | 7A8 | 22 B0 02 | 22 | B0 02 | parameter_1 | negative_1 | 50 | 100 | 0 | 4 80 | 8 | 1 | 1 | 4 | 0 | (Bit0,1,2,3 = 0x0F) 0 = No RX / 1 = Invalid TX / 2 = Invalid TX / 3 = Invalid TX / 4 = Invalid TX / 5 = Invalid TX / 6 = Invalid Code / 7 = Lock / 8 = Unlock / 9 = Panic / 10 = Trunk / 11 = Invalid TX / 12 = Invalid TX / 13 = PSD Left / 14 = PSD Right / 15 = - | 0 |  |  |  | 0 | 202603131815 | -1 | 10 03 | 3E 00 | 10 01
269952 | HYUNDAI KOREA Passenger | AVANTE N (CN7 N) | 아반떼 N (CN7 N) | 2023 | Gasoline 2.0 T-GDI THETA2 | 가솔린 2.0 T-GDI 세타2 | Body Control Module (IBU-BCM) | 바디 제어 모듈 (IBU-BCM) | IFCHMCKHAZZ | Number of RK(+RK) | RK数量(+RK) | RK 등록 개수 (+RK) |  | 7A0 | 7A8 | 22 B0 02 | 22 | B0 02 | parameter_1 | negative_1 | 50 | 100 | 0 | 4 40 | 9 | 1 | 0 | 1 | 0 | (unsigned)X * 1 | 0 |  |  |  | 0 | 202603131815 | -1 | 10 03 | 3E 00 | 10 01
269953 | HYUNDAI KOREA Passenger | AVANTE N (CN7 N) | 아반떼 N (CN7 N) | 2023 | Gasoline 2.0 T-GDI THETA2 | 가솔린 2.0 T-GDI 세타2 | Body Control Module (IBU-BCM) | 바디 제어 모듈 (IBU-BCM) | IFCHMCKHAZZ | Battery Voltage Monitoring Input | 电池电压监控输入 | 배터리 전압 모니터링 입력 |  | 7A0 | 7A8 | 22 B0 03 | 22 | B0 03 | parameter_1 | negative_1 | 50 | 100 | 0 | 4 80 | 8 | 1 | 0 | 1 | 0 | (unsigned)X * 0.08 | 0 |  |  | V | 1 | 202603131815 | -1 | 10 03 | 3E 00 | 10 01
269954 | HYUNDAI KOREA Passenger | AVANTE N (CN7 N) | 아반떼 N (CN7 N) | 2023 | Gasoline 2.0 T-GDI THETA2 | 가솔린 2.0 T-GDI 세타2 | Body Control Module (IBU-BCM) | 바디 제어 모듈 (IBU-BCM) | IFCHMCKHAZZ | Int Volume | 间歇刮水调速电压 | INT 볼륨 |  | 7A0 | 7A8 | 22 B0 03 | 22 | B0 03 | parameter_1 | negative_1 | 50 | 100 | 0 | 4 40 | 9 | 1 | 0 | 1 | 0 | (unsigned)X * 0.019608 | 0 |  |  | V | 1 | 202603131815 | -1 | 10 03 | 3E 00 | 10 01
269955 | HYUNDAI KOREA Passenger | AVANTE N (CN7 N) | 아반떼 N (CN7 N) | 2023 | Gasoline 2.0 T-GDI THETA2 | 가솔린 2.0 T-GDI 세타2 | Body Control Module (IBU-BCM) | 바디 제어 모듈 (IBU-BCM) | IFCHMCKHAZZ | Auto Light Sensor (Option) | 自动光传感器（可选） | 오토라이트 센서 (옵션) |  | 7A0 | 7A8 | 22 B0 03 | 22 | B0 03 | parameter_1 | negative_1 | 50 | 100 | 0 | 4 20 | 10 | 1 | 0 | 1 | 0 | (unsigned)X * 0.019608 | 0 |  |  | V | 1 | 202603131815 | -1 | 10 03 | 3E 00 | 10 01
269956 | HYUNDAI KOREA Passenger | AVANTE N (CN7 N) | 아반떼 N (CN7 N) | 2023 | Gasoline 2.0 T-GDI THETA2 | 가솔린 2.0 T-GDI 세타2 | Body Control Module (IBU-BCM) | 바디 제어 모듈 (IBU-BCM) | IFCHMCKHAZZ | NTC Sensor | NTC传感器 | NTC 센서 |  | 7A0 | 7A8 | 22 B0 03 | 22 | B0 03 | parameter_1 | negative_1 | 50 | 100 | 0 | 4 10 | 11 | 1 | 0 | 1 | 0 | (unsigned)X * 0.019608 | 0 |  |  | V | 1 | 202603131815 | -1 | 10 03 | 3E 00 | 10 01
269957 | HYUNDAI KOREA Passenger | AVANTE N (CN7 N) | 아반떼 N (CN7 N) | 2023 | Gasoline 2.0 T-GDI THETA2 | 가솔린 2.0 T-GDI 세타2 | Body Control Module (IBU-BCM) | 바디 제어 모듈 (IBU-BCM) | IFCHMCKHAZZ | Light Switch Voltage (Voltage Divided) | 灯开关电压（分压） | 헤드램프 하향 스위치 전압 |  | 7A0 | 7A8 | 22 B0 03 | 22 | B0 03 | parameter_1 | negative_1 | 50 | 100 | 0 | 4 08 | 12 | 1 | 0 | 1 | 0 | (unsigned)X * 0.019608 | 0 |  |  | V | 1 | 202603131815 | -1 | 10 03 | 3E 00 | 10 01
269958 | HYUNDAI KOREA Passenger | AVANTE N (CN7 N) | 아반떼 N (CN7 N) | 2023 | Gasoline 2.0 T-GDI THETA2 | 가솔린 2.0 T-GDI 세타2 | Body Control Module (IBU-BCM) | 바디 제어 모듈 (IBU-BCM) | IFCHMCKHAZZ | Head Lamp High Switch Voltage (Voltage Divided) | 头灯高开关电压（分压） | 헤드램프 상향 스위치 전압 |  | 7A0 | 7A8 | 22 B0 03 | 22 | B0 03 | parameter_1 | negative_1 | 50 | 100 | 0 | 4 04 | 13 | 1 | 0 | 1 | 0 | (unsigned)X * 0.019608 | 0 |  |  | V | 1 | 202603131815 | -1 | 10 03 | 3E 00 | 10 01
269959 | HYUNDAI KOREA Passenger | AVANTE N (CN7 N) | 아반떼 N (CN7 N) | 2023 | Gasoline 2.0 T-GDI THETA2 | 가솔린 2.0 T-GDI 세타2 | Body Control Module (IBU-BCM) | 바디 제어 모듈 (IBU-BCM) | IFCHMCKHAZZ | Fog Lamp Switch Voltage (Voltage Divided) | 雾灯开关电压（分压） | 안개등 스위치 전압 |  | 7A0 | 7A8 | 22 B0 03 | 22 | B0 03 | parameter_1 | negative_1 | 50 | 100 | 0 | 4 02 | 14 | 1 | 0 | 1 | 0 | (unsigned)X * 0.019608 | 0 |  |  | V | 1 | 202603131815 | -1 | 10 03 | 3E 00 | 10 01
269960 | HYUNDAI KOREA Passenger | AVANTE N (CN7 N) | 아반떼 N (CN7 N) | 2023 | Gasoline 2.0 T-GDI THETA2 | 가솔린 2.0 T-GDI 세타2 | Body Control Module (IBU-BCM) | 바디 제어 모듈 (IBU-BCM) | IFCHMCKHAZZ | Front Wiper Switch Voltage (Voltage Divided) | 前雨刮器开关电压（分压） | 전방 와이퍼 스위치 전압 |  | 7A0 | 7A8 | 22 B0 03 | 22 | B0 03 | parameter_1 | negative_1 | 50 | 100 | 0 | 4 01 | 15 | 1 | 0 | 1 | 0 | (unsigned)X * 0.019608 | 0 |  |  | V | 1 | 202603131815 | -1 | 10 03 | 3E 00 | 10 01
269961 | HYUNDAI KOREA Passenger | AVANTE N (CN7 N) | 아반떼 N (CN7 N) | 2023 | Gasoline 2.0 T-GDI THETA2 | 가솔린 2.0 T-GDI 세타2 | Body Control Module (IBU-BCM) | 바디 제어 모듈 (IBU-BCM) | IFCHMCKHAZZ | Wiper INT Volume Voltage (Voltage Divided) | 雨刮器间歇调速电压（分压） | INT 와이퍼 볼륨 전압 |  | 7A0 | 7A8 | 22 B0 03 | 22 | B0 03 | parameter_1 | negative_1 | 50 | 100 | 0 | 5 80 | 16 | 1 | 0 | 1 | 0 | (unsigned)X * 0.019608 | 0 |  |  | V | 1 | 202603131815 | -1 | 10 03 | 3E 00 | 10 01
269962 | HYUNDAI KOREA Passenger | AVANTE N (CN7 N) | 아반떼 N (CN7 N) | 2023 | Gasoline 2.0 T-GDI THETA2 | 가솔린 2.0 T-GDI 세타2 | Body Control Module (IBU-BCM) | 바디 제어 모듈 (IBU-BCM) | IFCHMCKHAZZ | Rear Wiper Switch Voltage (Voltage Divided) | 后雨刮器开关电压（分压） | 후방 와이퍼 스위치 전압 |  | 7A0 | 7A8 | 22 B0 03 | 22 | B0 03 | parameter_1 | negative_1 | 50 | 100 | 0 | 5 40 | 17 | 1 | 0 | 1 | 0 | (unsigned)X * 0.019608 | 0 |  |  | V | 1 | 202603131815 | -1 | 10 03 | 3E 00 | 10 01
269963 | HYUNDAI KOREA Passenger | AVANTE N (CN7 N) | 아반떼 N (CN7 N) | 2023 | Gasoline 2.0 T-GDI THETA2 | 가솔린 2.0 T-GDI 세타2 | Body Control Module (IBU-BCM) | 바디 제어 모듈 (IBU-BCM) | IFCHMCKHAZZ | Turn Signal Switch (Voltage Divided) | 转向灯开关（分压） | 방향지시등 스위치 전압 |  | 7A0 | 7A8 | 22 B0 03 | 22 | B0 03 | parameter_1 | negative_1 | 50 | 100 | 0 | 5 20 | 18 | 1 | 0 | 1 | 0 | (unsigned)X * 0.019608 | 0 |  |  | V | 1 | 202603131815 | -1 | 10 03 | 3E 00 | 10 01
269964 | HYUNDAI KOREA Passenger | AVANTE N (CN7 N) | 아반떼 N (CN7 N) | 2023 | Gasoline 2.0 T-GDI THETA2 | 가솔린 2.0 T-GDI 세타2 | Body Control Module (IBU-BCM) | 바디 제어 모듈 (IBU-BCM) | IFCHMCKHAZZ | ECM Mirror Voltage | 电子防眩目后视镜电压 | ECM 미러 전압 |  | 7A0 | 7A8 | 22 B0 03 | 22 | B0 03 | parameter_1 | negative_1 | 50 | 100 | 0 | 5 10 | 19 | 1 | 0 | 1 | 0 | (unsigned)X * 0.019608 | 0 |  |  | V | 3 | 202603131815 | -1 | 10 03 | 3E 00 | 10 01
269965 | HYUNDAI KOREA Passenger | AVANTE N (CN7 N) | 아반떼 N (CN7 N) | 2023 | Gasoline 2.0 T-GDI THETA2 | 가솔린 2.0 T-GDI 세타2 | Body Control Module (IBU-BCM) | 바디 제어 모듈 (IBU-BCM) | IFCHMCKHAZZ | Heated Handle Power Source | 方向盘加热电源 | 열선 핸들 전원 |  | 7A0 | 7A8 | 22 B0 03 | 22 | B0 03 | parameter_1 | negative_1 | 50 | 100 | 0 | 5 08 | 20 | 1 | 0 | 1 | 0 | (unsigned)X * 0.08 | 0 |  |  | V | 2 | 202603131815 | -1 | 10 03 | 3E 00 | 10 01
269966 | HYUNDAI KOREA Passenger | AVANTE N (CN7 N) | 아반떼 N (CN7 N) | 2023 | Gasoline 2.0 T-GDI THETA2 | 가솔린 2.0 T-GDI 세타2 | Body Control Module (IBU-BCM) | 바디 제어 모듈 (IBU-BCM) | IFCHMCKHAZZ | Rear Curtain Power Source | 后帘电源 | 후방 커튼 전원 |  | 7A0 | 7A8 | 22 B0 03 | 22 | B0 03 | parameter_1 | negative_1 | 50 | 100 | 0 | 5 04 | 21 | 1 | 0 | 1 | 0 | (unsigned)X * 0.08 | 0 |  |  | V | 2 | 202603131815 | -1 | 10 03 | 3E 00 | 10 01
269967 | HYUNDAI KOREA Passenger | AVANTE N (CN7 N) | 아반떼 N (CN7 N) | 2023 | Gasoline 2.0 T-GDI THETA2 | 가솔린 2.0 T-GDI 세타2 | Body Control Module (IBU-BCM) | 바디 제어 모듈 (IBU-BCM) | IFCHMCKHAZZ | ACC Input Voltage | ACC输入电压 | ACC 입력 전압 |  | 7A0 | 7A8 | 22 B0 03 | 22 | B0 03 | parameter_1 | negative_1 | 50 | 100 | 0 | 5 02 | 22 | 1 | 0 | 1 | 0 | (unsigned)X * 0.08 | 0 |  |  | V | 2 | 202603131815 | -1 | 10 03 | 3E 00 | 10 01
269968 | HYUNDAI KOREA Passenger | AVANTE N (CN7 N) | 아반떼 N (CN7 N) | 2023 | Gasoline 2.0 T-GDI THETA2 | 가솔린 2.0 T-GDI 세타2 | Body Control Module (IBU-BCM) | 바디 제어 모듈 (IBU-BCM) | IFCHMCKHAZZ | Ignition 1 Voltage | 点火1电压 | 이그니션 1 전압 |  | 7A0 | 7A8 | 22 B0 03 | 22 | B0 03 | parameter_1 | negative_1 | 50 | 100 | 0 | 5 01 | 23 | 1 | 0 | 1 | 0 | (unsigned)X * 0.08 | 0 |  |  | V | 2 | 202603131815 | -1 | 10 03 | 3E 00 | 10 01
269969 | HYUNDAI KOREA Passenger | AVANTE N (CN7 N) | 아반떼 N (CN7 N) | 2023 | Gasoline 2.0 T-GDI THETA2 | 가솔린 2.0 T-GDI 세타2 | Body Control Module (IBU-BCM) | 바디 제어 모듈 (IBU-BCM) | IFCHMCKHAZZ | Ignition 2 Voltage | 点火2电压 | 이그니션 2 전원 |  | 7A0 | 7A8 | 22 B0 03 | 22 | B0 03 | parameter_1 | negative_1 | 50 | 100 | 0 | 6 80 | 24 | 1 | 0 | 1 | 0 | (unsigned)X * 0.08 | 0 |  |  | V | 2 | 202603131815 | -1 | 10 03 | 3E 00 | 10 01
269970 | HYUNDAI KOREA Passenger | AVANTE N (CN7 N) | 아반떼 N (CN7 N) | 2023 | Gasoline 2.0 T-GDI THETA2 | 가솔린 2.0 T-GDI 세타2 | Body Control Module (IBU-BCM) | 바디 제어 모듈 (IBU-BCM) | IFCHMCKHAZZ | Battery Voltage Monitoring Input (B+ Rear Curtain) | 电池电压监控输入（B+后帘） | 배터리 전압 모니터링 입력 (B+ 후방 커튼) |  | 7A0 | 7A8 | 22 B0 03 | 22 | B0 03 | parameter_1 | negative_1 | 50 | 100 | 0 | 6 40 | 25 | 1 | 0 | 1 | 0 | (unsigned)X * 0.08 | 0 |  |  | V | 2 | 202603131815 | -1 | 10 03 | 3E 00 | 10 01
269971 | HYUNDAI KOREA Passenger | AVANTE N (CN7 N) | 아반떼 N (CN7 N) | 2023 | Gasoline 2.0 T-GDI THETA2 | 가솔린 2.0 T-GDI 세타2 | Body Control Module (IBU-BCM) | 바디 제어 모듈 (IBU-BCM) | IFCHMCKHAZZ | Battery Voltage Monitoring Input (B+ Power) | 电池电压监控输入（B+电源） | 배터리 전압 모니터링 입력 (B+ Power) |  | 7A0 | 7A8 | 22 B0 03 | 22 | B0 03 | parameter_1 | negative_1 | 50 | 100 | 0 | 6 20 | 26 | 1 | 0 | 1 | 0 | (unsigned)X * 0.08 | 0 |  |  | V | 2 | 202603131815 | -1 | 10 03 | 3E 00 | 10 01
269972 | HYUNDAI KOREA Passenger | AVANTE N (CN7 N) | 아반떼 N (CN7 N) | 2023 | Gasoline 2.0 T-GDI THETA2 | 가솔린 2.0 T-GDI 세타2 | Body Control Module (IBU-BCM) | 바디 제어 모듈 (IBU-BCM) | IFCHMCKHAZZ | I Sensor Heated Handle Power | I 传感器方向盘加热功率 | I 센서 조향 핸들 열선 |  | 7A0 | 7A8 | 22 B0 03 | 22 | B0 03 | parameter_1 | negative_1 | 50 | 100 | 0 | 6 10 | 27 | 1 | 0 | 1 | 0 | (unsigned)X * 0.08 | 0 |  |  | V | 2 | 202603131815 | -1 | 10 03 | 3E 00 | 10 01
269973 | HYUNDAI KOREA Passenger | AVANTE N (CN7 N) | 아반떼 N (CN7 N) | 2023 | Gasoline 2.0 T-GDI THETA2 | 가솔린 2.0 T-GDI 세타2 | Body Control Module (IBU-BCM) | 바디 제어 모듈 (IBU-BCM) | IFCHMCKHAZZ | I Sensor Curtain Rear | I 后部感应帘 | I 센서 리어 커튼 |  | 7A0 | 7A8 | 22 B0 03 | 22 | B0 03 | parameter_1 | negative_1 | 50 | 100 | 0 | 6 08 | 28 | 1 | 0 | 1 | 0 | (unsigned)X * 0.08 | 0 |  |  | V | 2 | 202603131815 | -1 | 10 03 | 3E 00 | 10 01
269974 | HYUNDAI KOREA Passenger | AVANTE N (CN7 N) | 아반떼 N (CN7 N) | 2023 | Gasoline 2.0 T-GDI THETA2 | 가솔린 2.0 T-GDI 세타2 | Body Control Module (IBU-BCM) | 바디 제어 모듈 (IBU-BCM) | IFCHMCKHAZZ | PAS Sensor Power Input | PAS 传感器电源输入 | PAS 센서 전원 입력 |  | 7A0 | 7A8 | 22 B0 03 | 22 | B0 03 | parameter_1 | negative_1 | 50 | 100 | 0 | 6 04 | 29 | 1 | 0 | 1 | 0 | (unsigned)X * 0.08 | 0 |  |  | V | 2 | 202603131815 | -1 | 10 03 | 3E 00 | 10 01
269975 | HYUNDAI KOREA Passenger | AVANTE N (CN7 N) | 아반떼 N (CN7 N) | 2023 | Gasoline 2.0 T-GDI THETA2 | 가솔린 2.0 T-GDI 세타2 | Body Control Module (IBU-BCM) | 바디 제어 모듈 (IBU-BCM) | IFCHMCKHAZZ | Turn Signal Lamp Power Input | 转向信号灯电源输入 | 방향지시등 전원 입력 |  | 7A0 | 7A8 | 22 B0 03 | 22 | B0 03 | parameter_1 | negative_1 | 50 | 100 | 0 | 6 02 | 30 | 1 | 0 | 1 | 0 | (unsigned)X * 0.08 | 0 |  |  | V | 1 | 202603131815 | -1 | 10 03 | 3E 00 | 10 01
269976 | HYUNDAI KOREA Passenger | AVANTE N (CN7 N) | 아반떼 N (CN7 N) | 2023 | Gasoline 2.0 T-GDI THETA2 | 가솔린 2.0 T-GDI 세타2 | Body Control Module (IBU-BCM) | 바디 제어 모듈 (IBU-BCM) | IFCHMCKHAZZ | Static Bending Lamp Power Input | 静态弯曲灯电源输入 | 스태틱 밴딩 램프 전원 입력 |  | 7A0 | 7A8 | 22 B0 03 | 22 | B0 03 | parameter_1 | negative_1 | 50 | 100 | 0 | 6 01 | 31 | 1 | 0 | 1 | 0 | (unsigned)X * 0.08 | 0 |  |  | V | 1 | 202603131815 | -1 | 10 03 | 3E 00 | 10 01
269977 | HYUNDAI KOREA Passenger | AVANTE N (CN7 N) | 아반떼 N (CN7 N) | 2023 | Gasoline 2.0 T-GDI THETA2 | 가솔린 2.0 T-GDI 세타2 | Body Control Module (IBU-BCM) | 바디 제어 모듈 (IBU-BCM) | IFCHMCKHAZZ | Cornering Lamp Power Input | 弯道辅助灯电源输入 | 코너링 램프 전원 입력 |  | 7A0 | 7A8 | 22 B0 03 | 22 | B0 03 | parameter_1 | negative_1 | 50 | 100 | 0 | 7 80 | 32 | 1 | 0 | 1 | 0 | (unsigned)X * 0.08 | 0 |  |  | V | 1 | 202603131815 | -1 | 10 03 | 3E 00 | 10 01
269978 | HYUNDAI KOREA Passenger | AVANTE N (CN7 N) | 아반떼 N (CN7 N) | 2023 | Gasoline 2.0 T-GDI THETA2 | 가솔린 2.0 T-GDI 세타2 | Body Control Module (IBU-BCM) | 바디 제어 모듈 (IBU-BCM) | IFCHMCKHAZZ | Key In Switch (Manual Key Type) | 钥匙插入开关（机械钥匙型） | 키 삽입 스위치 (매뉴얼 키 타입) |  | 7A0 | 7A8 | 22 B0 04 | 22 | B0 04 | parameter_1 | negative_1 | 50 | 100 | 0 | 4 01 | 8 | 1 | 1 | 1 | 0 | (Bit0 = 0x01) 0 = OFF / 1 = ON | 0 |  |  |  | 0 | 202603131815 | -1 | 10 03 | 3E 00 | 10 01
269979 | HYUNDAI KOREA Passenger | AVANTE N (CN7 N) | 아반떼 N (CN7 N) | 2023 | Gasoline 2.0 T-GDI THETA2 | 가솔린 2.0 T-GDI 세타2 | Body Control Module (IBU-BCM) | 바디 제어 모듈 (IBU-BCM) | IFCHMCKHAZZ | ACC Power | ACC电源 | ACC 전원 |  | 7A0 | 7A8 | 22 B0 04 | 22 | B0 04 | parameter_1 | negative_1 | 50 | 100 | 0 | 4 02 | 8 | 1 | 1 | 1 | 0 | (Bit1 = 0x02) 0 = OFF / 1 = ON | 0 |  |  |  | 0 | 202603131815 | -1 | 10 03 | 3E 00 | 10 01
269980 | HYUNDAI KOREA Passenger | AVANTE N (CN7 N) | 아반떼 N (CN7 N) | 2023 | Gasoline 2.0 T-GDI THETA2 | 가솔린 2.0 T-GDI 세타2 | Body Control Module (IBU-BCM) | 바디 제어 모듈 (IBU-BCM) | IFCHMCKHAZZ | Ignition 1 Signal | 点火 1 信号 | 이그니션 1 신호 |  | 7A0 | 7A8 | 22 B0 04 | 22 | B0 04 | parameter_1 | negative_1 | 50 | 100 | 0 | 4 04 | 8 | 1 | 1 | 1 | 0 | (Bit2 = 0x04) 0 = OFF / 1 = ON | 0 |  |  |  | 0 | 202603131815 | -1 | 10 03 | 3E 00 | 10 01
269981 | HYUNDAI KOREA Passenger | AVANTE N (CN7 N) | 아반떼 N (CN7 N) | 2023 | Gasoline 2.0 T-GDI THETA2 | 가솔린 2.0 T-GDI 세타2 | Body Control Module (IBU-BCM) | 바디 제어 모듈 (IBU-BCM) | IFCHMCKHAZZ | Alternator L Terminal | 交流发电机 L 端子 | 알터네이터 L 단자 |  | 7A0 | 7A8 | 22 B0 04 | 22 | B0 04 | parameter_1 | negative_1 | 50 | 100 | 0 | 4 10 | 8 | 1 | 1 | 1 | 0 | (Bit4 = 0x10) 0 = OFF / 1 = ON | 0 |  |  |  | 0 | 202603131815 | -1 | 10 03 | 3E 00 | 10 01
269982 | HYUNDAI KOREA Passenger | AVANTE N (CN7 N) | 아반떼 N (CN7 N) | 2023 | Gasoline 2.0 T-GDI THETA2 | 가솔린 2.0 T-GDI 세타2 | Body Control Module (IBU-BCM) | 바디 제어 모듈 (IBU-BCM) | IFCHMCKHAZZ | Defogger / Deicer Switch | 除雾器/除冰器开关 | 열선 스위치 |  | 7A0 | 7A8 | 22 B0 04 | 22 | B0 04 | parameter_1 | negative_1 | 50 | 100 | 0 | 4 20 | 8 | 1 | 1 | 1 | 0 | (Bit5 = 0x20) 0 = OFF / 1 = ON | 0 |  |  |  | 0 | 202603131815 | -1 | 10 03 | 3E 00 | 10 01
269983 | HYUNDAI KOREA Passenger | AVANTE N (CN7 N) | 아반떼 N (CN7 N) | 2023 | Gasoline 2.0 T-GDI THETA2 | 가솔린 2.0 T-GDI 세타2 | Body Control Module (IBU-BCM) | 바디 제어 모듈 (IBU-BCM) | IFCHMCKHAZZ | Defogger Switch | 除雾开关 | 열선 스위치 |  | 7A0 | 7A8 | 22 B0 04 | 22 | B0 04 | parameter_1 | negative_1 | 50 | 100 | 0 | 4 40 | 8 | 1 | 1 | 1 | 0 | (Bit6 = 0x40) 0 = OFF / 1 = ON | 0 |  |  |  | 0 | 202603131815 | -1 | 10 03 | 3E 00 | 10 01
269984 | HYUNDAI KOREA Passenger | AVANTE N (CN7 N) | 아반떼 N (CN7 N) | 2023 | Gasoline 2.0 T-GDI THETA2 | 가솔린 2.0 T-GDI 세타2 | Body Control Module (IBU-BCM) | 바디 제어 모듈 (IBU-BCM) | IFCHMCKHAZZ | DEICER Switch | 除冰器开关 | 열선 (DEICER) 스위치 |  | 7A0 | 7A8 | 22 B0 04 | 22 | B0 04 | parameter_1 | negative_1 | 50 | 100 | 0 | 4 80 | 8 | 1 | 1 | 1 | 0 | (Bit7 = 0x80) 0 = OFF / 1 = ON | 0 |  |  |  | 0 | 202603131815 | -1 | 10 03 | 3E 00 | 10 01
269985 | HYUNDAI KOREA Passenger | AVANTE N (CN7 N) | 아반떼 N (CN7 N) | 2023 | Gasoline 2.0 T-GDI THETA2 | 가솔린 2.0 T-GDI 세타2 | Body Control Module (IBU-BCM) | 바디 제어 모듈 (IBU-BCM) | IFCHMCKHAZZ | Glove Box Switch | 手套箱开关 | 글로브 박스 스위치 |  | 7A0 | 7A8 | 22 B0 04 | 22 | B0 04 | parameter_1 | negative_1 | 50 | 100 | 0 | 5 01 | 9 | 1 | 1 | 1 | 0 | (Bit0 = 0x01) 0 = OFF / 1 = ON | 0 |  |  |  | 0 | 202603131815 | -1 | 10 03 | 3E 00 | 10 01
269986 | HYUNDAI KOREA Passenger | AVANTE N (CN7 N) | 아반떼 N (CN7 N) | 2023 | Gasoline 2.0 T-GDI THETA2 | 가솔린 2.0 T-GDI 세타2 | Body Control Module (IBU-BCM) | 바디 제어 모듈 (IBU-BCM) | IFCHMCKHAZZ | Ignition 2 Signal | 点火 2 信号 | 이그니션 2 신호 |  | 7A0 | 7A8 | 22 B0 04 | 22 | B0 04 | parameter_1 | negative_1 | 50 | 100 | 0 | 4 08 | 8 | 1 | 1 | 1 | 0 | (Bit3 = 0x08) 0 = OFF / 1 = ON | 0 |  |  |  | 0 | 202603131815 | -1 | 10 03 | 3E 00 | 10 01
269987 | HYUNDAI KOREA Passenger | AVANTE N (CN7 N) | 아반떼 N (CN7 N) | 2023 | Gasoline 2.0 T-GDI THETA2 | 가솔린 2.0 T-GDI 세타2 | Body Control Module (IBU-BCM) | 바디 제어 모듈 (IBU-BCM) | IFCHMCKHAZZ | Parking Brake Switch | 驻车制动开关 | 주차 브레이크 스위치 |  | 7A0 | 7A8 | 22 B0 04 | 22 | B0 04 | parameter_1 | negative_1 | 50 | 100 | 0 | 5 02 | 9 | 1 | 1 | 1 | 0 | (Bit1 = 0x02) 0 = Not Park / 1 = Park | 0 |  |  |  | 0 | 202603131815 | -1 | 10 03 | 3E 00 | 10 01
269988 | HYUNDAI KOREA Passenger | AVANTE N (CN7 N) | 아반떼 N (CN7 N) | 2023 | Gasoline 2.0 T-GDI THETA2 | 가솔린 2.0 T-GDI 세타2 | Body Control Module (IBU-BCM) | 바디 제어 모듈 (IBU-BCM) | IFCHMCKHAZZ | Clutch Input Signal | 离合器输入信号 | 클러치 입력 신호 |  | 7A0 | 7A8 | 22 B0 04 | 22 | B0 04 | parameter_1 | negative_1 | 50 | 100 | 0 | 5 04 | 9 | 1 | 1 | 1 | 0 | (Bit2 = 0x04) 0 = OFF / 1 = ON | 0 |  |  |  | 0 | 202603131815 | -1 | 10 03 | 3E 00 | 10 01
269989 | HYUNDAI KOREA Passenger | AVANTE N (CN7 N) | 아반떼 N (CN7 N) | 2023 | Gasoline 2.0 T-GDI THETA2 | 가솔린 2.0 T-GDI 세타2 | Body Control Module (IBU-BCM) | 바디 제어 모듈 (IBU-BCM) | IFCHMCKHAZZ | Inhibit R Position (MT Only) | 禁止 R 位置（仅限 MT） | 인히비터 R 위치 (MT 사양) |  | 7A0 | 7A8 | 22 B0 04 | 22 | B0 04 | parameter_1 | negative_1 | 50 | 100 | 0 | 5 08 | 9 | 1 | 1 | 1 | 0 | (Bit3 = 0x08) 0 = OFF / 1 = ON | 0 |  |  |  | 0 | 202603131815 | -1 | 10 03 | 3E 00 | 10 01
269990 | HYUNDAI KOREA Passenger | AVANTE N (CN7 N) | 아반떼 N (CN7 N) | 2023 | Gasoline 2.0 T-GDI THETA2 | 가솔린 2.0 T-GDI 세타2 | Body Control Module (IBU-BCM) | 바디 제어 모듈 (IBU-BCM) | IFCHMCKHAZZ | Defogger / Deicer Relay | 除雾器/除冰器继电器 | 열선 릴레이 |  | 7A0 | 7A8 | 22 B0 04 | 22 | B0 04 | parameter_1 | negative_1 | 50 | 100 | 0 | 5 10 | 9 | 1 | 1 | 1 | 0 | (Bit4 = 0x10) 0 = OFF / 1 = ON | 0 |  |  |  | 0 | 202603131815 | -1 | 10 03 | 3E 00 | 10 01
269991 | HYUNDAI KOREA Passenger | AVANTE N (CN7 N) | 아반떼 N (CN7 N) | 2023 | Gasoline 2.0 T-GDI THETA2 | 가솔린 2.0 T-GDI 세타2 | Body Control Module (IBU-BCM) | 바디 제어 모듈 (IBU-BCM) | IFCHMCKHAZZ | Glove Box Lamp Output | 手套箱灯输出 | 글로브 박스 램프 출력 |  | 7A0 | 7A8 | 22 B0 04 | 22 | B0 04 | parameter_1 | negative_1 | 50 | 100 | 0 | 5 20 | 9 | 1 | 1 | 1 | 0 | (Bit5 = 0x20) 0 = OFF / 1 = ON | 0 |  |  |  | 0 | 202603131815 | -1 | 10 03 | 3E 00 | 10 01
269992 | HYUNDAI KOREA Passenger | AVANTE N (CN7 N) | 아반떼 N (CN7 N) | 2023 | Gasoline 2.0 T-GDI THETA2 | 가솔린 2.0 T-GDI 세타2 | Body Control Module (IBU-BCM) | 바디 제어 모듈 (IBU-BCM) | IFCHMCKHAZZ | Security LED | 防盗指示灯 | 보안등 상태 |  | 7A0 | 7A8 | 22 B0 04 | 22 | B0 04 | parameter_1 | negative_1 | 50 | 100 | 0 | 5 40 | 9 | 1 | 1 | 1 | 0 | (Bit6 = 0x40) 0 = OFF / 1 = ON | 0 |  |  |  | 0 | 202603131815 | -1 | 10 03 | 3E 00 | 10 01
269993 | HYUNDAI KOREA Passenger | AVANTE N (CN7 N) | 아반떼 N (CN7 N) | 2023 | Gasoline 2.0 T-GDI THETA2 | 가솔린 2.0 T-GDI 세타2 | Body Control Module (IBU-BCM) | 바디 제어 모듈 (IBU-BCM) | IFCHMCKHAZZ | RPAS OFF Switch (Option) | RPAS 关闭开关（可选） | RPAS OFF 스위치 (옵션) |  | 7A0 | 7A8 | 22 B0 04 | 22 | B0 04 | parameter_1 | negative_1 | 50 | 100 | 0 | 5 80 | 9 | 1 | 1 | 1 | 0 | (Bit7 = 0x80) 0 = OFF / 1 = ON | 0 |  |  |  | 0 | 202603131815 | -1 | 10 03 | 3E 00 | 10 01
269994 | HYUNDAI KOREA Passenger | AVANTE N (CN7 N) | 아반떼 N (CN7 N) | 2023 | Gasoline 2.0 T-GDI THETA2 | 가솔린 2.0 T-GDI 세타2 | Body Control Module (IBU-BCM) | 바디 제어 모듈 (IBU-BCM) | IFCHMCKHAZZ | PAS Switch/RPAS OFF Switch | PAS 开关/RPAS 关闭开关 | PAS ON (RPAS OFF) 스위치 |  | 7A0 | 7A8 | 22 B0 04 | 22 | B0 04 | parameter_1 | negative_1 | 50 | 100 | 0 | 6 01 | 10 | 1 | 1 | 1 | 0 | (Bit0 = 0x01) 0 = OFF / 1 = ON | 0 |  |  |  | 0 | 202603131815 | -1 | 10 03 | 3E 00 | 10 01
269995 | HYUNDAI KOREA Passenger | AVANTE N (CN7 N) | 아반떼 N (CN7 N) | 2023 | Gasoline 2.0 T-GDI THETA2 | 가솔린 2.0 T-GDI 세타2 | Body Control Module (IBU-BCM) | 바디 제어 모듈 (IBU-BCM) | IFCHMCKHAZZ | RPAS OFF Indicator (Option) | RPAS 关闭指示器（选项） | RPAS OFF 지시등 (옵션) |  | 7A0 | 7A8 | 22 B0 04 | 22 | B0 04 | parameter_1 | negative_1 | 50 | 100 | 0 | 6 02 | 10 | 1 | 1 | 1 | 0 | (Bit1 = 0x02) 0 = OFF / 1 = ON | 0 |  |  |  | 0 | 202603131815 | -1 | 10 03 | 3E 00 | 10 01
269996 | HYUNDAI KOREA Passenger | AVANTE N (CN7 N) | 아반떼 N (CN7 N) | 2023 | Gasoline 2.0 T-GDI THETA2 | 가솔린 2.0 T-GDI 세타2 | Body Control Module (IBU-BCM) | 바디 제어 모듈 (IBU-BCM) | IFCHMCKHAZZ | PAS/RPAS Buzzer Output | PAS/RPAS 蜂鸣器输出 | PAS/RPAS 부저 출력 |  | 7A0 | 7A8 | 22 B0 04 | 22 | B0 04 | parameter_1 | negative_1 | 50 | 100 | 0 | 6 04 | 10 | 1 | 1 | 1 | 0 | (Bit2 = 0x04) 0 = OFF / 1 = ON | 0 |  |  |  | 0 | 202603131815 | -1 | 10 03 | 3E 00 | 10 01
269997 | HYUNDAI KOREA Passenger | AVANTE N (CN7 N) | 아반떼 N (CN7 N) | 2023 | Gasoline 2.0 T-GDI THETA2 | 가솔린 2.0 T-GDI 세타2 | Body Control Module (IBU-BCM) | 바디 제어 모듈 (IBU-BCM) | IFCHMCKHAZZ | PAS Indicator/RPAS OFF Indicator | PAS 指示灯/RPAS 关闭 指示灯 | PAS 경고등 (RPAS OFF) 출력 |  | 7A0 | 7A8 | 22 B0 04 | 22 | B0 04 | parameter_1 | negative_1 | 50 | 100 | 0 | 6 08 | 10 | 1 | 1 | 1 | 0 | (Bit3 = 0x08) 0 = OFF / 1 = ON | 0 |  |  |  | 0 | 202603131815 | -1 | 10 03 | 3E 00 | 10 01
269998 | HYUNDAI KOREA Passenger | AVANTE N (CN7 N) | 아반떼 N (CN7 N) | 2023 | Gasoline 2.0 T-GDI THETA2 | 가솔린 2.0 T-GDI 세타2 | Body Control Module (IBU-BCM) | 바디 제어 모듈 (IBU-BCM) | IFCHMCKHAZZ | Washer Switch | 洗涤开关 | 와셔 스위치 |  | 7A0 | 7A8 | 22 B0 04 | 22 | B0 04 | parameter_1 | negative_1 | 50 | 100 | 0 | 6 10 | 10 | 1 | 1 | 1 | 0 | (Bit4 = 0x10) 0 = OFF / 1 = ON | 0 |  |  |  | 0 | 202603131815 | -1 | 10 03 | 3E 00 | 10 01
269999 | HYUNDAI KOREA Passenger | AVANTE N (CN7 N) | 아반떼 N (CN7 N) | 2023 | Gasoline 2.0 T-GDI THETA2 | 가솔린 2.0 T-GDI 세타2 | Body Control Module (IBU-BCM) | 바디 제어 모듈 (IBU-BCM) | IFCHMCKHAZZ | INT Switch | INT 开关 | INT 스위치 |  | 7A0 | 7A8 | 22 B0 04 | 22 | B0 04 | parameter_1 | negative_1 | 50 | 100 | 0 | 6 20 | 10 | 1 | 1 | 1 | 0 | (Bit5 = 0x20) 0 = OFF / 1 = ON | 0 |  |  |  | 0 | 202603131815 | -1 | 10 03 | 3E 00 | 10 01
270000 | HYUNDAI KOREA Passenger | AVANTE N (CN7 N) | 아반떼 N (CN7 N) | 2023 | Gasoline 2.0 T-GDI THETA2 | 가솔린 2.0 T-GDI 세타2 | Body Control Module (IBU-BCM) | 바디 제어 모듈 (IBU-BCM) | IFCHMCKHAZZ | Mist Switch | 雨刮器点动开关 | 미스트 스위치 |  | 7A0 | 7A8 | 22 B0 04 | 22 | B0 04 | parameter_1 | negative_1 | 50 | 100 | 0 | 6 40 | 10 | 1 | 1 | 1 | 0 | (Bit6 = 0x40) 0 = OFF / 1 = ON | 0 |  |  |  | 0 | 202603131815 | -1 | 10 03 | 3E 00 | 10 01
270001 | HYUNDAI KOREA Passenger | AVANTE N (CN7 N) | 아반떼 N (CN7 N) | 2023 | Gasoline 2.0 T-GDI THETA2 | 가솔린 2.0 T-GDI 세타2 | Body Control Module (IBU-BCM) | 바디 제어 모듈 (IBU-BCM) | IFCHMCKHAZZ | Wiper Stop Position Switch | 雨刮器停止位置开关 | 와이퍼 정지 상태 |  | 7A0 | 7A8 | 22 B0 04 | 22 | B0 04 | parameter_1 | negative_1 | 50 | 100 | 0 | 6 80 | 10 | 1 | 1 | 1 | 0 | (Bit7 = 0x80) 0 = OFF / 1 = ON | 0 |  |  |  | 0 | 202603131815 | -1 | 10 03 | 3E 00 | 10 01
270002 | HYUNDAI KOREA Passenger | AVANTE N (CN7 N) | 아반떼 N (CN7 N) | 2023 | Gasoline 2.0 T-GDI THETA2 | 가솔린 2.0 T-GDI 세타2 | Body Control Module (IBU-BCM) | 바디 제어 모듈 (IBU-BCM) | IFCHMCKHAZZ | Head Lamp Washer Switch | 头灯清洗器开关 | 헤드램프 와셔 스위치 |  | 7A0 | 7A8 | 22 B0 04 | 22 | B0 04 | parameter_1 | negative_1 | 50 | 100 | 0 | 7 01 | 11 | 1 | 1 | 1 | 0 | (Bit0 = 0x01) 0 = OFF / 1 = ON | 0 |  |  |  | 0 | 202603131815 | -1 | 10 03 | 3E 00 | 10 01
270003 | HYUNDAI KOREA Passenger | AVANTE N (CN7 N) | 아반떼 N (CN7 N) | 2023 | Gasoline 2.0 T-GDI THETA2 | 가솔린 2.0 T-GDI 세타2 | Body Control Module (IBU-BCM) | 바디 제어 모듈 (IBU-BCM) | IFCHMCKHAZZ | Rear Washer Switch | 后清洗器开关 | 후방 와셔 스위치 |  | 7A0 | 7A8 | 22 B0 04 | 22 | B0 04 | parameter_1 | negative_1 | 50 | 100 | 0 | 7 02 | 11 | 1 | 1 | 1 | 0 | (Bit1 = 0x02) 0 = OFF / 1 = ON | 0 |  |  |  | 0 | 202603131815 | -1 | 10 03 | 3E 00 | 10 01
270004 | HYUNDAI KOREA Passenger | AVANTE N (CN7 N) | 아반떼 N (CN7 N) | 2023 | Gasoline 2.0 T-GDI THETA2 | 가솔린 2.0 T-GDI 세타2 | Body Control Module (IBU-BCM) | 바디 제어 모듈 (IBU-BCM) | IFCHMCKHAZZ | Rear Wiper INT Switch | 后雨刮器 INT 开关 | 후방 와이퍼 INT 스위치 |  | 7A0 | 7A8 | 22 B0 04 | 22 | B0 04 | parameter_1 | negative_1 | 50 | 100 | 0 | 7 04 | 11 | 1 | 1 | 1 | 0 | (Bit2 = 0x04) 0 = OFF / 1 = ON | 0 |  |  |  | 0 | 202603131815 | -1 | 10 03 | 3E 00 | 10 01
270005 | HYUNDAI KOREA Passenger | AVANTE N (CN7 N) | 아반떼 N (CN7 N) | 2023 | Gasoline 2.0 T-GDI THETA2 | 가솔린 2.0 T-GDI 세타2 | Body Control Module (IBU-BCM) | 바디 제어 모듈 (IBU-BCM) | IFCHMCKHAZZ | Rear Wiper ON Switch | 后雨刮器 开启 开关 | 후방 와이퍼 ON 스위치 |  | 7A0 | 7A8 | 22 B0 04 | 22 | B0 04 | parameter_1 | negative_1 | 50 | 100 | 0 | 7 08 | 11 | 1 | 1 | 1 | 0 | (Bit3 = 0x08) 0 = OFF / 1 = ON | 0 |  |  |  | 0 | 202603131815 | -1 | 10 03 | 3E 00 | 10 01
270006 | HYUNDAI KOREA Passenger | AVANTE N (CN7 N) | 아반떼 N (CN7 N) | 2023 | Gasoline 2.0 T-GDI THETA2 | 가솔린 2.0 T-GDI 세타2 | Body Control Module (IBU-BCM) | 바디 제어 모듈 (IBU-BCM) | IFCHMCKHAZZ | Wiper Low Relay | 雨刮器低速继电器 | 와이퍼 저속 릴레이 |  | 7A0 | 7A8 | 22 B0 04 | 22 | B0 04 | parameter_1 | negative_1 | 50 | 100 | 0 | 7 10 | 11 | 1 | 1 | 1 | 0 | (Bit4 = 0x10) 0 = OFF / 1 = ON | 0 |  |  |  | 0 | 202603131815 | -1 | 10 03 | 3E 00 | 10 01
270007 | HYUNDAI KOREA Passenger | AVANTE N (CN7 N) | 아반떼 N (CN7 N) | 2023 | Gasoline 2.0 T-GDI THETA2 | 가솔린 2.0 T-GDI 세타2 | Body Control Module (IBU-BCM) | 바디 제어 모듈 (IBU-BCM) | IFCHMCKHAZZ | Wiper High Relay | 雨刮器高速继电器 | 와이퍼 고속 릴레이 |  | 7A0 | 7A8 | 22 B0 04 | 22 | B0 04 | parameter_1 | negative_1 | 50 | 100 | 0 | 7 20 | 11 | 1 | 1 | 1 | 0 | (Bit5 = 0x20) 0 = OFF / 1 = ON | 0 |  |  |  | 0 | 202603131815 | -1 | 10 03 | 3E 00 | 10 01
270008 | HYUNDAI KOREA Passenger | AVANTE N (CN7 N) | 아반떼 N (CN7 N) | 2023 | Gasoline 2.0 T-GDI THETA2 | 가솔린 2.0 T-GDI 세타2 | Body Control Module (IBU-BCM) | 바디 제어 모듈 (IBU-BCM) | IFCHMCKHAZZ | Rear Wiper Relay | 后雨刮器继电器 | 후방 와이퍼 릴레이 |  | 7A0 | 7A8 | 22 B0 04 | 22 | B0 04 | parameter_1 | negative_1 | 50 | 100 | 0 | 7 40 | 11 | 1 | 1 | 1 | 0 | (Bit6 = 0x40) 0 = OFF / 1 = ON | 0 |  |  |  | 0 | 202603131815 | -1 | 10 03 | 3E 00 | 10 01
270009 | HYUNDAI KOREA Passenger | AVANTE N (CN7 N) | 아반떼 N (CN7 N) | 2023 | Gasoline 2.0 T-GDI THETA2 | 가솔린 2.0 T-GDI 세타2 | Body Control Module (IBU-BCM) | 바디 제어 모듈 (IBU-BCM) | IFCHMCKHAZZ | Head Lamp Washer Relay | 前照灯清洗器继电器 | 헤드램프 와셔 릴레이 |  | 7A0 | 7A8 | 22 B0 04 | 22 | B0 04 | parameter_1 | negative_1 | 50 | 100 | 0 | 7 80 | 11 | 1 | 1 | 1 | 0 | (Bit7 = 0x80) 0 = OFF / 1 = ON | 0 |  |  |  | 0 | 202603131815 | -1 | 10 03 | 3E 00 | 10 01
270010 | HYUNDAI KOREA Passenger | AVANTE N (CN7 N) | 아반떼 N (CN7 N) | 2023 | Gasoline 2.0 T-GDI THETA2 | 가솔린 2.0 T-GDI 세타2 | Body Control Module (IBU-BCM) | 바디 제어 모듈 (IBU-BCM) | IFCHMCKHAZZ | Interior Mood Lamp Output | 室内氛围灯输出 | 무드램프 출력 |  | 7A0 | 7A8 | 22 B0 05 | 22 | B0 05 | parameter_1 | negative_1 | 50 | 100 | 0 | 4 01 | 8 | 1 | 1 | 1 | 0 | (Bit0 = 0x01) 0 = OFF / 1 = ON | 0 |  |  |  | 0 | 202603131815 | -1 | 10 03 | 3E 00 | 10 01
270011 | HYUNDAI KOREA Passenger | AVANTE N (CN7 N) | 아반떼 N (CN7 N) | 2023 | Gasoline 2.0 T-GDI THETA2 | 가솔린 2.0 T-GDI 세타2 | Body Control Module (IBU-BCM) | 바디 제어 모듈 (IBU-BCM) | IFCHMCKHAZZ | Interior Lamp Autocut Relay (Option) | 车内灯自动切断继电器（选配） | 실내등 오토컷 릴레이 (옵션) |  | 7A0 | 7A8 | 22 B0 05 | 22 | B0 05 | parameter_1 | negative_1 | 50 | 100 | 0 | 4 02 | 8 | 1 | 1 | 1 | 0 | (Bit1 = 0x02) 0 = OFF / 1 = ON | 0 |  |  |  | 0 | 202603131815 | -1 | 10 03 | 3E 00 | 10 01
270012 | HYUNDAI KOREA Passenger | AVANTE N (CN7 N) | 아반떼 N (CN7 N) | 2023 | Gasoline 2.0 T-GDI THETA2 | 가솔린 2.0 T-GDI 세타2 | Body Control Module (IBU-BCM) | 바디 제어 모듈 (IBU-BCM) | IFCHMCKHAZZ | Room Lamp Output | 室内灯输出 | 실내등 출력 |  | 7A0 | 7A8 | 22 B0 05 | 22 | B0 05 | parameter_1 | negative_1 | 50 | 100 | 0 | 4 04 | 8 | 1 | 1 | 1 | 0 | (Bit2 = 0x04) 0 = OFF / 1 = ON | 0 |  |  |  | 0 | 202603131815 | -1 | 10 03 | 3E 00 | 10 01
270013 | HYUNDAI KOREA Passenger | AVANTE N (CN7 N) | 아반떼 N (CN7 N) | 2023 | Gasoline 2.0 T-GDI THETA2 | 가솔린 2.0 T-GDI 세타2 | Body Control Module (IBU-BCM) | 바디 제어 모듈 (IBU-BCM) | IFCHMCKHAZZ | Foot Lamp Output | 脚灯输出 | 풋 램프 출력 |  | 7A0 | 7A8 | 22 B0 05 | 22 | B0 05 | parameter_1 | negative_1 | 50 | 100 | 0 | 4 08 | 8 | 1 | 1 | 1 | 0 | (Bit3 = 0x08) 0 = OFF / 1 = ON | 0 |  |  |  | 0 | 202603131815 | -1 | 10 03 | 3E 00 | 10 01
270014 | HYUNDAI KOREA Passenger | AVANTE N (CN7 N) | 아반떼 N (CN7 N) | 2023 | Gasoline 2.0 T-GDI THETA2 | 가솔린 2.0 T-GDI 세타2 | Body Control Module (IBU-BCM) | 바디 제어 모듈 (IBU-BCM) | IFCHMCKHAZZ | Rear Room Lamp Output | 后室灯输出 | 후방 룸램프 (독서등) |  | 7A0 | 7A8 | 22 B0 05 | 22 | B0 05 | parameter_1 | negative_1 | 50 | 100 | 0 | 4 10 | 8 | 1 | 1 | 1 | 0 | (Bit4 = 0x10) 0 = OFF / 1 = ON | 0 |  |  |  | 0 | 202603131815 | -1 | 10 03 | 3E 00 | 10 01
270015 | HYUNDAI KOREA Passenger | AVANTE N (CN7 N) | 아반떼 N (CN7 N) | 2023 | Gasoline 2.0 T-GDI THETA2 | 가솔린 2.0 T-GDI 세타2 | Body Control Module (IBU-BCM) | 바디 제어 모듈 (IBU-BCM) | IFCHMCKHAZZ | Tail Lamp Switch | 尾灯开关 | 미등 스위치 |  | 7A0 | 7A8 | 22 B0 05 | 22 | B0 05 | parameter_1 | negative_1 | 50 | 100 | 0 | 4 20 | 8 | 1 | 1 | 1 | 0 | (Bit5 = 0x20) 0 = OFF / 1 = ON | 0 |  |  |  | 0 | 202603131815 | -1 | 10 03 | 3E 00 | 10 01
270016 | HYUNDAI KOREA Passenger | AVANTE N (CN7 N) | 아반떼 N (CN7 N) | 2023 | Gasoline 2.0 T-GDI THETA2 | 가솔린 2.0 T-GDI 세타2 | Body Control Module (IBU-BCM) | 바디 제어 모듈 (IBU-BCM) | IFCHMCKHAZZ | Auto Light Switch (Option) | 自动灯开关（可选） | 오토라이트 스위치 (옵션) |  | 7A0 | 7A8 | 22 B0 05 | 22 | B0 05 | parameter_1 | negative_1 | 50 | 100 | 0 | 4 40 | 8 | 1 | 1 | 1 | 0 | (Bit6 = 0x40) 0 = OFF / 1 = ON | 0 |  |  |  | 0 | 202603131815 | -1 | 10 03 | 3E 00 | 10 01
270017 | HYUNDAI KOREA Passenger | AVANTE N (CN7 N) | 아반떼 N (CN7 N) | 2023 | Gasoline 2.0 T-GDI THETA2 | 가솔린 2.0 T-GDI 세타2 | Body Control Module (IBU-BCM) | 바디 제어 모듈 (IBU-BCM) | IFCHMCKHAZZ | Head Lamp Switch | 头灯开关 | 헤드램프 스위치 |  | 7A0 | 7A8 | 22 B0 05 | 22 | B0 05 | parameter_1 | negative_1 | 50 | 100 | 0 | 4 80 | 8 | 1 | 1 | 1 | 0 | (Bit7 = 0x80) 0 = OFF / 1 = ON | 0 |  |  |  | 0 | 202603131815 | -1 | 10 03 | 3E 00 | 10 01
270018 | HYUNDAI KOREA Passenger | AVANTE N (CN7 N) | 아반떼 N (CN7 N) | 2023 | Gasoline 2.0 T-GDI THETA2 | 가솔린 2.0 T-GDI 세타2 | Body Control Module (IBU-BCM) | 바디 제어 모듈 (IBU-BCM) | IFCHMCKHAZZ | Head Lamp High Switch | 头灯高位开关 | 헤드램프 상향 스위치 |  | 7A0 | 7A8 | 22 B0 05 | 22 | B0 05 | parameter_1 | negative_1 | 50 | 100 | 0 | 5 01 | 9 | 1 | 1 | 1 | 0 | (Bit0 = 0x01) 0 = OFF / 1 = ON | 0 |  |  |  | 0 | 202603131815 | -1 | 10 03 | 3E 00 | 10 01
270019 | HYUNDAI KOREA Passenger | AVANTE N (CN7 N) | 아반떼 N (CN7 N) | 2023 | Gasoline 2.0 T-GDI THETA2 | 가솔린 2.0 T-GDI 세타2 | Body Control Module (IBU-BCM) | 바디 제어 모듈 (IBU-BCM) | IFCHMCKHAZZ | Turn Left Switch | 左转开关 | 좌측 방향지시등 스위치 |  | 7A0 | 7A8 | 22 B0 05 | 22 | B0 05 | parameter_1 | negative_1 | 50 | 100 | 0 | 5 02 | 9 | 1 | 1 | 1 | 0 | (Bit1 = 0x02) 0 = OFF / 1 = ON | 0 |  |  |  | 0 | 202603131815 | -1 | 10 03 | 3E 00 | 10 01
270020 | HYUNDAI KOREA Passenger | AVANTE N (CN7 N) | 아반떼 N (CN7 N) | 2023 | Gasoline 2.0 T-GDI THETA2 | 가솔린 2.0 T-GDI 세타2 | Body Control Module (IBU-BCM) | 바디 제어 모듈 (IBU-BCM) | IFCHMCKHAZZ | Turn Right Switch | 右转开关 | 우측 방향지시등 스위치 |  | 7A0 | 7A8 | 22 B0 05 | 22 | B0 05 | parameter_1 | negative_1 | 50 | 100 | 0 | 5 04 | 9 | 1 | 1 | 1 | 0 | (Bit2 = 0x04) 0 = OFF / 1 = ON | 0 |  |  |  | 0 | 202603131815 | -1 | 10 03 | 3E 00 | 10 01
270021 | HYUNDAI KOREA Passenger | AVANTE N (CN7 N) | 아반떼 N (CN7 N) | 2023 | Gasoline 2.0 T-GDI THETA2 | 가솔린 2.0 T-GDI 세타2 | Body Control Module (IBU-BCM) | 바디 제어 모듈 (IBU-BCM) | IFCHMCKHAZZ | Front Fog Switch (Option) | 前雾开关（选装） | 전방 안개등 스위치 (옵션) |  | 7A0 | 7A8 | 22 B0 05 | 22 | B0 05 | parameter_1 | negative_1 | 50 | 100 | 0 | 5 08 | 9 | 1 | 1 | 1 | 0 | (Bit3 = 0x08) 0 = OFF / 1 = ON | 0 |  |  |  | 0 | 202603131815 | -1 | 10 03 | 3E 00 | 10 01
270022 | HYUNDAI KOREA Passenger | AVANTE N (CN7 N) | 아반떼 N (CN7 N) | 2023 | Gasoline 2.0 T-GDI THETA2 | 가솔린 2.0 T-GDI 세타2 | Body Control Module (IBU-BCM) | 바디 제어 모듈 (IBU-BCM) | IFCHMCKHAZZ | Rear Fog Lamp Switch (Option) | 后雾灯开关（选装） | 후방 안개등 스위치 (옵션) |  | 7A0 | 7A8 | 22 B0 05 | 22 | B0 05 | parameter_1 | negative_1 | 50 | 100 | 0 | 5 10 | 9 | 1 | 1 | 1 | 0 | (Bit4 = 0x10) 0 = OFF / 1 = ON | 0 |  |  |  | 0 | 202603131815 | -1 | 10 03 | 3E 00 | 10 01
270023 | HYUNDAI KOREA Passenger | AVANTE N (CN7 N) | 아반떼 N (CN7 N) | 2023 | Gasoline 2.0 T-GDI THETA2 | 가솔린 2.0 T-GDI 세타2 | Body Control Module (IBU-BCM) | 바디 제어 모듈 (IBU-BCM) | IFCHMCKHAZZ | Hazard Switch | 危险警告灯开关 | 비상등 스위치 |  | 7A0 | 7A8 | 22 B0 05 | 22 | B0 05 | parameter_1 | negative_1 | 50 | 100 | 0 | 5 20 | 9 | 1 | 1 | 1 | 0 | (Bit5 = 0x20) 0 = OFF / 1 = ON | 0 |  |  |  | 0 | 202603131815 | -1 | 10 03 | 3E 00 | 10 01
270024 | HYUNDAI KOREA Passenger | AVANTE N (CN7 N) | 아반떼 N (CN7 N) | 2023 | Gasoline 2.0 T-GDI THETA2 | 가솔린 2.0 T-GDI 세타2 | Body Control Module (IBU-BCM) | 바디 제어 모듈 (IBU-BCM) | IFCHMCKHAZZ | AV Tail | 影音系统尾灯信号 | AV 테일 |  | 7A0 | 7A8 | 22 B0 05 | 22 | B0 05 | parameter_1 | negative_1 | 50 | 100 | 0 | 5 40 | 9 | 1 | 1 | 1 | 0 | (Bit6 = 0x40) 0 = OFF / 1 = ON | 0 |  |  |  | 0 | 202603131815 | -1 | 10 03 | 3E 00 | 10 01
270025 | HYUNDAI KOREA Passenger | AVANTE N (CN7 N) | 아반떼 N (CN7 N) | 2023 | Gasoline 2.0 T-GDI THETA2 | 가솔린 2.0 T-GDI 세타2 | Body Control Module (IBU-BCM) | 바디 제어 모듈 (IBU-BCM) | IFCHMCKHAZZ | Tail Lamp Relay | 尾灯继电器 | 미등 릴레이 |  | 7A0 | 7A8 | 22 B0 05 | 22 | B0 05 | parameter_1 | negative_1 | 50 | 100 | 0 | 5 80 | 9 | 1 | 1 | 1 | 0 | (Bit7 = 0x80) 0 = OFF / 1 = ON | 0 |  |  |  | 0 | 202603131815 | -1 | 10 03 | 3E 00 | 10 01
270026 | HYUNDAI KOREA Passenger | AVANTE N (CN7 N) | 아반떼 N (CN7 N) | 2023 | Gasoline 2.0 T-GDI THETA2 | 가솔린 2.0 T-GDI 세타2 | Body Control Module (IBU-BCM) | 바디 제어 모듈 (IBU-BCM) | IFCHMCKHAZZ | Tail Lamp Left Output | 尾灯左输出 | 좌측 미등 출력 |  | 7A0 | 7A8 | 22 B0 05 | 22 | B0 05 | parameter_1 | negative_1 | 50 | 100 | 0 | 6 01 | 10 | 1 | 1 | 1 | 0 | (Bit0 = 0x01) 0 = OFF / 1 = ON | 0 |  |  |  | 0 | 202603131815 | -1 | 10 03 | 3E 00 | 10 01
270027 | HYUNDAI KOREA Passenger | AVANTE N (CN7 N) | 아반떼 N (CN7 N) | 2023 | Gasoline 2.0 T-GDI THETA2 | 가솔린 2.0 T-GDI 세타2 | Body Control Module (IBU-BCM) | 바디 제어 모듈 (IBU-BCM) | IFCHMCKHAZZ | Tail Lamp Right Output | 尾灯右输出 | 우측 미등 출력 |  | 7A0 | 7A8 | 22 B0 05 | 22 | B0 05 | parameter_1 | negative_1 | 50 | 100 | 0 | 6 02 | 10 | 1 | 1 | 1 | 0 | (Bit1 = 0x02) 0 = OFF / 1 = ON | 0 |  |  |  | 0 | 202603131815 | -1 | 10 03 | 3E 00 | 10 01
270028 | HYUNDAI KOREA Passenger | AVANTE N (CN7 N) | 아반떼 N (CN7 N) | 2023 | Gasoline 2.0 T-GDI THETA2 | 가솔린 2.0 T-GDI 세타2 | Body Control Module (IBU-BCM) | 바디 제어 모듈 (IBU-BCM) | IFCHMCKHAZZ | Tail Lamp Interior Output | 尾灯内部输出 | 실내 미등 출력 |  | 7A0 | 7A8 | 22 B0 05 | 22 | B0 05 | parameter_1 | negative_1 | 50 | 100 | 0 | 6 04 | 10 | 1 | 1 | 1 | 0 | (Bit2 = 0x04) 0 = OFF / 1 = ON | 0 |  |  |  | 0 | 202603131815 | -1 | 10 03 | 3E 00 | 10 01
270029 | HYUNDAI KOREA Passenger | AVANTE N (CN7 N) | 아반떼 N (CN7 N) | 2023 | Gasoline 2.0 T-GDI THETA2 | 가솔린 2.0 T-GDI 세타2 | Body Control Module (IBU-BCM) | 바디 제어 모듈 (IBU-BCM) | IFCHMCKHAZZ | Auto Light Power (Option) | 自动灯电源（选项） | 오토라이트 전원 (옵션) |  | 7A0 | 7A8 | 22 B0 05 | 22 | B0 05 | parameter_1 | negative_1 | 50 | 100 | 0 | 6 08 | 10 | 1 | 1 | 1 | 0 | (Bit3 = 0x08) 0 = OFF / 1 = ON | 0 |  |  |  | 0 | 202603131815 | -1 | 10 03 | 3E 00 | 10 01
270030 | HYUNDAI KOREA Passenger | AVANTE N (CN7 N) | 아반떼 N (CN7 N) | 2023 | Gasoline 2.0 T-GDI THETA2 | 가솔린 2.0 T-GDI 세타2 | Body Control Module (IBU-BCM) | 바디 제어 모듈 (IBU-BCM) | IFCHMCKHAZZ | Head Lamp Low Left Output | 头灯左低输出 | 헤드램프 좌측 하향 출력 |  | 7A0 | 7A8 | 22 B0 05 | 22 | B0 05 | parameter_1 | negative_1 | 50 | 100 | 0 | 6 10 | 10 | 1 | 1 | 1 | 0 | (Bit4 = 0x10) 0 = OFF / 1 = ON | 0 |  |  |  | 0 | 202603131815 | -1 | 10 03 | 3E 00 | 10 01
270031 | HYUNDAI KOREA Passenger | AVANTE N (CN7 N) | 아반떼 N (CN7 N) | 2023 | Gasoline 2.0 T-GDI THETA2 | 가솔린 2.0 T-GDI 세타2 | Body Control Module (IBU-BCM) | 바디 제어 모듈 (IBU-BCM) | IFCHMCKHAZZ | Head Lamp Low Right Output | 头灯右低输出 | 헤드램프 우측 하향 출력 |  | 7A0 | 7A8 | 22 B0 05 | 22 | B0 05 | parameter_1 | negative_1 | 50 | 100 | 0 | 6 20 | 10 | 1 | 1 | 1 | 0 | (Bit5 = 0x20) 0 = OFF / 1 = ON | 0 |  |  |  | 0 | 202603131815 | -1 | 10 03 | 3E 00 | 10 01
270032 | HYUNDAI KOREA Passenger | AVANTE N (CN7 N) | 아반떼 N (CN7 N) | 2023 | Gasoline 2.0 T-GDI THETA2 | 가솔린 2.0 T-GDI 세타2 | Body Control Module (IBU-BCM) | 바디 제어 모듈 (IBU-BCM) | IFCHMCKHAZZ | Head Lamp High Left Output | 头灯左高输出 | 헤드램프 좌측 상향 출력 |  | 7A0 | 7A8 | 22 B0 05 | 22 | B0 05 | parameter_1 | negative_1 | 50 | 100 | 0 | 6 40 | 10 | 1 | 1 | 1 | 0 | (Bit6 = 0x40) 0 = OFF / 1 = ON | 0 |  |  |  | 0 | 202603131815 | -1 | 10 03 | 3E 00 | 10 01
270033 | HYUNDAI KOREA Passenger | AVANTE N (CN7 N) | 아반떼 N (CN7 N) | 2023 | Gasoline 2.0 T-GDI THETA2 | 가솔린 2.0 T-GDI 세타2 | Body Control Module (IBU-BCM) | 바디 제어 모듈 (IBU-BCM) | IFCHMCKHAZZ | Head Lamp High Right Output | 头灯右高输出 | 헤드램프 우측 상향 출력 |  | 7A0 | 7A8 | 22 B0 05 | 22 | B0 05 | parameter_1 | negative_1 | 50 | 100 | 0 | 6 80 | 10 | 1 | 1 | 1 | 0 | (Bit7 = 0x80) 0 = OFF / 1 = ON | 0 |  |  |  | 0 | 202603131815 | -1 | 10 03 | 3E 00 | 10 01
270034 | HYUNDAI KOREA Passenger | AVANTE N (CN7 N) | 아반떼 N (CN7 N) | 2023 | Gasoline 2.0 T-GDI THETA2 | 가솔린 2.0 T-GDI 세타2 | Body Control Module (IBU-BCM) | 바디 제어 모듈 (IBU-BCM) | IFCHMCKHAZZ | Head Lamp Low Signal Output | 头灯低信号输出 | 헤드램프 하향 신호 출력 |  | 7A0 | 7A8 | 22 B0 05 | 22 | B0 05 | parameter_1 | negative_1 | 50 | 100 | 0 | 7 01 | 11 | 1 | 1 | 1 | 0 | (Bit0 = 0x01) 0 = OFF / 1 = ON | 0 |  |  |  | 0 | 202603131815 | -1 | 10 03 | 3E 00 | 10 01
270035 | HYUNDAI KOREA Passenger | AVANTE N (CN7 N) | 아반떼 N (CN7 N) | 2023 | Gasoline 2.0 T-GDI THETA2 | 가솔린 2.0 T-GDI 세타2 | Body Control Module (IBU-BCM) | 바디 제어 모듈 (IBU-BCM) | IFCHMCKHAZZ | Turn Left Signal Lamp Output | 左转信号灯输出 | 좌측 방향지시등 출력 |  | 7A0 | 7A8 | 22 B0 05 | 22 | B0 05 | parameter_1 | negative_1 | 50 | 100 | 0 | 7 02 | 11 | 1 | 1 | 1 | 0 | (Bit1 = 0x02) 0 = OFF / 1 = ON | 0 |  |  |  | 0 | 202603131815 | -1 | 10 03 | 3E 00 | 10 01
270036 | HYUNDAI KOREA Passenger | AVANTE N (CN7 N) | 아반떼 N (CN7 N) | 2023 | Gasoline 2.0 T-GDI THETA2 | 가솔린 2.0 T-GDI 세타2 | Body Control Module (IBU-BCM) | 바디 제어 모듈 (IBU-BCM) | IFCHMCKHAZZ | Turn Right Signal Lamp Output | 右转信号灯输出 | 우측 방향지시등 출력 |  | 7A0 | 7A8 | 22 B0 05 | 22 | B0 05 | parameter_1 | negative_1 | 50 | 100 | 0 | 7 04 | 11 | 1 | 1 | 1 | 0 | (Bit2 = 0x04) 0 = OFF / 1 = ON | 0 |  |  |  | 0 | 202603131815 | -1 | 10 03 | 3E 00 | 10 01
270037 | HYUNDAI KOREA Passenger | AVANTE N (CN7 N) | 아반떼 N (CN7 N) | 2023 | Gasoline 2.0 T-GDI THETA2 | 가솔린 2.0 T-GDI 세타2 | Body Control Module (IBU-BCM) | 바디 제어 모듈 (IBU-BCM) | IFCHMCKHAZZ | Static Bending Lamp Left Output (Option) | 静态弯灯左输出（选配） | 좌측 코너링 램프 (옵션) |  | 7A0 | 7A8 | 22 B0 05 | 22 | B0 05 | parameter_1 | negative_1 | 50 | 100 | 0 | 7 08 | 11 | 1 | 1 | 1 | 0 | (Bit3 = 0x08) 0 = OFF / 1 = ON | 0 |  |  |  | 0 | 202603131815 | -1 | 10 03 | 3E 00 | 10 01
270038 | HYUNDAI KOREA Passenger | AVANTE N (CN7 N) | 아반떼 N (CN7 N) | 2023 | Gasoline 2.0 T-GDI THETA2 | 가솔린 2.0 T-GDI 세타2 | Body Control Module (IBU-BCM) | 바디 제어 모듈 (IBU-BCM) | IFCHMCKHAZZ | Static Bending Lamp Right Output (Option) | 静态弯灯右输出（选配） | 우측 코너링 램프 (옵션) |  | 7A0 | 7A8 | 22 B0 05 | 22 | B0 05 | parameter_1 | negative_1 | 50 | 100 | 0 | 7 10 | 11 | 1 | 1 | 1 | 0 | (Bit4 = 0x10) 0 = OFF / 1 = ON | 0 |  |  |  | 0 | 202603131815 | -1 | 10 03 | 3E 00 | 10 01
270039 | HYUNDAI KOREA Passenger | AVANTE N (CN7 N) | 아반떼 N (CN7 N) | 2023 | Gasoline 2.0 T-GDI THETA2 | 가솔린 2.0 T-GDI 세타2 | Body Control Module (IBU-BCM) | 바디 제어 모듈 (IBU-BCM) | IFCHMCKHAZZ | Front Fog Lamp Output | 前雾灯输出 | 전방 안개등 출력 |  | 7A0 | 7A8 | 22 B0 05 | 22 | B0 05 | parameter_1 | negative_1 | 50 | 100 | 0 | 7 20 | 11 | 1 | 1 | 1 | 0 | (Bit5 = 0x20) 0 = OFF / 1 = ON | 0 |  |  |  | 0 | 202603131815 | -1 | 10 03 | 3E 00 | 10 01
270040 | HYUNDAI KOREA Passenger | AVANTE N (CN7 N) | 아반떼 N (CN7 N) | 2023 | Gasoline 2.0 T-GDI THETA2 | 가솔린 2.0 T-GDI 세타2 | Body Control Module (IBU-BCM) | 바디 제어 모듈 (IBU-BCM) | IFCHMCKHAZZ | Rear Fog Lamp Relay (Option) | 后雾灯继电器（选装） | 후방 안개등 릴레이 (옵션) |  | 7A0 | 7A8 | 22 B0 05 | 22 | B0 05 | parameter_1 | negative_1 | 50 | 100 | 0 | 7 40 | 11 | 1 | 1 | 1 | 0 | (Bit6 = 0x40) 0 = OFF / 1 = ON | 0 |  |  |  | 0 | 202603131815 | -1 | 10 03 | 3E 00 | 10 01
270041 | HYUNDAI KOREA Passenger | AVANTE N (CN7 N) | 아반떼 N (CN7 N) | 2023 | Gasoline 2.0 T-GDI THETA2 | 가솔린 2.0 T-GDI 세타2 | Body Control Module (IBU-BCM) | 바디 제어 모듈 (IBU-BCM) | IFCHMCKHAZZ | Defogger Indicator | 除雾器指示器 | 열선 지시등 |  | 7A0 | 7A8 | 22 B0 05 | 22 | B0 05 | parameter_1 | negative_1 | 50 | 100 | 0 | 7 80 | 11 | 1 | 1 | 1 | 0 | (Bit7 = 0x80) 0 = OFF / 1 = ON | 0 |  |  |  | 0 | 202603131815 | -1 | 10 03 | 3E 00 | 10 01
270042 | HYUNDAI KOREA Passenger | AVANTE N (CN7 N) | 아반떼 N (CN7 N) | 2023 | Gasoline 2.0 T-GDI THETA2 | 가솔린 2.0 T-GDI 세타2 | Body Control Module (IBU-BCM) | 바디 제어 모듈 (IBU-BCM) | IFCHMCKHAZZ | Stop Lamp Switch | 制动灯开关 | 브레이크등 스위치 |  | 7A0 | 7A8 | 22 B0 06 | 22 | B0 06 | parameter_1 | negative_1 | 50 | 100 | 0 | 4 01 | 8 | 1 | 1 | 1 | 0 | (Bit0 = 0x01) 0 = OFF / 1 = ON | 0 |  |  |  | 0 | 202603131815 | -1 | 10 03 | 3E 00 | 10 01
270043 | HYUNDAI KOREA Passenger | AVANTE N (CN7 N) | 아반떼 N (CN7 N) | 2023 | Gasoline 2.0 T-GDI THETA2 | 가솔린 2.0 T-GDI 세타2 | Body Control Module (IBU-BCM) | 바디 제어 모듈 (IBU-BCM) | IFCHMCKHAZZ | Stop Lamp Fuse | 制动灯保险丝 | 스톱 램프 퓨즈 |  | 7A0 | 7A8 | 22 B0 06 | 22 | B0 06 | parameter_1 | negative_1 | 50 | 100 | 0 | 4 02 | 8 | 1 | 1 | 1 | 0 | (Bit1 = 0x02) 0 = Broken / 1 = Normal | 0 |  |  |  | 0 | 202603131815 | -1 | 10 03 | 3E 00 | 10 01
270044 | HYUNDAI KOREA Passenger | AVANTE N (CN7 N) | 아반떼 N (CN7 N) | 2023 | Gasoline 2.0 T-GDI THETA2 | 가솔린 2.0 T-GDI 세타2 | Body Control Module (IBU-BCM) | 바디 제어 모듈 (IBU-BCM) | IFCHMCKHAZZ | Puddle Lamp Output | 照地灯输出 | 퍼들 램프 출력 |  | 7A0 | 7A8 | 22 B0 06 | 22 | B0 06 | parameter_1 | negative_1 | 50 | 100 | 0 | 4 04 | 8 | 1 | 1 | 1 | 0 | (Bit2 = 0x04) 0 = OFF / 1 = ON | 0 |  |  |  | 0 | 202603131815 | -1 | 10 03 | 3E 00 | 10 01
270045 | HYUNDAI KOREA Passenger | AVANTE N (CN7 N) | 아반떼 N (CN7 N) | 2023 | Gasoline 2.0 T-GDI THETA2 | 가솔린 2.0 T-GDI 세타2 | Body Control Module (IBU-BCM) | 바디 제어 모듈 (IBU-BCM) | IFCHMCKHAZZ | Luggage Lamp Output | 行李灯输出 | 짐칸 램프 출력 |  | 7A0 | 7A8 | 22 B0 06 | 22 | B0 06 | parameter_1 | negative_1 | 50 | 100 | 0 | 4 08 | 8 | 1 | 1 | 1 | 0 | (Bit3 = 0x08) 0 = OFF / 1 = ON | 0 |  |  |  | 0 | 202603131815 | -1 | 10 03 | 3E 00 | 10 01
270046 | HYUNDAI KOREA Passenger | AVANTE N (CN7 N) | 아반떼 N (CN7 N) | 2023 | Gasoline 2.0 T-GDI THETA2 | 가솔린 2.0 T-GDI 세타2 | Body Control Module (IBU-BCM) | 바디 제어 모듈 (IBU-BCM) | IFCHMCKHAZZ | D-DRL Relay | D-DRL 继电器 | 전용램프 DRL 릴레이 |  | 7A0 | 7A8 | 22 B0 06 | 22 | B0 06 | parameter_1 | negative_1 | 50 | 100 | 0 | 4 10 | 8 | 1 | 1 | 1 | 0 | (Bit4 = 0x10) 0 = OFF / 1 = ON | 0 |  |  |  | 0 | 202603131815 | -1 | 10 03 | 3E 00 | 10 01
270047 | HYUNDAI KOREA Passenger | AVANTE N (CN7 N) | 아반떼 N (CN7 N) | 2023 | Gasoline 2.0 T-GDI THETA2 | 가솔린 2.0 T-GDI 세타2 | Body Control Module (IBU-BCM) | 바디 제어 모듈 (IBU-BCM) | IFCHMCKHAZZ | (LED) DRL Left Output | (LED) DRL 左输出 | (LED) DRL 좌측 출력 |  | 7A0 | 7A8 | 22 B0 06 | 22 | B0 06 | parameter_1 | negative_1 | 50 | 100 | 0 | 4 20 | 8 | 1 | 1 | 1 | 0 | (Bit5 = 0x20) 0 = OFF / 1 = ON | 0 |  |  |  | 0 | 202603131815 | -1 | 10 03 | 3E 00 | 10 01
270048 | HYUNDAI KOREA Passenger | AVANTE N (CN7 N) | 아반떼 N (CN7 N) | 2023 | Gasoline 2.0 T-GDI THETA2 | 가솔린 2.0 T-GDI 세타2 | Body Control Module (IBU-BCM) | 바디 제어 모듈 (IBU-BCM) | IFCHMCKHAZZ | (LED) DRL Right Output | (LED) DRL 右输出 | (LED) DRL 우측 출력 |  | 7A0 | 7A8 | 22 B0 06 | 22 | B0 06 | parameter_1 | negative_1 | 50 | 100 | 0 | 4 40 | 8 | 1 | 1 | 1 | 0 | (Bit6 = 0x40) 0 = OFF / 1 = ON | 0 |  |  |  | 0 | 202603131815 | -1 | 10 03 | 3E 00 | 10 01
270049 | HYUNDAI KOREA Passenger | AVANTE N (CN7 N) | 아반떼 N (CN7 N) | 2023 | Gasoline 2.0 T-GDI THETA2 | 가솔린 2.0 T-GDI 세타2 | Body Control Module (IBU-BCM) | 바디 제어 모듈 (IBU-BCM) | IFCHMCKHAZZ | Cornering Lamp Left Relay Output (Option) | 左侧弯道辅助灯继电器输出（选装） | 코너링 램프 릴레이 출력 - 좌측 (옵션) |  | 7A0 | 7A8 | 22 B0 06 | 22 | B0 06 | parameter_1 | negative_1 | 50 | 100 | 0 | 4 80 | 8 | 1 | 1 | 1 | 0 | (Bit7 = 0x80) 0 = OFF / 1 = ON | 0 |  |  |  | 0 | 202603131815 | -1 | 10 03 | 3E 00 | 10 01
270050 | HYUNDAI KOREA Passenger | AVANTE N (CN7 N) | 아반떼 N (CN7 N) | 2023 | Gasoline 2.0 T-GDI THETA2 | 가솔린 2.0 T-GDI 세타2 | Body Control Module (IBU-BCM) | 바디 제어 모듈 (IBU-BCM) | IFCHMCKHAZZ | Cornering Lamp Right Relay Output (Option) | 右侧弯道辅助灯继电器输出（选装） | 코너링 램프 릴레이 출력 - 우측 (옵션) |  | 7A0 | 7A8 | 22 B0 06 | 22 | B0 06 | parameter_1 | negative_1 | 50 | 100 | 0 | 5 01 | 9 | 1 | 1 | 1 | 0 | (Bit0 = 0x01) 0 = OFF / 1 = ON | 0 |  |  |  | 0 | 202603131815 | -1 | 10 03 | 3E 00 | 10 01
270051 | HYUNDAI KOREA Passenger | AVANTE N (CN7 N) | 아반떼 N (CN7 N) | 2023 | Gasoline 2.0 T-GDI THETA2 | 가솔린 2.0 T-GDI 세타2 | Body Control Module (IBU-BCM) | 바디 제어 모듈 (IBU-BCM) | IFCHMCKHAZZ | Driver Door Lock Switch | 驾驶员门锁开关 | 운전석 도어 록 스위치 |  | 7A0 | 7A8 | 22 B0 06 | 22 | B0 06 | parameter_1 | negative_1 | 50 | 100 | 0 | 5 02 | 9 | 1 | 1 | 1 | 0 | (Bit1 = 0x02) 0 = OFF / 1 = ON | 0 |  |  |  | 0 | 202603131815 | -1 | 10 03 | 3E 00 | 10 01
270052 | HYUNDAI KOREA Passenger | AVANTE N (CN7 N) | 아반떼 N (CN7 N) | 2023 | Gasoline 2.0 T-GDI THETA2 | 가솔린 2.0 T-GDI 세타2 | Body Control Module (IBU-BCM) | 바디 제어 모듈 (IBU-BCM) | IFCHMCKHAZZ | Assist Door Lock Switch | 前排乘客侧车门锁开关 | 동승석 도어 록 스위치 |  | 7A0 | 7A8 | 22 B0 06 | 22 | B0 06 | parameter_1 | negative_1 | 50 | 100 | 0 | 5 04 | 9 | 1 | 1 | 1 | 0 | (Bit2 = 0x04) 0 = OFF / 1 = ON | 0 |  |  |  | 0 | 202603131815 | -1 | 10 03 | 3E 00 | 10 01
270053 | HYUNDAI KOREA Passenger | AVANTE N (CN7 N) | 아반떼 N (CN7 N) | 2023 | Gasoline 2.0 T-GDI THETA2 | 가솔린 2.0 T-GDI 세타2 | Body Control Module (IBU-BCM) | 바디 제어 모듈 (IBU-BCM) | IFCHMCKHAZZ | Rear Driver Door Lock Switch | 左后门锁开关 | 운전석 후방 도어 록 스위치 |  | 7A0 | 7A8 | 22 B0 06 | 22 | B0 06 | parameter_1 | negative_1 | 50 | 100 | 0 | 5 08 | 9 | 1 | 1 | 1 | 0 | (Bit3 = 0x08) 0 = OFF / 1 = ON | 0 |  |  |  | 0 | 202603131815 | -1 | 10 03 | 3E 00 | 10 01
270054 | HYUNDAI KOREA Passenger | AVANTE N (CN7 N) | 아반떼 N (CN7 N) | 2023 | Gasoline 2.0 T-GDI THETA2 | 가솔린 2.0 T-GDI 세타2 | Body Control Module (IBU-BCM) | 바디 제어 모듈 (IBU-BCM) | IFCHMCKHAZZ | Rear Assist Door Lock Switch | 右后门锁开关 | 동승석 후방 도어 록 스위치 |  | 7A0 | 7A8 | 22 B0 06 | 22 | B0 06 | parameter_1 | negative_1 | 50 | 100 | 0 | 5 10 | 9 | 1 | 1 | 1 | 0 | (Bit4 = 0x10) 0 = OFF / 1 = ON | 0 |  |  |  | 0 | 202603131815 | -1 | 10 03 | 3E 00 | 10 01
270055 | HYUNDAI KOREA Passenger | AVANTE N (CN7 N) | 아반떼 N (CN7 N) | 2023 | Gasoline 2.0 T-GDI THETA2 | 가솔린 2.0 T-GDI 세타2 | Body Control Module (IBU-BCM) | 바디 제어 모듈 (IBU-BCM) | IFCHMCKHAZZ | Central Door Lock Switch | 中央门锁开关 | 집중 도어 록 스위치 |  | 7A0 | 7A8 | 22 B0 06 | 22 | B0 06 | parameter_1 | negative_1 | 50 | 100 | 0 | 5 20 | 9 | 1 | 1 | 1 | 0 | (Bit5 = 0x20) 0 = OFF / 1 = ON | 0 |  |  |  | 0 | 202603131815 | -1 | 10 03 | 3E 00 | 10 01
270056 | HYUNDAI KOREA Passenger | AVANTE N (CN7 N) | 아반떼 N (CN7 N) | 2023 | Gasoline 2.0 T-GDI THETA2 | 가솔린 2.0 T-GDI 세타2 | Body Control Module (IBU-BCM) | 바디 제어 모듈 (IBU-BCM) | IFCHMCKHAZZ | Driver Door Open Switch | 驾驶员车门打开开关 | 운전석 도어 스위치 |  | 7A0 | 7A8 | 22 B0 06 | 22 | B0 06 | parameter_1 | negative_1 | 50 | 100 | 0 | 5 40 | 9 | 1 | 1 | 1 | 0 | (Bit6 = 0x40) 0 = Close / 1 = Open | 0 |  |  |  | 0 | 202603131815 | -1 | 10 03 | 3E 00 | 10 01
270057 | HYUNDAI KOREA Passenger | AVANTE N (CN7 N) | 아반떼 N (CN7 N) | 2023 | Gasoline 2.0 T-GDI THETA2 | 가솔린 2.0 T-GDI 세타2 | Body Control Module (IBU-BCM) | 바디 제어 모듈 (IBU-BCM) | IFCHMCKHAZZ | Assist Door Open Switch | 辅助开门开关 | 동승석 도어 스위치 |  | 7A0 | 7A8 | 22 B0 06 | 22 | B0 06 | parameter_1 | negative_1 | 50 | 100 | 0 | 5 80 | 9 | 1 | 1 | 1 | 0 | (Bit7 = 0x80) 0 = Close / 1 = Open | 0 |  |  |  | 0 | 202603131815 | -1 | 10 03 | 3E 00 | 10 01
270058 | HYUNDAI KOREA Passenger | AVANTE N (CN7 N) | 아반떼 N (CN7 N) | 2023 | Gasoline 2.0 T-GDI THETA2 | 가솔린 2.0 T-GDI 세타2 | Body Control Module (IBU-BCM) | 바디 제어 모듈 (IBU-BCM) | IFCHMCKHAZZ | Rear Driver Door Switch | 左后门开关 | 운전석 후방 도어 스위치 |  | 7A0 | 7A8 | 22 B0 06 | 22 | B0 06 | parameter_1 | negative_1 | 50 | 100 | 0 | 6 01 | 10 | 1 | 1 | 1 | 0 | (Bit0 = 0x01) 0 = Close / 1 = Open | 0 |  |  |  | 0 | 202603131815 | -1 | 10 03 | 3E 00 | 10 01
270059 | HYUNDAI KOREA Passenger | AVANTE N (CN7 N) | 아반떼 N (CN7 N) | 2023 | Gasoline 2.0 T-GDI THETA2 | 가솔린 2.0 T-GDI 세타2 | Body Control Module (IBU-BCM) | 바디 제어 모듈 (IBU-BCM) | IFCHMCKHAZZ | Rear Assist Door Switch | 右后门开关 | 동승석 후방 도어 스위치 |  | 7A0 | 7A8 | 22 B0 06 | 22 | B0 06 | parameter_1 | negative_1 | 50 | 100 | 0 | 6 02 | 10 | 1 | 1 | 1 | 0 | (Bit1 = 0x02) 0 = Close / 1 = Open | 0 |  |  |  | 0 | 202603131815 | -1 | 10 03 | 3E 00 | 10 01
270060 | HYUNDAI KOREA Passenger | AVANTE N (CN7 N) | 아반떼 N (CN7 N) | 2023 | Gasoline 2.0 T-GDI THETA2 | 가솔린 2.0 T-GDI 세타2 | Body Control Module (IBU-BCM) | 바디 제어 모듈 (IBU-BCM) | IFCHMCKHAZZ | Hood Switch | 引擎盖开关 | 후드 스위치 |  | 7A0 | 7A8 | 22 B0 06 | 22 | B0 06 | parameter_1 | negative_1 | 50 | 100 | 0 | 6 04 | 10 | 1 | 1 | 1 | 0 | (Bit2 = 0x04) 0 = Close / 1 = Open | 0 |  |  |  | 0 | 202603131815 | -1 | 10 03 | 3E 00 | 10 01
270061 | HYUNDAI KOREA Passenger | AVANTE N (CN7 N) | 아반떼 N (CN7 N) | 2023 | Gasoline 2.0 T-GDI THETA2 | 가솔린 2.0 T-GDI 세타2 | Body Control Module (IBU-BCM) | 바디 제어 모듈 (IBU-BCM) | IFCHMCKHAZZ | Trunk Lid Switch (Tailgate Switch) | 行李箱盖开关（尾门开关） | 트렁크 리드 스위치 (테일게이트 스위치) |  | 7A0 | 7A8 | 22 B0 06 | 22 | B0 06 | parameter_1 | negative_1 | 50 | 100 | 0 | 6 08 | 10 | 1 | 1 | 1 | 0 | (Bit3 = 0x08) 0 = Close / 1 = Open | 0 |  |  |  | 0 | 202603131815 | -1 | 10 03 | 3E 00 | 10 01
270062 | HYUNDAI KOREA Passenger | AVANTE N (CN7 N) | 아반떼 N (CN7 N) | 2023 | Gasoline 2.0 T-GDI THETA2 | 가솔린 2.0 T-GDI 세타2 | Body Control Module (IBU-BCM) | 바디 제어 모듈 (IBU-BCM) | IFCHMCKHAZZ | External Trunk Release Switch | 外部行李箱释放开关 | 외부 트렁크 릴리즈 스위치 |  | 7A0 | 7A8 | 22 B0 06 | 22 | B0 06 | parameter_1 | negative_1 | 50 | 100 | 0 | 6 10 | 10 | 1 | 1 | 1 | 0 | (Bit4 = 0x10) 0 = Close / 1 = Open | 0 |  |  |  | 0 | 202603131815 | -1 | 10 03 | 3E 00 | 10 01
270063 | HYUNDAI KOREA Passenger | AVANTE N (CN7 N) | 아반떼 N (CN7 N) | 2023 | Gasoline 2.0 T-GDI THETA2 | 가솔린 2.0 T-GDI 세타2 | Body Control Module (IBU-BCM) | 바디 제어 모듈 (IBU-BCM) | IFCHMCKHAZZ | Rear Driver Door Actuator Position Switch | 左后门执行器位置开关 | 운전석 후방 도어 액추에이터 위치 스위치 |  | 7A0 | 7A8 | 22 B0 06 | 22 | B0 06 | parameter_1 | negative_1 | 50 | 100 | 0 | 6 20 | 10 | 1 | 1 | 1 | 0 | (Bit5 = 0x20) 0 = Unlock / 1 = Lock | 0 |  |  |  | 0 | 202603131815 | -1 | 10 03 | 3E 00 | 10 01
270064 | HYUNDAI KOREA Passenger | AVANTE N (CN7 N) | 아반떼 N (CN7 N) | 2023 | Gasoline 2.0 T-GDI THETA2 | 가솔린 2.0 T-GDI 세타2 | Body Control Module (IBU-BCM) | 바디 제어 모듈 (IBU-BCM) | IFCHMCKHAZZ | Rear Assist Door Actuator Position Switch | 右后门执行器位置开关 | 동승석 후방 도어 액추에이터 위치 스위치 |  | 7A0 | 7A8 | 22 B0 06 | 22 | B0 06 | parameter_1 | negative_1 | 50 | 100 | 0 | 6 40 | 10 | 1 | 1 | 1 | 0 | (Bit6 = 0x40) 0 = Unlock / 1 = Lock | 0 |  |  |  | 0 | 202603131815 | -1 | 10 03 | 3E 00 | 10 01
270065 | HYUNDAI KOREA Passenger | AVANTE N (CN7 N) | 아반떼 N (CN7 N) | 2023 | Gasoline 2.0 T-GDI THETA2 | 가솔린 2.0 T-GDI 세타2 | Body Control Module (IBU-BCM) | 바디 제어 모듈 (IBU-BCM) | IFCHMCKHAZZ | Driver Door Unlock Relay | 驾驶员车门解锁继电器 | 운전석 도어 언록 릴레이 |  | 7A0 | 7A8 | 22 B0 06 | 22 | B0 06 | parameter_1 | negative_1 | 50 | 100 | 0 | 6 80 | 10 | 1 | 1 | 1 | 0 | (Bit7 = 0x80) 0 = OFF / 1 = ON | 0 |  |  |  | 0 | 202603131815 | -1 | 10 03 | 3E 00 | 10 01
270066 | HYUNDAI KOREA Passenger | AVANTE N (CN7 N) | 아반떼 N (CN7 N) | 2023 | Gasoline 2.0 T-GDI THETA2 | 가솔린 2.0 T-GDI 세타2 | Body Control Module (IBU-BCM) | 바디 제어 모듈 (IBU-BCM) | IFCHMCKHAZZ | Central Door Lock Relay | 中央门锁继电器 | 집중 도어 록 릴레이 |  | 7A0 | 7A8 | 22 B0 06 | 22 | B0 06 | parameter_1 | negative_1 | 50 | 100 | 0 | 7 01 | 11 | 1 | 1 | 1 | 0 | (Bit0 = 0x01) 0 = OFF / 1 = ON | 0 |  |  |  | 0 | 202603131815 | -1 | 10 03 | 3E 00 | 10 01
270067 | HYUNDAI KOREA Passenger | AVANTE N (CN7 N) | 아반떼 N (CN7 N) | 2023 | Gasoline 2.0 T-GDI THETA2 | 가솔린 2.0 T-GDI 세타2 | Body Control Module (IBU-BCM) | 바디 제어 모듈 (IBU-BCM) | IFCHMCKHAZZ | Central Door Unlock Relay | 中央门解锁继电器 | 집중 도어 언록 릴레이 |  | 7A0 | 7A8 | 22 B0 06 | 22 | B0 06 | parameter_1 | negative_1 | 50 | 100 | 0 | 7 02 | 11 | 1 | 1 | 1 | 0 | (Bit1 = 0x02) 0 = OFF / 1 = ON | 0 |  |  |  | 0 | 202603131815 | -1 | 10 03 | 3E 00 | 10 01
270068 | HYUNDAI KOREA Passenger | AVANTE N (CN7 N) | 아반떼 N (CN7 N) | 2023 | Gasoline 2.0 T-GDI THETA2 | 가솔린 2.0 T-GDI 세타2 | Body Control Module (IBU-BCM) | 바디 제어 모듈 (IBU-BCM) | IFCHMCKHAZZ | Central Door Lock Indicator | 中央门锁指示灯 | 집중 도어 록 지시등 |  | 7A0 | 7A8 | 22 B0 06 | 22 | B0 06 | parameter_1 | negative_1 | 50 | 100 | 0 | 7 04 | 11 | 1 | 1 | 1 | 0 | (Bit2 = 0x04) 0 = OFF / 1 = ON | 0 |  |  |  | 0 | 202603131815 | -1 | 10 03 | 3E 00 | 10 01
270069 | HYUNDAI KOREA Passenger | AVANTE N (CN7 N) | 아반떼 N (CN7 N) | 2023 | Gasoline 2.0 T-GDI THETA2 | 가솔린 2.0 T-GDI 세타2 | Body Control Module (IBU-BCM) | 바디 제어 모듈 (IBU-BCM) | IFCHMCKHAZZ | Tailgate/Trunk Release Relay | 尾门/行李箱释放继电器 | 테일게이트/트렁크 릴리즈 릴레이 |  | 7A0 | 7A8 | 22 B0 06 | 22 | B0 06 | parameter_1 | negative_1 | 50 | 100 | 0 | 7 08 | 11 | 1 | 1 | 1 | 0 | (Bit3 = 0x08) 0 = OFF / 1 = ON | 0 |  |  |  | 0 | 202603131815 | -1 | 10 03 | 3E 00 | 10 01
270070 | HYUNDAI KOREA Passenger | AVANTE N (CN7 N) | 아반떼 N (CN7 N) | 2023 | Gasoline 2.0 T-GDI THETA2 | 가솔린 2.0 T-GDI 세타2 | Body Control Module (IBU-BCM) | 바디 제어 모듈 (IBU-BCM) | IFCHMCKHAZZ | MTS Remote Door Unlock | MTS 远程开门 | MTS(모젠) 리모컨 도어 언록 |  | 7A0 | 7A8 | 22 B0 06 | 22 | B0 06 | parameter_1 | negative_1 | 50 | 100 | 0 | 7 10 | 11 | 1 | 1 | 1 | 0 | (Bit4 = 0x10) 0 = OFF / 1 = ON | 0 |  |  |  | 0 | 202603131815 | -1 | 10 03 | 3E 00 | 10 01
270071 | HYUNDAI KOREA Passenger | AVANTE N (CN7 N) | 아반떼 N (CN7 N) | 2023 | Gasoline 2.0 T-GDI THETA2 | 가솔린 2.0 T-GDI 세타2 | Body Control Module (IBU-BCM) | 바디 제어 모듈 (IBU-BCM) | IFCHMCKHAZZ | MTS Horn & Hazard Activity | MTS 喇叭和危险警告灯工作状态 | MTS(모젠) 혼 및 비상등 작동 |  | 7A0 | 7A8 | 22 B0 06 | 22 | B0 06 | parameter_1 | negative_1 | 50 | 100 | 0 | 7 20 | 11 | 1 | 1 | 1 | 0 | (Bit5 = 0x20) 0 = OFF / 1 = ON | 0 |  |  |  | 0 | 202603131815 | -1 | 10 03 | 3E 00 | 10 01
270072 | HYUNDAI KOREA Passenger | AVANTE N (CN7 N) | 아반떼 N (CN7 N) | 2023 | Gasoline 2.0 T-GDI THETA2 | 가솔린 2.0 T-GDI 세타2 | Body Control Module (IBU-BCM) | 바디 제어 모듈 (IBU-BCM) | IFCHMCKHAZZ | MTS Hazard Activity | MTS 危险警告灯工作状态 | MTS(모젠) 비상등 작동 |  | 7A0 | 7A8 | 22 B0 06 | 22 | B0 06 | parameter_1 | negative_1 | 50 | 100 | 0 | 7 40 | 11 | 1 | 1 | 1 | 0 | (Bit6 = 0x40) 0 = OFF / 1 = ON | 0 |  |  |  | 0 | 202603131815 | -1 | 10 03 | 3E 00 | 10 01
270073 | HYUNDAI KOREA Passenger | AVANTE N (CN7 N) | 아반떼 N (CN7 N) | 2023 | Gasoline 2.0 T-GDI THETA2 | 가솔린 2.0 T-GDI 세타2 | Body Control Module (IBU-BCM) | 바디 제어 모듈 (IBU-BCM) | IFCHMCKHAZZ | MTS Bugler Alarm Event Signal Output (=MTS Tx) | MTS Bugler 警报事件信号输出 (=MTS Tx) | MTS(모젠) 버글러 알람 신호 출력 (=MTS Tx) |  | 7A0 | 7A8 | 22 B0 06 | 22 | B0 06 | parameter_1 | negative_1 | 50 | 100 | 0 | 7 80 | 11 | 1 | 1 | 1 | 0 | (Bit7 = 0x80) 0 = OFF / 1 = ON | 0 |  |  |  | 0 | 202603131815 | -1 | 10 03 | 3E 00 | 10 01
270074 | HYUNDAI KOREA Passenger | AVANTE N (CN7 N) | 아반떼 N (CN7 N) | 2023 | Gasoline 2.0 T-GDI THETA2 | 가솔린 2.0 T-GDI 세타2 | Body Control Module (IBU-BCM) | 바디 제어 모듈 (IBU-BCM) | IFCHMCKHAZZ | Key Interlock Switch (Manual Key Type) | 钥匙联锁开关（机械钥匙型） | 키 인터록 스위치 (매뉴얼 키 타입) |  | 7A0 | 7A8 | 22 B0 07 | 22 | B0 07 | parameter_1 | negative_1 | 50 | 100 | 0 | 4 01 | 8 | 1 | 1 | 1 | 0 | (Bit0 = 0x01) 0 = OFF / 1 = ON | 0 |  |  |  | 0 | 202603131815 | -1 | 10 03 | 3E 00 | 10 01
270075 | HYUNDAI KOREA Passenger | AVANTE N (CN7 N) | 아반떼 N (CN7 N) | 2023 | Gasoline 2.0 T-GDI THETA2 | 가솔린 2.0 T-GDI 세타2 | Body Control Module (IBU-BCM) | 바디 제어 모듈 (IBU-BCM) | IFCHMCKHAZZ | Key Interlock Solenoid Output (Manual Key Type) | 钥匙联锁电磁阀输出（机械钥匙型） | 키 인터록 솔레노이드 출력 (매뉴얼 키 타입) |  | 7A0 | 7A8 | 22 B0 07 | 22 | B0 07 | parameter_1 | negative_1 | 50 | 100 | 0 | 4 02 | 8 | 1 | 1 | 1 | 0 | (Bit1 = 0x02) 0 = OFF / 1 = ON | 0 |  |  |  | 0 | 202603131815 | -1 | 10 03 | 3E 00 | 10 01
270076 | HYUNDAI KOREA Passenger | AVANTE N (CN7 N) | 아반떼 N (CN7 N) | 2023 | Gasoline 2.0 T-GDI THETA2 | 가솔린 2.0 T-GDI 세타2 | Body Control Module (IBU-BCM) | 바디 제어 모듈 (IBU-BCM) | IFCHMCKHAZZ | ATM Solenoid Output | ATM 电磁阀输出 | ATM 솔레노이드 |  | 7A0 | 7A8 | 22 B0 07 | 22 | B0 07 | parameter_1 | negative_1 | 50 | 100 | 0 | 4 04 | 8 | 1 | 1 | 1 | 0 | (Bit2 = 0x04) 0 = OFF / 1 = ON | 0 |  |  |  | 0 | 202603131815 | -1 | 10 03 | 3E 00 | 10 01
270077 | HYUNDAI KOREA Passenger | AVANTE N (CN7 N) | 아반떼 N (CN7 N) | 2023 | Gasoline 2.0 T-GDI THETA2 | 가솔린 2.0 T-GDI 세타2 | Body Control Module (IBU-BCM) | 바디 제어 모듈 (IBU-BCM) | IFCHMCKHAZZ | Trunk Key Unlock Switch | 后备箱钥匙解锁开关 | 트렁크 키 언록 스위치 |  | 7A0 | 7A8 | 22 B0 07 | 22 | B0 07 | parameter_1 | negative_1 | 50 | 100 | 0 | 4 08 | 8 | 1 | 1 | 1 | 0 | (Bit3 = 0x08) 0 = OFF / 1 = ON | 0 |  |  |  | 0 | 202603131815 | -1 | 10 03 | 3E 00 | 10 01
270078 | HYUNDAI KOREA Passenger | AVANTE N (CN7 N) | 아반떼 N (CN7 N) | 2023 | Gasoline 2.0 T-GDI THETA2 | 가솔린 2.0 T-GDI 세타2 | Body Control Module (IBU-BCM) | 바디 제어 모듈 (IBU-BCM) | IFCHMCKHAZZ | Door Key Lock Switch | 门钥匙锁开关 | 도어키 록 스위치 |  | 7A0 | 7A8 | 22 B0 07 | 22 | B0 07 | parameter_1 | negative_1 | 50 | 100 | 0 | 4 10 | 8 | 1 | 1 | 1 | 0 | (Bit4 = 0x10) 0 = OFF / 1 = ON | 0 |  |  |  | 0 | 202603131815 | -1 | 10 03 | 3E 00 | 10 01
270079 | HYUNDAI KOREA Passenger | AVANTE N (CN7 N) | 아반떼 N (CN7 N) | 2023 | Gasoline 2.0 T-GDI THETA2 | 가솔린 2.0 T-GDI 세타2 | Body Control Module (IBU-BCM) | 바디 제어 모듈 (IBU-BCM) | IFCHMCKHAZZ | Driver Door Key Unlock Switch | 驾驶员车门钥匙解锁开关 | 운전석 도어 키 언록 스위치 |  | 7A0 | 7A8 | 22 B0 07 | 22 | B0 07 | parameter_1 | negative_1 | 50 | 100 | 0 | 4 20 | 8 | 1 | 1 | 1 | 0 | (Bit5 = 0x20) 0 = OFF / 1 = ON | 0 |  |  |  | 0 | 202603131815 | -1 | 10 03 | 3E 00 | 10 01
270080 | HYUNDAI KOREA Passenger | AVANTE N (CN7 N) | 아반떼 N (CN7 N) | 2023 | Gasoline 2.0 T-GDI THETA2 | 가솔린 2.0 T-GDI 세타2 | Body Control Module (IBU-BCM) | 바디 제어 모듈 (IBU-BCM) | IFCHMCKHAZZ | Power Window Door Lock Switch | 电动车窗门锁开关 | 파워 윈도우 도어 록 스위치 |  | 7A0 | 7A8 | 22 B0 07 | 22 | B0 07 | parameter_1 | negative_1 | 50 | 100 | 0 | 4 40 | 8 | 1 | 1 | 1 | 0 | (Bit6 = 0x40) 0 = OFF / 1 = ON | 0 |  |  |  | 0 | 202603131815 | -1 | 10 03 | 3E 00 | 10 01
270081 | HYUNDAI KOREA Passenger | AVANTE N (CN7 N) | 아반떼 N (CN7 N) | 2023 | Gasoline 2.0 T-GDI THETA2 | 가솔린 2.0 T-GDI 세타2 | Body Control Module (IBU-BCM) | 바디 제어 모듈 (IBU-BCM) | IFCHMCKHAZZ | Assist Door Key Cylinder Unlock Switch | 前排乘客侧车门锁芯解锁开关 | 동승석 도어 키 언록 스위치 |  | 7A0 | 7A8 | 22 B0 07 | 22 | B0 07 | parameter_1 | negative_1 | 50 | 100 | 0 | 4 80 | 8 | 1 | 1 | 1 | 0 | (Bit7 = 0x80) 0 = OFF / 1 = ON | 0 |  |  |  | 0 | 202603131815 | -1 | 10 03 | 3E 00 | 10 01
270082 | HYUNDAI KOREA Passenger | AVANTE N (CN7 N) | 아반떼 N (CN7 N) | 2023 | Gasoline 2.0 T-GDI THETA2 | 가솔린 2.0 T-GDI 세타2 | Body Control Module (IBU-BCM) | 바디 제어 모듈 (IBU-BCM) | IFCHMCKHAZZ | Power Window Door Unlock Switch | 电动车窗门解锁开关 | 파워 윈도우 도어 언록 스위치 |  | 7A0 | 7A8 | 22 B0 07 | 22 | B0 07 | parameter_1 | negative_1 | 50 | 100 | 0 | 5 01 | 9 | 1 | 1 | 1 | 0 | (Bit0 = 0x01) 0 = OFF / 1 = ON | 0 |  |  |  | 0 | 202603131815 | -1 | 10 03 | 3E 00 | 10 01
270083 | HYUNDAI KOREA Passenger | AVANTE N (CN7 N) | 아반떼 N (CN7 N) | 2023 | Gasoline 2.0 T-GDI THETA2 | 가솔린 2.0 T-GDI 세타2 | Body Control Module (IBU-BCM) | 바디 제어 모듈 (IBU-BCM) | IFCHMCKHAZZ | Power Window Relay | 电动车窗继电器 | 파워 윈도우 릴레이 |  | 7A0 | 7A8 | 22 B0 07 | 22 | B0 07 | parameter_1 | negative_1 | 50 | 100 | 0 | 5 02 | 9 | 1 | 1 | 1 | 0 | (Bit1 = 0x02) 0 = OFF / 1 = ON | 0 |  |  |  | 0 | 202603131815 | -1 | 10 03 | 3E 00 | 10 01
270084 | HYUNDAI KOREA Passenger | AVANTE N (CN7 N) | 아반떼 N (CN7 N) | 2023 | Gasoline 2.0 T-GDI THETA2 | 가솔린 2.0 T-GDI 세타2 | Body Control Module (IBU-BCM) | 바디 제어 모듈 (IBU-BCM) | IFCHMCKHAZZ | Safety Power Window Enable | 安全电动车窗启用 | 세이프티 파워 윈도우 |  | 7A0 | 7A8 | 22 B0 07 | 22 | B0 07 | parameter_1 | negative_1 | 50 | 100 | 0 | 5 04 | 9 | 1 | 1 | 1 | 0 | (Bit2 = 0x04) 0 = OFF / 1 = ON | 0 |  |  |  | 0 | 202603131815 | -1 | 10 03 | 3E 00 | 10 01
270085 | HYUNDAI KOREA Passenger | AVANTE N (CN7 N) | 아반떼 N (CN7 N) | 2023 | Gasoline 2.0 T-GDI THETA2 | 가솔린 2.0 T-GDI 세타2 | Body Control Module (IBU-BCM) | 바디 제어 모듈 (IBU-BCM) | IFCHMCKHAZZ | Rear Driver Power Window UP Relay | 左后电动车窗升起继电器 | 운전석 후방 파워 윈도우 상향 출력 릴레이 |  | 7A0 | 7A8 | 22 B0 07 | 22 | B0 07 | parameter_1 | negative_1 | 50 | 100 | 0 | 5 08 | 9 | 1 | 1 | 1 | 0 | (Bit3 = 0x08) 0 = OFF / 1 = ON | 0 |  |  |  | 0 | 202603131815 | -1 | 10 03 | 3E 00 | 10 01
270086 | HYUNDAI KOREA Passenger | AVANTE N (CN7 N) | 아반떼 N (CN7 N) | 2023 | Gasoline 2.0 T-GDI THETA2 | 가솔린 2.0 T-GDI 세타2 | Body Control Module (IBU-BCM) | 바디 제어 모듈 (IBU-BCM) | IFCHMCKHAZZ | Rear Driver Power Window DOWN Relay | 左后电动车窗向下继电器 | 운전석 후방 파워 윈도우 하향 출력 릴레이 |  | 7A0 | 7A8 | 22 B0 07 | 22 | B0 07 | parameter_1 | negative_1 | 50 | 100 | 0 | 5 10 | 9 | 1 | 1 | 1 | 0 | (Bit4 = 0x10) 0 = OFF / 1 = ON | 0 |  |  |  | 0 | 202603131815 | -1 | 10 03 | 3E 00 | 10 01
270087 | HYUNDAI KOREA Passenger | AVANTE N (CN7 N) | 아반떼 N (CN7 N) | 2023 | Gasoline 2.0 T-GDI THETA2 | 가솔린 2.0 T-GDI 세타2 | Body Control Module (IBU-BCM) | 바디 제어 모듈 (IBU-BCM) | IFCHMCKHAZZ | Rear Assist Power Window UP Relay | 右后电动车窗升起继电器 | 동승석 후방 파워 윈도우 상향 출력 릴레이 |  | 7A0 | 7A8 | 22 B0 07 | 22 | B0 07 | parameter_1 | negative_1 | 50 | 100 | 0 | 5 20 | 9 | 1 | 1 | 1 | 0 | (Bit5 = 0x20) 0 = OFF / 1 = ON | 0 |  |  |  | 0 | 202603131815 | -1 | 10 03 | 3E 00 | 10 01
270088 | HYUNDAI KOREA Passenger | AVANTE N (CN7 N) | 아반떼 N (CN7 N) | 2023 | Gasoline 2.0 T-GDI THETA2 | 가솔린 2.0 T-GDI 세타2 | Body Control Module (IBU-BCM) | 바디 제어 모듈 (IBU-BCM) | IFCHMCKHAZZ | Rear Assist Power Window DOWN Relay | 右后电动车窗向下继电器 | 동승석 후방 파워 윈도우 하향 출력 릴레이 |  | 7A0 | 7A8 | 22 B0 07 | 22 | B0 07 | parameter_1 | negative_1 | 50 | 100 | 0 | 5 40 | 9 | 1 | 1 | 1 | 0 | (Bit6 = 0x40) 0 = OFF / 1 = ON | 0 |  |  |  | 0 | 202603131815 | -1 | 10 03 | 3E 00 | 10 01
270089 | HYUNDAI KOREA Passenger | AVANTE N (CN7 N) | 아반떼 N (CN7 N) | 2023 | Gasoline 2.0 T-GDI THETA2 | 가솔린 2.0 T-GDI 세타2 | Body Control Module (IBU-BCM) | 바디 제어 모듈 (IBU-BCM) | IFCHMCKHAZZ | Rear Power Window Lock Output | 后电动车窗锁输出 | 후방 파워 윈도우 록 출력 |  | 7A0 | 7A8 | 22 B0 07 | 22 | B0 07 | parameter_1 | negative_1 | 50 | 100 | 0 | 5 80 | 9 | 1 | 1 | 1 | 0 | (Bit7 = 0x80) 0 = OFF / 1 = ON | 0 |  |  |  | 0 | 202603131815 | -1 | 10 03 | 3E 00 | 10 01
270090 | HYUNDAI KOREA Passenger | AVANTE N (CN7 N) | 아반떼 N (CN7 N) | 2023 | Gasoline 2.0 T-GDI THETA2 | 가솔린 2.0 T-GDI 세타2 | Body Control Module (IBU-BCM) | 바디 제어 모듈 (IBU-BCM) | IFCHMCKHAZZ | Driver Seat Belt Switch | 驾驶员安全带开关 | 운전석 시트 벨트 스위치 |  | 7A0 | 7A8 | 22 B0 07 | 22 | B0 07 | parameter_1 | negative_1 | 50 | 100 | 0 | 6 01 | 10 | 1 | 1 | 1 | 0 | (Bit0 = 0x01) 0 = Unbuckled / 1 = Buckled | 0 |  |  |  | 0 | 202603131815 | -1 | 10 03 | 3E 00 | 10 01
270091 | HYUNDAI KOREA Passenger | AVANTE N (CN7 N) | 아반떼 N (CN7 N) | 2023 | Gasoline 2.0 T-GDI THETA2 | 가솔린 2.0 T-GDI 세타2 | Body Control Module (IBU-BCM) | 바디 제어 모듈 (IBU-BCM) | IFCHMCKHAZZ | Assist Seat Belt Switch | 前排乘客安全带开关 | 동승석 시트 벨트 스위치 |  | 7A0 | 7A8 | 22 B0 07 | 22 | B0 07 | parameter_1 | negative_1 | 50 | 100 | 0 | 6 02 | 10 | 1 | 1 | 1 | 0 | (Bit1 = 0x02) 0 = Unbuckled / 1 = Buckled | 0 |  |  |  | 0 | 202603131815 | -1 | 10 03 | 3E 00 | 10 01
270092 | HYUNDAI KOREA Passenger | AVANTE N (CN7 N) | 아반떼 N (CN7 N) | 2023 | Gasoline 2.0 T-GDI THETA2 | 가솔린 2.0 T-GDI 세타2 | Body Control Module (IBU-BCM) | 바디 제어 모듈 (IBU-BCM) | IFCHMCKHAZZ | Rear Left Seat Belt Switch | 左后安全带开关 | 후방 좌측 시트 벨트 스위치 |  | 7A0 | 7A8 | 22 B0 07 | 22 | B0 07 | parameter_1 | negative_1 | 50 | 100 | 0 | 6 04 | 10 | 1 | 1 | 1 | 0 | (Bit2 = 0x04) 0 = Unbuckled / 1 = Buckled | 0 |  |  |  | 0 | 202603131815 | -1 | 10 03 | 3E 00 | 10 01
270093 | HYUNDAI KOREA Passenger | AVANTE N (CN7 N) | 아반떼 N (CN7 N) | 2023 | Gasoline 2.0 T-GDI THETA2 | 가솔린 2.0 T-GDI 세타2 | Body Control Module (IBU-BCM) | 바디 제어 모듈 (IBU-BCM) | IFCHMCKHAZZ | Rear Center Seat Belt Switch | 后排中央安全带开关 | 후방 중앙 시트 벨트 스위치 |  | 7A0 | 7A8 | 22 B0 07 | 22 | B0 07 | parameter_1 | negative_1 | 50 | 100 | 0 | 6 08 | 10 | 1 | 1 | 1 | 0 | (Bit3 = 0x08) 0 = Unbuckled / 1 = Buckled | 0 |  |  |  | 0 | 202603131815 | -1 | 10 03 | 3E 00 | 10 01
270094 | HYUNDAI KOREA Passenger | AVANTE N (CN7 N) | 아반떼 N (CN7 N) | 2023 | Gasoline 2.0 T-GDI THETA2 | 가솔린 2.0 T-GDI 세타2 | Body Control Module (IBU-BCM) | 바디 제어 모듈 (IBU-BCM) | IFCHMCKHAZZ | Rear Right Seat Belt Switch | 右后安全带开关 | 후방 우측 시트 벨트 스위치 |  | 7A0 | 7A8 | 22 B0 07 | 22 | B0 07 | parameter_1 | negative_1 | 50 | 100 | 0 | 6 10 | 10 | 1 | 1 | 1 | 0 | (Bit4 = 0x10) 0 = Unbuckled / 1 = Buckled | 0 |  |  |  | 0 | 202603131815 | -1 | 10 03 | 3E 00 | 10 01
270095 | HYUNDAI KOREA Passenger | AVANTE N (CN7 N) | 아반떼 N (CN7 N) | 2023 | Gasoline 2.0 T-GDI THETA2 | 가솔린 2.0 T-GDI 세타2 | Body Control Module (IBU-BCM) | 바디 제어 모듈 (IBU-BCM) | IFCHMCKHAZZ | Rear Left Seat Warmer Switch | 左后座椅加热开关 | 후방 좌측 시트 열선 스위치 |  | 7A0 | 7A8 | 22 B0 07 | 22 | B0 07 | parameter_1 | negative_1 | 50 | 100 | 0 | 6 20 | 10 | 1 | 1 | 1 | 0 | (Bit5 = 0x20) 0 = OFF / 1 = ON | 0 |  |  |  | 0 | 202603131815 | -1 | 10 03 | 3E 00 | 10 01
270096 | HYUNDAI KOREA Passenger | AVANTE N (CN7 N) | 아반떼 N (CN7 N) | 2023 | Gasoline 2.0 T-GDI THETA2 | 가솔린 2.0 T-GDI 세타2 | Body Control Module (IBU-BCM) | 바디 제어 모듈 (IBU-BCM) | IFCHMCKHAZZ | Rear Right Seat Warmer Switch | 右后座椅加热开关 | 후방 우측 시트 열선 스위치 |  | 7A0 | 7A8 | 22 B0 07 | 22 | B0 07 | parameter_1 | negative_1 | 50 | 100 | 0 | 6 40 | 10 | 1 | 1 | 1 | 0 | (Bit6 = 0x40) 0 = OFF / 1 = ON | 0 |  |  |  | 0 | 202603131815 | -1 | 10 03 | 3E 00 | 10 01
270097 | HYUNDAI KOREA Passenger | AVANTE N (CN7 N) | 아반떼 N (CN7 N) | 2023 | Gasoline 2.0 T-GDI THETA2 | 가솔린 2.0 T-GDI 세타2 | Body Control Module (IBU-BCM) | 바디 제어 모듈 (IBU-BCM) | IFCHMCKHAZZ | Assist Seat Belt Indicator (Option) | 前排乘客安全带指示灯（选装） | 동승석 시트 벨트 지시등 (옵션) |  | 7A0 | 7A8 | 22 B0 07 | 22 | B0 07 | parameter_1 | negative_1 | 50 | 100 | 0 | 6 80 | 10 | 1 | 1 | 1 | 0 | (Bit7 = 0x80) 0 = OFF / 1 = ON | 0 |  |  |  | 0 | 202603131815 | -1 | 10 03 | 3E 00 | 10 01
270098 | HYUNDAI KOREA Passenger | AVANTE N (CN7 N) | 아반떼 N (CN7 N) | 2023 | Gasoline 2.0 T-GDI THETA2 | 가솔린 2.0 T-GDI 세타2 | Body Control Module (IBU-BCM) | 바디 제어 모듈 (IBU-BCM) | IFCHMCKHAZZ | Rear Left Seat Belt Indicator Output (Option) | 左后安全带指示灯输出（选配） | 후방 좌측 시트 벨트 경고등 (옵션) |  | 7A0 | 7A8 | 22 B0 07 | 22 | B0 07 | parameter_1 | negative_1 | 50 | 100 | 0 | 7 01 | 11 | 1 | 1 | 1 | 0 | (Bit0 = 0x01) 0 = OFF / 1 = ON | 0 |  |  |  | 0 | 202603131815 | -1 | 10 03 | 3E 00 | 10 01
270099 | HYUNDAI KOREA Passenger | AVANTE N (CN7 N) | 아반떼 N (CN7 N) | 2023 | Gasoline 2.0 T-GDI THETA2 | 가솔린 2.0 T-GDI 세타2 | Body Control Module (IBU-BCM) | 바디 제어 모듈 (IBU-BCM) | IFCHMCKHAZZ | Rear Center Seat Belt Indicator Output (Option) | 后排中央安全带指示灯输出（选配） | 후방 중앙 시트 벨트 경고등 (옵션) |  | 7A0 | 7A8 | 22 B0 07 | 22 | B0 07 | parameter_1 | negative_1 | 50 | 100 | 0 | 7 02 | 11 | 1 | 1 | 1 | 0 | (Bit1 = 0x02) 0 = OFF / 1 = ON | 0 |  |  |  | 0 | 202603131815 | -1 | 10 03 | 3E 00 | 10 01
270100 | HYUNDAI KOREA Passenger | AVANTE N (CN7 N) | 아반떼 N (CN7 N) | 2023 | Gasoline 2.0 T-GDI THETA2 | 가솔린 2.0 T-GDI 세타2 | Body Control Module (IBU-BCM) | 바디 제어 모듈 (IBU-BCM) | IFCHMCKHAZZ | Rear Right Seat Belt Indicator Output (Option) | 右后安全带指示灯输出（选配） | 후방 우측 시트 벨트 경고등 (옵션) |  | 7A0 | 7A8 | 22 B0 07 | 22 | B0 07 | parameter_1 | negative_1 | 50 | 100 | 0 | 7 04 | 11 | 1 | 1 | 1 | 0 | (Bit2 = 0x04) 0 = OFF / 1 = ON | 0 |  |  |  | 0 | 202603131815 | -1 | 10 03 | 3E 00 | 10 01
270101 | HYUNDAI KOREA Passenger | AVANTE N (CN7 N) | 아반떼 N (CN7 N) | 2023 | Gasoline 2.0 T-GDI THETA2 | 가솔린 2.0 T-GDI 세타2 | Body Control Module (IBU-BCM) | 바디 제어 모듈 (IBU-BCM) | IFCHMCKHAZZ | Rear Left Seat Warmer Relay | 左后座椅加热继电器 | 후방 좌측 시트 열선 릴레이 |  | 7A0 | 7A8 | 22 B0 07 | 22 | B0 07 | parameter_1 | negative_1 | 50 | 100 | 0 | 7 08 | 11 | 1 | 1 | 1 | 0 | (Bit3 = 0x08) 0 = OFF / 1 = ON | 0 |  |  |  | 0 | 202603131815 | -1 | 10 03 | 3E 00 | 10 01
270102 | HYUNDAI KOREA Passenger | AVANTE N (CN7 N) | 아반떼 N (CN7 N) | 2023 | Gasoline 2.0 T-GDI THETA2 | 가솔린 2.0 T-GDI 세타2 | Body Control Module (IBU-BCM) | 바디 제어 모듈 (IBU-BCM) | IFCHMCKHAZZ | Rear Right Seat Warmer Relay | 右后座加热继电器 | 후방 우측 시트 열선 릴레이 |  | 7A0 | 7A8 | 22 B0 07 | 22 | B0 07 | parameter_1 | negative_1 | 50 | 100 | 0 | 7 10 | 11 | 1 | 1 | 1 | 0 | (Bit4 = 0x10) 0 = OFF / 1 = ON | 0 |  |  |  | 0 | 202603131815 | -1 | 10 03 | 3E 00 | 10 01
270103 | HYUNDAI KOREA Passenger | AVANTE N (CN7 N) | 아반떼 N (CN7 N) | 2023 | Gasoline 2.0 T-GDI THETA2 | 가솔린 2.0 T-GDI 세타2 | Body Control Module (IBU-BCM) | 바디 제어 모듈 (IBU-BCM) | IFCHMCKHAZZ | Rear Curtain Switch | 后帘开关 | 리어 커튼 스위치 |  | 7A0 | 7A8 | 22 B0 07 | 22 | B0 07 | parameter_1 | negative_1 | 50 | 100 | 0 | 7 20 | 11 | 1 | 1 | 1 | 0 | (Bit5 = 0x20) 0 = OFF / 1 = ON | 0 |  |  |  | 0 | 202603131815 | -1 | 10 03 | 3E 00 | 10 01
270104 | HYUNDAI KOREA Passenger | AVANTE N (CN7 N) | 아반떼 N (CN7 N) | 2023 | Gasoline 2.0 T-GDI THETA2 | 가솔린 2.0 T-GDI 세타2 | Body Control Module (IBU-BCM) | 바디 제어 모듈 (IBU-BCM) | IFCHMCKHAZZ | Rear Curtain UP Output | 后帘升输出 | 리어 커튼 상향 출력 |  | 7A0 | 7A8 | 22 B0 07 | 22 | B0 07 | parameter_1 | negative_1 | 50 | 100 | 0 | 7 40 | 11 | 1 | 1 | 1 | 0 | (Bit6 = 0x40) 0 = OFF / 1 = ON | 0 |  |  |  | 0 | 202603131815 | -1 | 10 03 | 3E 00 | 10 01
270105 | HYUNDAI KOREA Passenger | AVANTE N (CN7 N) | 아반떼 N (CN7 N) | 2023 | Gasoline 2.0 T-GDI THETA2 | 가솔린 2.0 T-GDI 세타2 | Body Control Module (IBU-BCM) | 바디 제어 모듈 (IBU-BCM) | IFCHMCKHAZZ | Rear Curtain DOWN Output | 后帘向下输出 | 리어 커튼 하향 출력 |  | 7A0 | 7A8 | 22 B0 07 | 22 | B0 07 | parameter_1 | negative_1 | 50 | 100 | 0 | 7 80 | 11 | 1 | 1 | 1 | 0 | (Bit7 = 0x80) 0 = OFF / 1 = ON | 0 |  |  |  | 0 | 202603131815 | -1 | 10 03 | 3E 00 | 10 01
270106 | HYUNDAI KOREA Passenger | AVANTE N (CN7 N) | 아반떼 N (CN7 N) | 2023 | Gasoline 2.0 T-GDI THETA2 | 가솔린 2.0 T-GDI 세타2 | Body Control Module (IBU-BCM) | 바디 제어 모듈 (IBU-BCM) | IFCHMCKHAZZ | DeadLock Relay | 死锁继电器 | 데드록 릴레이 |  | 7A0 | 7A8 | 22 B0 08 | 22 | B0 08 | parameter_1 | negative_1 | 50 | 100 | 0 | 4 01 | 8 | 1 | 1 | 1 | 0 | (Bit0 = 0x01) 0 = OFF / 1 = ON | 0 |  |  |  | 0 | 202603131815 | -1 | 10 03 | 3E 00 | 10 01
270107 | HYUNDAI KOREA Passenger | AVANTE N (CN7 N) | 아반떼 N (CN7 N) | 2023 | Gasoline 2.0 T-GDI THETA2 | 가솔린 2.0 T-GDI 세타2 | Body Control Module (IBU-BCM) | 바디 제어 모듈 (IBU-BCM) | IFCHMCKHAZZ | Burglar Horn Relay | 防盗喇叭继电器 | 버글러 혼 릴레이 |  | 7A0 | 7A8 | 22 B0 08 | 22 | B0 08 | parameter_1 | negative_1 | 50 | 100 | 0 | 4 02 | 8 | 1 | 1 | 1 | 0 | (Bit1 = 0x02) 0 = OFF / 1 = ON | 0 |  |  |  | 0 | 202603131815 | -1 | 10 03 | 3E 00 | 10 01
270108 | HYUNDAI KOREA Passenger | AVANTE N (CN7 N) | 아반떼 N (CN7 N) | 2023 | Gasoline 2.0 T-GDI THETA2 | 가솔린 2.0 T-GDI 세타2 | Body Control Module (IBU-BCM) | 바디 제어 모듈 (IBU-BCM) | IFCHMCKHAZZ | Horn Relay | 喇叭继电器 | 혼 릴레이 |  | 7A0 | 7A8 | 22 B0 08 | 22 | B0 08 | parameter_1 | negative_1 | 50 | 100 | 0 | 4 04 | 8 | 1 | 1 | 1 | 0 | (Bit2 = 0x04) 0 = OFF / 1 = ON | 0 |  |  |  | 0 | 202603131815 | -1 | 10 03 | 3E 00 | 10 01
270109 | HYUNDAI KOREA Passenger | AVANTE N (CN7 N) | 아반떼 N (CN7 N) | 2023 | Gasoline 2.0 T-GDI THETA2 | 가솔린 2.0 T-GDI 세타2 | Body Control Module (IBU-BCM) | 바디 제어 모듈 (IBU-BCM) | IFCHMCKHAZZ | Navigation Wake-Up Signal Output | 导航唤醒信号输出 | 네비게이션 웨이크업 신호 출력 |  | 7A0 | 7A8 | 22 B0 08 | 22 | B0 08 | parameter_1 | negative_1 | 50 | 100 | 0 | 4 08 | 8 | 1 | 1 | 1 | 0 | (Bit3 = 0x08) 0 = OFF / 1 = ON | 0 |  |  |  | 0 | 202603131815 | -1 | 10 03 | 3E 00 | 10 01
270110 | HYUNDAI KOREA Passenger | AVANTE N (CN7 N) | 아반떼 N (CN7 N) | 2023 | Gasoline 2.0 T-GDI THETA2 | 가솔린 2.0 T-GDI 세타2 | Body Control Module (IBU-BCM) | 바디 제어 모듈 (IBU-BCM) | IFCHMCKHAZZ | Manual Head Lamp Height Signal Output | 手动头灯高度信号输出 | 헤드램프 높낮이 신호 출력 |  | 7A0 | 7A8 | 22 B0 08 | 22 | B0 08 | parameter_1 | negative_1 | 50 | 100 | 0 | 4 10 | 8 | 1 | 1 | 1 | 0 | (Bit4 = 0x10) 0 = OFF / 1 = ON | 0 |  |  |  | 0 | 202603131815 | -1 | 10 03 | 3E 00 | 10 01
270111 | HYUNDAI KOREA Passenger | AVANTE N (CN7 N) | 아반떼 N (CN7 N) | 2023 | Gasoline 2.0 T-GDI THETA2 | 가솔린 2.0 T-GDI 세타2 | Body Control Module (IBU-BCM) | 바디 제어 모듈 (IBU-BCM) | IFCHMCKHAZZ | External Buzzer | 外部蜂鸣器 | 외장 부저 |  | 7A0 | 7A8 | 22 B0 08 | 22 | B0 08 | parameter_1 | negative_1 | 50 | 100 | 0 | 4 20 | 8 | 1 | 1 | 1 | 0 | (Bit5 = 0x20) 0 = OFF / 1 = ON | 0 |  |  |  | 0 | 202603131815 | -1 | 10 03 | 3E 00 | 10 01
270112 | HYUNDAI KOREA Passenger | AVANTE N (CN7 N) | 아반떼 N (CN7 N) | 2023 | Gasoline 2.0 T-GDI THETA2 | 가솔린 2.0 T-GDI 세타2 | Body Control Module (IBU-BCM) | 바디 제어 모듈 (IBU-BCM) | IFCHMCKHAZZ | BCM Internal Buzzer Output | BCM 内部蜂鸣器输出 | BCM 내부 부저 출력 |  | 7A0 | 7A8 | 22 B0 08 | 22 | B0 08 | parameter_1 | negative_1 | 50 | 100 | 0 | 4 40 | 8 | 1 | 1 | 1 | 0 | (Bit6 = 0x40) 0 = OFF / 1 = ON | 0 |  |  |  | 0 | 202603131815 | -1 | 10 03 | 3E 00 | 10 01
270113 | HYUNDAI KOREA Passenger | AVANTE N (CN7 N) | 아반떼 N (CN7 N) | 2023 | Gasoline 2.0 T-GDI THETA2 | 가솔린 2.0 T-GDI 세타2 | Body Control Module (IBU-BCM) | 바디 제어 모듈 (IBU-BCM) | IFCHMCKHAZZ | Body Load Autocut Output | 车身负载自动切断输出 | 바디 부하 오토컷 출력 |  | 7A0 | 7A8 | 22 B0 08 | 22 | B0 08 | parameter_1 | negative_1 | 50 | 100 | 0 | 4 80 | 8 | 1 | 1 | 1 | 0 | (Bit7 = 0x80) 0 = OFF / 1 = ON | 0 |  |  |  | 0 | 202603131815 | -1 | 10 03 | 3E 00 | 10 01
270114 | HYUNDAI KOREA Passenger | AVANTE N (CN7 N) | 아반떼 N (CN7 N) | 2023 | Gasoline 2.0 T-GDI THETA2 | 가솔린 2.0 T-GDI 세타2 | Body Control Module (IBU-BCM) | 바디 제어 모듈 (IBU-BCM) | IFCHMCKHAZZ | IOD Relay | IOD继电器 | 암전류 차단 릴레이 |  | 7A0 | 7A8 | 22 B0 08 | 22 | B0 08 | parameter_1 | negative_1 | 50 | 100 | 0 | 5 01 | 9 | 1 | 1 | 1 | 0 | (Bit0 = 0x01) 0 = OFF / 1 = ON | 0 |  |  |  | 0 | 202603131815 | -1 | 10 03 | 3E 00 | 10 01
270115 | HYUNDAI KOREA Passenger | AVANTE N (CN7 N) | 아반떼 N (CN7 N) | 2023 | Gasoline 2.0 T-GDI THETA2 | 가솔린 2.0 T-GDI 세타2 | Body Control Module (IBU-BCM) | 바디 제어 모듈 (IBU-BCM) | IFCHMCKHAZZ | Crash Input Signal | 碰撞输入信号 | 충돌 신호 |  | 7A0 | 7A8 | 22 B0 08 | 22 | B0 08 | parameter_1 | negative_1 | 50 | 100 | 0 | 5 02 | 9 | 1 | 1 | 1 | 0 | (Bit1 = 0x02) 0 = OFF / 1 = ON | 0 |  |  |  | 0 | 202603131815 | -1 | 10 03 | 3E 00 | 10 01
270116 | HYUNDAI KOREA Passenger | AVANTE N (CN7 N) | 아반떼 N (CN7 N) | 2023 | Gasoline 2.0 T-GDI THETA2 | 가솔린 2.0 T-GDI 세타2 | Body Control Module (IBU-BCM) | 바디 제어 모듈 (IBU-BCM) | IFCHMCKHAZZ | HID Option Line | HID 选项系列 | HID 옵션 |  | 7A0 | 7A8 | 22 B0 08 | 22 | B0 08 | parameter_1 | negative_1 | 50 | 100 | 0 | 5 04 | 9 | 1 | 1 | 1 | 0 | (Bit2 = 0x04) 0 = None / 1 = HID | 0 |  |  |  | 0 | 202603131815 | -1 | 10 03 | 3E 00 | 10 01
270117 | HYUNDAI KOREA Passenger | AVANTE N (CN7 N) | 아반떼 N (CN7 N) | 2023 | Gasoline 2.0 T-GDI THETA2 | 가솔린 2.0 T-GDI 세타2 | Body Control Module (IBU-BCM) | 바디 제어 모듈 (IBU-BCM) | IFCHMCKHAZZ | Rain Sensor Option Line | 雨量传感器选项系列 | 레인 센서 옵션 |  | 7A0 | 7A8 | 22 B0 08 | 22 | B0 08 | parameter_1 | negative_1 | 50 | 100 | 0 | 5 08 | 9 | 1 | 1 | 1 | 0 | (Bit3 = 0x08) 0 = Non Rain / 1 = Rain | 0 |  |  |  | 0 | 202603131815 | -1 | 10 03 | 3E 00 | 10 01
270118 | HYUNDAI KOREA Passenger | AVANTE N (CN7 N) | 아반떼 N (CN7 N) | 2023 | Gasoline 2.0 T-GDI THETA2 | 가솔린 2.0 T-GDI 세타2 | Body Control Module (IBU-BCM) | 바디 제어 모듈 (IBU-BCM) | IFCHMCKHAZZ | DRL Option Line | DRL 选项线 | DRL 옵션 |  | 7A0 | 7A8 | 22 B0 08 | 22 | B0 08 | parameter_1 | negative_1 | 50 | 100 | 0 | 5 10 | 9 | 1 | 1 | 1 | 0 | (Bit4 = 0x10) 0 = None / 1 = DRL | 0 |  |  |  | 0 | 202603131815 | -1 | 10 03 | 3E 00 | 10 01
270119 | HYUNDAI KOREA Passenger | AVANTE N (CN7 N) | 아반떼 N (CN7 N) | 2023 | Gasoline 2.0 T-GDI THETA2 | 가솔린 2.0 T-GDI 세타2 | Body Control Module (IBU-BCM) | 바디 제어 모듈 (IBU-BCM) | IFCHMCKHAZZ | NAS Option Line | NAS 选项系列 | 북미 옵션 |  | 7A0 | 7A8 | 22 B0 08 | 22 | B0 08 | parameter_1 | negative_1 | 50 | 100 | 0 | 5 20 | 9 | 1 | 1 | 1 | 0 | (Bit5 = 0x20) 0 = OFF / 1 = ON | 0 |  |  |  | 0 | 202603131815 | -1 | 10 03 | 3E 00 | 10 01
270120 | HYUNDAI KOREA Passenger | AVANTE N (CN7 N) | 아반떼 N (CN7 N) | 2023 | Gasoline 2.0 T-GDI THETA2 | 가솔린 2.0 T-GDI 세타2 | Body Control Module (IBU-BCM) | 바디 제어 모듈 (IBU-BCM) | IFCHMCKHAZZ | Europe Option Line | 欧洲选项线 | 유럽 옵션 |  | 7A0 | 7A8 | 22 B0 08 | 22 | B0 08 | parameter_1 | negative_1 | 50 | 100 | 0 | 5 40 | 9 | 1 | 1 | 1 | 0 | (Bit6 = 0x40) 0 = OFF / 1 = ON | 0 |  |  |  | 0 | 202603131815 | -1 | 10 03 | 3E 00 | 10 01
270121 | HYUNDAI KOREA Passenger | AVANTE N (CN7 N) | 아반떼 N (CN7 N) | 2023 | Gasoline 2.0 T-GDI THETA2 | 가솔린 2.0 T-GDI 세타2 | Body Control Module (IBU-BCM) | 바디 제어 모듈 (IBU-BCM) | IFCHMCKHAZZ | PAS Option | 泊车辅助系统（PAS）选装配置 | PAS 옵션 |  | 7A0 | 7A8 | 22 B0 08 | 22 | B0 08 | parameter_1 | negative_1 | 50 | 100 | 0 | 5 80 | 9 | 1 | 1 | 1 | 0 | (Bit7 = 0x80) 0 = OFF / 1 = ON | 0 |  |  |  | 0 | 202603131815 | -1 | 10 03 | 3E 00 | 10 01
270122 | HYUNDAI KOREA Passenger | AVANTE N (CN7 N) | 아반떼 N (CN7 N) | 2023 | Gasoline 2.0 T-GDI THETA2 | 가솔린 2.0 T-GDI 세타2 | Body Control Module (IBU-BCM) | 바디 제어 모듈 (IBU-BCM) | IFCHMCKHAZZ | Side Airbag Option Line | 侧面安全气囊选项线 | 사이드 에어백 옵션 신호 |  | 7A0 | 7A8 | 22 B0 08 | 22 | B0 08 | parameter_1 | negative_1 | 50 | 100 | 0 | 6 01 | 10 | 1 | 1 | 1 | 0 | (Bit0 = 0x01) 0 = OFF / 1 = ON | 0 |  |  |  | 0 | 202603131815 | -1 | 10 03 | 3E 00 | 10 01
270123 | HYUNDAI KOREA Passenger | AVANTE N (CN7 N) | 아반떼 N (CN7 N) | 2023 | Gasoline 2.0 T-GDI THETA2 | 가솔린 2.0 T-GDI 세타2 | Body Control Module (IBU-BCM) | 바디 제어 모듈 (IBU-BCM) | IFCHMCKHAZZ | Delivery Mode Switch | 交车模式开关 | 고객 인도 후 모드 스위치 |  | 7A0 | 7A8 | 22 B0 08 | 22 | B0 08 | parameter_1 | negative_1 | 50 | 100 | 0 | 6 02 | 10 | 1 | 1 | 1 | 0 | (Bit1 = 0x02) 0 = OFF / 1 = ON | 0 |  |  |  | 0 | 202603131815 | -1 | 10 03 | 3E 00 | 10 01
270124 | HYUNDAI KOREA Passenger | AVANTE N (CN7 N) | 아반떼 N (CN7 N) | 2023 | Gasoline 2.0 T-GDI THETA2 | 가솔린 2.0 T-GDI 세타2 | Body Control Module (IBU-BCM) | 바디 제어 모듈 (IBU-BCM) | IFCHMCKHAZZ | Crash Pad Trunk Open Switch | 仪表板行李厢开启开关 | 크러시 패드 트렁크 열림 스위치 |  | 7A0 | 7A8 | 22 B0 08 | 22 | B0 08 | parameter_1 | negative_1 | 50 | 100 | 0 | 6 04 | 10 | 1 | 1 | 1 | 0 | (Bit2 = 0x04) 0 = OFF / 1 = ON | 0 |  |  |  | 0 | 202603131815 | -1 | 10 03 | 3E 00 | 10 01
270125 | HYUNDAI KOREA Passenger | AVANTE N (CN7 N) | 아반떼 N (CN7 N) | 2023 | Gasoline 2.0 T-GDI THETA2 | 가솔린 2.0 T-GDI 세타2 | Body Control Module (IBU-BCM) | 바디 제어 모듈 (IBU-BCM) | IFCHMCKHAZZ | Smart Night View Input Switch | 智能夜视输入开关 | 스마트 나이트 뷰 입력 스위치 |  | 7A0 | 7A8 | 22 B0 08 | 22 | B0 08 | parameter_1 | negative_1 | 50 | 100 | 0 | 6 08 | 10 | 1 | 1 | 1 | 0 | (Bit3 = 0x08) 0 = OFF / 1 = ON | 0 |  |  |  | 0 | 202603131815 | -1 | 10 03 | 3E 00 | 10 01
270126 | HYUNDAI KOREA Passenger | AVANTE N (CN7 N) | 아반떼 N (CN7 N) | 2023 | Gasoline 2.0 T-GDI THETA2 | 가솔린 2.0 T-GDI 세타2 | Body Control Module (IBU-BCM) | 바디 제어 모듈 (IBU-BCM) | IFCHMCKHAZZ | Brake Switch | 制动开关 | 브레이크 스위치 |  | 7A0 | 7A8 | 22 B0 08 | 22 | B0 08 | parameter_1 | negative_1 | 50 | 100 | 0 | 6 10 | 10 | 1 | 1 | 1 | 0 | (Bit4 = 0x10) 0 = OFF / 1 = ON | 0 |  |  |  | 0 | 202603131815 | -1 | 10 03 | 3E 00 | 10 01
270127 | HYUNDAI KOREA Passenger | AVANTE N (CN7 N) | 아반떼 N (CN7 N) | 2023 | Gasoline 2.0 T-GDI THETA2 | 가솔린 2.0 T-GDI 세타2 | Body Control Module (IBU-BCM) | 바디 제어 모듈 (IBU-BCM) | IFCHMCKHAZZ | Sunroof Open | 天窗打开 | 썬루프 상태 |  | 7A0 | 7A8 | 22 B0 08 | 22 | B0 08 | parameter_1 | negative_1 | 50 | 100 | 0 | 6 20 | 10 | 1 | 1 | 1 | 0 | (Bit5 = 0x20) 0 = OFF / 1 = ON | 0 |  |  |  | 0 | 202603131815 | -1 | 10 03 | 3E 00 | 10 01
270128 | HYUNDAI KOREA Passenger | AVANTE N (CN7 N) | 아반떼 N (CN7 N) | 2023 | Gasoline 2.0 T-GDI THETA2 | 가솔린 2.0 T-GDI 세타2 | Body Control Module (IBU-BCM) | 바디 제어 모듈 (IBU-BCM) | IFCHMCKHAZZ | Head Lamp Passing Switch | 前照灯闪光开关 | 헤드램프 패싱 스위치 |  | 7A0 | 7A8 | 22 B0 08 | 22 | B0 08 | parameter_1 | negative_1 | 50 | 100 | 0 | 6 40 | 10 | 1 | 1 | 1 | 0 | (Bit6 = 0x40) 0 = OFF / 1 = ON | 0 |  |  |  | 0 | 202603131815 | -1 | 10 03 | 3E 00 | 10 01
270129 | HYUNDAI KOREA Passenger | AVANTE N (CN7 N) | 아반떼 N (CN7 N) | 2023 | Gasoline 2.0 T-GDI THETA2 | 가솔린 2.0 T-GDI 세타2 | Body Control Module (IBU-BCM) | 바디 제어 모듈 (IBU-BCM) | IFCHMCKHAZZ | Wiper Low Switch | 雨刮器低速开关 | 와이퍼 저속 스위치 |  | 7A0 | 7A8 | 22 B0 08 | 22 | B0 08 | parameter_1 | negative_1 | 50 | 100 | 0 | 6 80 | 10 | 1 | 1 | 1 | 0 | (Bit7 = 0x80) 0 = OFF / 1 = ON | 0 |  |  |  | 0 | 202603131815 | -1 | 10 03 | 3E 00 | 10 01
270130 | HYUNDAI KOREA Passenger | AVANTE N (CN7 N) | 아반떼 N (CN7 N) | 2023 | Gasoline 2.0 T-GDI THETA2 | 가솔린 2.0 T-GDI 세타2 | Body Control Module (IBU-BCM) | 바디 제어 모듈 (IBU-BCM) | IFCHMCKHAZZ | Wiper High Switch | 雨刮器高速开关 | 와이퍼 고속 스위치 |  | 7A0 | 7A8 | 22 B0 08 | 22 | B0 08 | parameter_1 | negative_1 | 50 | 100 | 0 | 7 01 | 11 | 1 | 1 | 1 | 0 | (Bit0 = 0x01) 0 = OFF / 1 = ON | 0 |  |  |  | 0 | 202603131815 | -1 | 10 03 | 3E 00 | 10 01
270131 | HYUNDAI KOREA Passenger | AVANTE N (CN7 N) | 아반떼 N (CN7 N) | 2023 | Gasoline 2.0 T-GDI THETA2 | 가솔린 2.0 T-GDI 세타2 | Body Control Module (IBU-BCM) | 바디 제어 모듈 (IBU-BCM) | IFCHMCKHAZZ | Key Hole Illumination | 钥匙孔照明 | 키 홀 조명 |  | 7A0 | 7A8 | 22 B0 08 | 22 | B0 08 | parameter_1 | negative_1 | 50 | 100 | 0 | 7 02 | 11 | 1 | 1 | 1 | 0 | (Bit1 = 0x02) 0 = OFF / 1 = ON | 0 |  |  |  | 0 | 202603131815 | -1 | 10 03 | 3E 00 | 10 01
270132 | HYUNDAI KOREA Passenger | AVANTE N (CN7 N) | 아반떼 N (CN7 N) | 2023 | Gasoline 2.0 T-GDI THETA2 | 가솔린 2.0 T-GDI 세타2 | Body Control Module (IBU-BCM) | 바디 제어 모듈 (IBU-BCM) | IFCHMCKHAZZ | Sunroof Enable Status | 天窗启用状态 | 썬루프 구동 가능 상태 |  | 7A0 | 7A8 | 22 B0 08 | 22 | B0 08 | parameter_1 | negative_1 | 50 | 100 | 0 | 7 04 | 11 | 1 | 1 | 1 | 0 | (Bit2 = 0x04) 0 = OFF / 1 = ON | 0 |  |  |  | 0 | 202603131815 | -1 | 10 03 | 3E 00 | 10 01
270133 | HYUNDAI KOREA Passenger | AVANTE N (CN7 N) | 아반떼 N (CN7 N) | 2023 | Gasoline 2.0 T-GDI THETA2 | 가솔린 2.0 T-GDI 세타2 | Body Control Module (IBU-BCM) | 바디 제어 모듈 (IBU-BCM) | IFCHMCKHAZZ | Tailgate Flasher Input | 尾门闪光灯输入 | 테일게이트 플래셔 |  | 7A0 | 7A8 | 22 B0 08 | 22 | B0 08 | parameter_1 | negative_1 | 50 | 100 | 0 | 7 08 | 11 | 1 | 1 | 1 | 0 | (Bit3 = 0x08) 0 = OFF / 1 = ON | 0 |  |  |  | 0 | 202603131815 | -1 | 10 03 | 3E 00 | 10 01
270134 | HYUNDAI KOREA Passenger | AVANTE N (CN7 N) | 아반떼 N (CN7 N) | 2023 | Gasoline 2.0 T-GDI THETA2 | 가솔린 2.0 T-GDI 세타2 | Body Control Module (IBU-BCM) | 바디 제어 모듈 (IBU-BCM) | IFCHMCKHAZZ | Power Tailgate Relay | 电动尾门继电器 | 파워 테일게이트 릴레이 |  | 7A0 | 7A8 | 22 B0 08 | 22 | B0 08 | parameter_1 | negative_1 | 50 | 100 | 0 | 7 10 | 11 | 1 | 1 | 1 | 0 | (Bit4 = 0x10) 0 = OFF / 1 = ON | 0 |  |  |  | 0 | 202603131815 | -1 | 10 03 | 3E 00 | 10 01
270135 | HYUNDAI KOREA Passenger | AVANTE N (CN7 N) | 아반떼 N (CN7 N) | 2023 | Gasoline 2.0 T-GDI THETA2 | 가솔린 2.0 T-GDI 세타2 | Body Control Module (IBU-BCM) | 바디 제어 모듈 (IBU-BCM) | IFCHMCKHAZZ | Power Tailgate Status | 电动尾门状态 | 파워 테일게이트 상태 |  | 7A0 | 7A8 | 22 B0 08 | 22 | B0 08 | parameter_1 | negative_1 | 50 | 100 | 0 | 7 20 | 11 | 1 | 1 | 1 | 0 | (Bit5 = 0x20) 0 = OFF / 1 = ON | 0 |  |  |  | 0 | 202603131815 | -1 | 10 03 | 3E 00 | 10 01
270136 | HYUNDAI KOREA Passenger | AVANTE N (CN7 N) | 아반떼 N (CN7 N) | 2023 | Gasoline 2.0 T-GDI THETA2 | 가솔린 2.0 T-GDI 세타2 | Body Control Module (IBU-BCM) | 바디 제어 모듈 (IBU-BCM) | IFCHMCKHAZZ | PWM Control Option | 脉宽调制控制选项 | PWM 컨트롤 옵션 |  | 7A0 | 7A8 | 22 B0 08 | 22 | B0 08 | parameter_1 | negative_1 | 50 | 100 | 0 | 7 40 | 11 | 1 | 1 | 1 | 0 | (Bit6 = 0x40) 0 = OFF / 1 = ON | 0 |  |  |  | 0 | 202603131815 | -1 | 10 03 | 3E 00 | 10 01
270137 | HYUNDAI KOREA Passenger | AVANTE N (CN7 N) | 아반떼 N (CN7 N) | 2023 | Gasoline 2.0 T-GDI THETA2 | 가솔린 2.0 T-GDI 세타2 | Body Control Module (IBU-BCM) | 바디 제어 모듈 (IBU-BCM) | IFCHMCKHAZZ | Mat Switch | 垫子开关 | 매트 스위치 |  | 7A0 | 7A8 | 22 B0 08 | 22 | B0 08 | parameter_1 | negative_1 | 50 | 100 | 0 | 7 80 | 11 | 1 | 1 | 1 | 0 | (Bit7 = 0x80) 0 = OFF / 1 = ON | 0 |  |  |  | 0 | 202603131815 | -1 | 10 03 | 3E 00 | 10 01
270138 | HYUNDAI KOREA Passenger | AVANTE N (CN7 N) | 아반떼 N (CN7 N) | 2023 | Gasoline 2.0 T-GDI THETA2 | 가솔린 2.0 T-GDI 세타2 | Body Control Module (IBU-BCM) | 바디 제어 모듈 (IBU-BCM) | IFCHMCKHAZZ | LIN PAS Sensor Rear Left | LIN PAS 传感器左后 | (LIN 통신) PAS 파킹 센서 - 후방 좌측 |  | 7A0 | 7A8 | 22 B0 09 | 22 | B0 09 | parameter_1 | negative_1 | 50 | 100 | 0 | 4 04 | 8 | 1 | 1 | 3 | 0 | (Bit0,1,2 = 0x07) 0 = Warning OFF / 1 = First Warning / 2 = Second Warning / 3 = Third Warning / 4 = Fault Warning / 5 = BUS OFF / 6 = Noise Bit ON / 7 = Long Warning | 0 |  |  |  | 0 | 202603131815 | -1 | 10 03 | 3E 00 | 10 01
270139 | HYUNDAI KOREA Passenger | AVANTE N (CN7 N) | 아반떼 N (CN7 N) | 2023 | Gasoline 2.0 T-GDI THETA2 | 가솔린 2.0 T-GDI 세타2 | Body Control Module (IBU-BCM) | 바디 제어 모듈 (IBU-BCM) | IFCHMCKHAZZ | Rear PAS Sensor Power | 后 PAS 传感器电源 | 후방 파킹 센서 전원 |  | 7A0 | 7A8 | 22 B0 09 | 22 | B0 09 | parameter_1 | negative_1 | 50 | 100 | 0 | 4 08 | 8 | 1 | 1 | 1 | 0 | (Bit3 = 0x08) 0 = OFF / 1 = ON | 0 |  |  |  | 0 | 202603131815 | -1 | 10 03 | 3E 00 | 10 01
270140 | HYUNDAI KOREA Passenger | AVANTE N (CN7 N) | 아반떼 N (CN7 N) | 2023 | Gasoline 2.0 T-GDI THETA2 | 가솔린 2.0 T-GDI 세타2 | Body Control Module (IBU-BCM) | 바디 제어 모듈 (IBU-BCM) | IFCHMCKHAZZ | LIN PAS Sensor Rear Center Left | LIN PAS 传感器后中心左 | (LIN 통신) PAS 파킹 센서 - 후방 중앙 좌측 |  | 7A0 | 7A8 | 22 B0 09 | 22 | B0 09 | parameter_1 | negative_1 | 50 | 100 | 0 | 4 40 | 8 | 1 | 1 | 3 | 0 | (Bit4,5,6 = 0x70) 0 = Warning OFF / 1 = First Warning / 2 = Second Warning / 3 = Third Warning / 4 = Fault Warning / 5 = BUS OFF / 6 = Noise Bit ON / 7 = Long Warning | 0 |  |  |  | 0 | 202603131815 | -1 | 10 03 | 3E 00 | 10 01
270141 | HYUNDAI KOREA Passenger | AVANTE N (CN7 N) | 아반떼 N (CN7 N) | 2023 | Gasoline 2.0 T-GDI THETA2 | 가솔린 2.0 T-GDI 세타2 | Body Control Module (IBU-BCM) | 바디 제어 모듈 (IBU-BCM) | IFCHMCKHAZZ | LIN PAS Sensor Rear Center Right | LIN PAS 传感器后中右 | (LIN 통신) PAS 파킹 센서 - 후방 중앙 우측 |  | 7A0 | 7A8 | 22 B0 09 | 22 | B0 09 | parameter_1 | negative_1 | 50 | 100 | 0 | 5 04 | 9 | 1 | 1 | 3 | 0 | (Bit0,1,2 = 0x07) 0 = Warning OFF / 1 = First Warning / 2 = Second Warning / 3 = Third Warning / 4 = Fault Warning / 5 = BUS OFF / 6 = Noise Bit ON / 7 = Long Warning | 0 |  |  |  | 0 | 202603131815 | -1 | 10 03 | 3E 00 | 10 01
270142 | HYUNDAI KOREA Passenger | AVANTE N (CN7 N) | 아반떼 N (CN7 N) | 2023 | Gasoline 2.0 T-GDI THETA2 | 가솔린 2.0 T-GDI 세타2 | Body Control Module (IBU-BCM) | 바디 제어 모듈 (IBU-BCM) | IFCHMCKHAZZ | LIN PAS Sensor Rear Right | LIN PAS 传感器右后 | (LIN 통신) PAS 파킹 센서 - 후방 우측 |  | 7A0 | 7A8 | 22 B0 09 | 22 | B0 09 | parameter_1 | negative_1 | 50 | 100 | 0 | 5 40 | 9 | 1 | 1 | 3 | 0 | (Bit4,5,6 = 0x70) 0 = Warning OFF / 1 = First Warning / 2 = Second Warning / 3 = Third Warning / 4 = Fault Warning / 5 = BUS OFF / 6 = Noise Bit ON / 7 = Long Warning | 0 |  |  |  | 0 | 202603131815 | -1 | 10 03 | 3E 00 | 10 01
270143 | HYUNDAI KOREA Passenger | AVANTE N (CN7 N) | 아반떼 N (CN7 N) | 2023 | Gasoline 2.0 T-GDI THETA2 | 가솔린 2.0 T-GDI 세타2 | Body Control Module (IBU-BCM) | 바디 제어 모듈 (IBU-BCM) | IFCHMCKHAZZ | LIN PAS Sensor Front Left | LIN PAS 传感器左前 | (LIN 통신) PAS 파킹 센서 - 전방 좌측 |  | 7A0 | 7A8 | 22 B0 09 | 22 | B0 09 | parameter_1 | negative_1 | 50 | 100 | 0 | 6 04 | 10 | 1 | 1 | 3 | 0 | (Bit0,1,2 = 0x07) 0 = Warning OFF / 1 = First Warning / 2 = Second Warning / 3 = Third Warning / 4 = Fault Warning / 5 = BUS OFF / 6 = Noise Bit ON / 7 = Long Warning | 0 |  |  |  | 0 | 202603131815 | -1 | 10 03 | 3E 00 | 10 01
270144 | HYUNDAI KOREA Passenger | AVANTE N (CN7 N) | 아반떼 N (CN7 N) | 2023 | Gasoline 2.0 T-GDI THETA2 | 가솔린 2.0 T-GDI 세타2 | Body Control Module (IBU-BCM) | 바디 제어 모듈 (IBU-BCM) | IFCHMCKHAZZ | Front PAS Sensor Power | 前 PAS 传感器电源 | 전방 파킹 센서 전원 |  | 7A0 | 7A8 | 22 B0 09 | 22 | B0 09 | parameter_1 | negative_1 | 50 | 100 | 0 | 6 08 | 10 | 1 | 1 | 1 | 0 | (Bit3 = 0x08) 0 = OFF / 1 = ON | 0 |  |  |  | 0 | 202603131815 | -1 | 10 03 | 3E 00 | 10 01
270145 | HYUNDAI KOREA Passenger | AVANTE N (CN7 N) | 아반떼 N (CN7 N) | 2023 | Gasoline 2.0 T-GDI THETA2 | 가솔린 2.0 T-GDI 세타2 | Body Control Module (IBU-BCM) | 바디 제어 모듈 (IBU-BCM) | IFCHMCKHAZZ | LIN PAS Sensor Front Center Left | LIN PAS 传感器前中左 | (LIN 통신) PAS 파킹 센서 - 전방 중앙 좌측 |  | 7A0 | 7A8 | 22 B0 09 | 22 | B0 09 | parameter_1 | negative_1 | 50 | 100 | 0 | 6 40 | 10 | 1 | 1 | 3 | 0 | (Bit4,5,6 = 0x70) 0 = Warning OFF / 1 = First Warning / 2 = Second Warning / 3 = Third Warning / 4 = Fault Warning / 5 = BUS OFF / 6 = Noise Bit ON / 7 = Long Warning | 0 |  |  |  | 0 | 202603131815 | -1 | 10 03 | 3E 00 | 10 01
270146 | HYUNDAI KOREA Passenger | AVANTE N (CN7 N) | 아반떼 N (CN7 N) | 2023 | Gasoline 2.0 T-GDI THETA2 | 가솔린 2.0 T-GDI 세타2 | Body Control Module (IBU-BCM) | 바디 제어 모듈 (IBU-BCM) | IFCHMCKHAZZ | LIN PAS Sensor Front Center Right | LIN PAS 传感器前中右 | (LIN 통신) PAS 파킹 센서 - 전방 중앙 우측 |  | 7A0 | 7A8 | 22 B0 09 | 22 | B0 09 | parameter_1 | negative_1 | 50 | 100 | 0 | 7 04 | 11 | 1 | 1 | 3 | 0 | (Bit0,1,2 = 0x07) 0 = Warning OFF / 1 = First Warning / 2 = Second Warning / 3 = Third Warning / 4 = Fault Warning / 5 = BUS OFF / 6 = Noise Bit ON / 7 = Long Warning | 0 |  |  |  | 0 | 202603131815 | -1 | 10 03 | 3E 00 | 10 01
270147 | HYUNDAI KOREA Passenger | AVANTE N (CN7 N) | 아반떼 N (CN7 N) | 2023 | Gasoline 2.0 T-GDI THETA2 | 가솔린 2.0 T-GDI 세타2 | Body Control Module (IBU-BCM) | 바디 제어 모듈 (IBU-BCM) | IFCHMCKHAZZ | LIN PAS Sensor Front Right | LIN PAS 传感器右前 | (LIN 통신) PAS 파킹 센서 - 전방 우측 |  | 7A0 | 7A8 | 22 B0 09 | 22 | B0 09 | parameter_1 | negative_1 | 50 | 100 | 0 | 7 40 | 11 | 1 | 1 | 3 | 0 | (Bit4,5,6 = 0x70) 0 = Warning OFF / 1 = First Warning / 2 = Second Warning / 3 = Third Warning / 4 = Fault Warning / 5 = BUS OFF / 6 = Noise Bit ON / 7 = Long Warning | 0 |  |  |  | 0 | 202603131815 | -1 | 10 03 | 3E 00 | 10 01
270148 | HYUNDAI KOREA Passenger | AVANTE N (CN7 N) | 아반떼 N (CN7 N) | 2023 | Gasoline 2.0 T-GDI THETA2 | 가솔린 2.0 T-GDI 세타2 | Body Control Module (IBU-BCM) | 바디 제어 모듈 (IBU-BCM) | IFCHMCKHAZZ | PAS Sensor Power Input | PAS 传感器电源输入 | PAS 센서 전원 입력 |  | 7A0 | 7A8 | 22 B0 09 | 22 | B0 09 | parameter_1 | negative_1 | 50 | 100 | 0 | 7 80 | 11 | 1 | 1 | 1 | 0 | (Bit7 = 0x80) 0 = OFF / 1 = ON | 0 |  |  |  | 0 | 202603131815 | -1 | 10 03 | 3E 00 | 10 01
270149 | HYUNDAI KOREA Passenger | AVANTE N (CN7 N) | 아반떼 N (CN7 N) | 2023 | Gasoline 2.0 T-GDI THETA2 | 가솔린 2.0 T-GDI 세타2 | Body Control Module (IBU-BCM) | 바디 제어 모듈 (IBU-BCM) | IFCHMCKHAZZ | LIN Auto Low Speed Request (Option) | LIN 自动低速请求（选项） | (LIN 통신) 오토 저속 요청 (옵션) |  | 7A0 | 7A8 | 22 B0 0A | 22 | B0 0A | parameter_1 | negative_1 | 50 | 100 | 0 | 4 01 | 8 | 1 | 1 | 1 | 0 | (Bit0 = 0x01) 0 = OFF / 1 = ON | 0 |  |  |  | 0 | 202603131815 | -1 | 10 03 | 3E 00 | 10 01
270150 | HYUNDAI KOREA Passenger | AVANTE N (CN7 N) | 아반떼 N (CN7 N) | 2023 | Gasoline 2.0 T-GDI THETA2 | 가솔린 2.0 T-GDI 세타2 | Body Control Module (IBU-BCM) | 바디 제어 모듈 (IBU-BCM) | IFCHMCKHAZZ | LIN Auto High Speed Request (Option) | LIN 自动高速请求（选项） | (LIN 통신) 오토 고속 요청 (옵션) |  | 7A0 | 7A8 | 22 B0 0A | 22 | B0 0A | parameter_1 | negative_1 | 50 | 100 | 0 | 4 02 | 8 | 1 | 1 | 1 | 0 | (Bit1 = 0x02) 0 = OFF / 1 = ON | 0 |  |  |  | 0 | 202603131815 | -1 | 10 03 | 3E 00 | 10 01
270151 | HYUNDAI KOREA Passenger | AVANTE N (CN7 N) | 아반떼 N (CN7 N) | 2023 | Gasoline 2.0 T-GDI THETA2 | 가솔린 2.0 T-GDI 세타2 | Body Control Module (IBU-BCM) | 바디 제어 모듈 (IBU-BCM) | IFCHMCKHAZZ | LIN Rain Detected (Option) | 检测到 LIN 雨（选项） | (LIN 통신) 레인 센서 (옵션) |  | 7A0 | 7A8 | 22 B0 0A | 22 | B0 0A | parameter_1 | negative_1 | 50 | 100 | 0 | 4 04 | 8 | 1 | 1 | 1 | 0 | (Bit2 = 0x04) 0 = OFF / 1 = ON | 0 |  |  |  | 0 | 202603131815 | -1 | 10 03 | 3E 00 | 10 01
270152 | HYUNDAI KOREA Passenger | AVANTE N (CN7 N) | 아반떼 N (CN7 N) | 2023 | Gasoline 2.0 T-GDI THETA2 | 가솔린 2.0 T-GDI 세타2 | Body Control Module (IBU-BCM) | 바디 제어 모듈 (IBU-BCM) | IFCHMCKHAZZ | LIN Auto Head Lamp ON Request (Option) | LIN 自动前照灯打开请求（选项） | (LIN 통신) 오토 헤드램프 ON 요청 (옵션) |  | 7A0 | 7A8 | 22 B0 0A | 22 | B0 0A | parameter_1 | negative_1 | 50 | 100 | 0 | 4 08 | 8 | 1 | 1 | 1 | 0 | (Bit3 = 0x08) 0 = OFF / 1 = ON | 0 |  |  |  | 0 | 202603131815 | -1 | 10 03 | 3E 00 | 10 01
270153 | HYUNDAI KOREA Passenger | AVANTE N (CN7 N) | 아반떼 N (CN7 N) | 2023 | Gasoline 2.0 T-GDI THETA2 | 가솔린 2.0 T-GDI 세타2 | Body Control Module (IBU-BCM) | 바디 제어 모듈 (IBU-BCM) | IFCHMCKHAZZ | LIN Auto Panel Dim Request (Option) | LIN 自动面板调暗请求（选项） | (LIN 통신) 오토 딤 요구 (옵션) |  | 7A0 | 7A8 | 22 B0 0A | 22 | B0 0A | parameter_1 | negative_1 | 50 | 100 | 0 | 4 10 | 8 | 1 | 1 | 1 | 0 | (Bit4 = 0x10) 0 = OFF / 1 = ON | 0 |  |  |  | 0 | 202603131815 | -1 | 10 03 | 3E 00 | 10 01
270154 | HYUNDAI KOREA Passenger | AVANTE N (CN7 N) | 아반떼 N (CN7 N) | 2023 | Gasoline 2.0 T-GDI THETA2 | 가솔린 2.0 T-GDI 세타2 | Body Control Module (IBU-BCM) | 바디 제어 모듈 (IBU-BCM) | IFCHMCKHAZZ | LIN Auto Tail Light ON Request (Option) | LIN 自动尾灯打开请求（选项） | (LIN 통신) 오토 미등 ON 요구 (옵션) |  | 7A0 | 7A8 | 22 B0 0A | 22 | B0 0A | parameter_1 | negative_1 | 50 | 100 | 0 | 4 20 | 8 | 1 | 1 | 1 | 0 | (Bit5 = 0x20) 0 = OFF / 1 = ON | 0 |  |  |  | 0 | 202603131815 | -1 | 10 03 | 3E 00 | 10 01
270155 | HYUNDAI KOREA Passenger | AVANTE N (CN7 N) | 아반떼 N (CN7 N) | 2023 | Gasoline 2.0 T-GDI THETA2 | 가솔린 2.0 T-GDI 세타2 | Body Control Module (IBU-BCM) | 바디 제어 모듈 (IBU-BCM) | IFCHMCKHAZZ | LIN Rain Sensor Optical Fault Detected (Option) | 检测到 LIN 雨量传感器光学故障（选项） | (LIN 통신) 레인 센서 고장 (옵션) |  | 7A0 | 7A8 | 22 B0 0A | 22 | B0 0A | parameter_1 | negative_1 | 50 | 100 | 0 | 4 40 | 8 | 1 | 1 | 1 | 0 | (Bit6 = 0x40) 0 = OFF / 1 = ON | 0 |  |  |  | 0 | 202603131815 | -1 | 10 03 | 3E 00 | 10 01
270156 | HYUNDAI KOREA Passenger | AVANTE N (CN7 N) | 아반떼 N (CN7 N) | 2023 | Gasoline 2.0 T-GDI THETA2 | 가솔린 2.0 T-GDI 세타2 | Body Control Module (IBU-BCM) | 바디 제어 모듈 (IBU-BCM) | IFCHMCKHAZZ | LIN Rain Sensor Communications Fault Detected (Option) | 检测到 LIN 雨量传感器通信故障（选项） | (LIN 통신) 레인 센서 통신 이상 (옵션) |  | 7A0 | 7A8 | 22 B0 0A | 22 | B0 0A | parameter_1 | negative_1 | 50 | 100 | 0 | 4 80 | 8 | 1 | 1 | 1 | 0 | (Bit7 = 0x80) 0 = OFF / 1 = ON | 0 |  |  |  | 0 | 202603131815 | -1 | 10 03 | 3E 00 | 10 01
270157 | HYUNDAI KOREA Passenger | AVANTE N (CN7 N) | 아반떼 N (CN7 N) | 2023 | Gasoline 2.0 T-GDI THETA2 | 가솔린 2.0 T-GDI 세타2 | Body Control Module (IBU-BCM) | 바디 제어 모듈 (IBU-BCM) | IFCHMCKHAZZ | LIN Wiper Switch MIST Enabled (Option) | LIN 刮水器开关 MIST 启用（选项） | (LIN 통신) 와이퍼 MIST 스위치 (옵션) |  | 7A0 | 7A8 | 22 B0 0A | 22 | B0 0A | parameter_1 | negative_1 | 50 | 100 | 0 | 5 01 | 9 | 1 | 1 | 1 | 0 | (Bit0 = 0x01) 0 = OFF / 1 = ON | 0 |  |  |  | 0 | 202603131815 | -1 | 10 03 | 3E 00 | 10 01
270158 | HYUNDAI KOREA Passenger | AVANTE N (CN7 N) | 아반떼 N (CN7 N) | 2023 | Gasoline 2.0 T-GDI THETA2 | 가솔린 2.0 T-GDI 세타2 | Body Control Module (IBU-BCM) | 바디 제어 모듈 (IBU-BCM) | IFCHMCKHAZZ | LIN Wiper Switch Wash Enabled (Option) | LIN 刮水器开关清洗启用（选项） | (LIN 통신) 와이퍼 와셔 스위치 (옵션) |  | 7A0 | 7A8 | 22 B0 0A | 22 | B0 0A | parameter_1 | negative_1 | 50 | 100 | 0 | 5 02 | 9 | 1 | 1 | 1 | 0 | (Bit1 = 0x02) 0 = OFF / 1 = ON | 0 |  |  |  | 0 | 202603131815 | -1 | 10 03 | 3E 00 | 10 01
270159 | HYUNDAI KOREA Passenger | AVANTE N (CN7 N) | 아반떼 N (CN7 N) | 2023 | Gasoline 2.0 T-GDI THETA2 | 가솔린 2.0 T-GDI 세타2 | Body Control Module (IBU-BCM) | 바디 제어 모듈 (IBU-BCM) | IFCHMCKHAZZ | LIN Body Controller Performing Wash Wipes (Option) | LIN 车身控制器执行洗涤刮水（选装） | (LIN 통신) 와이퍼 와셔 작동 (옵션) |  | 7A0 | 7A8 | 22 B0 0A | 22 | B0 0A | parameter_1 | negative_1 | 50 | 100 | 0 | 5 04 | 9 | 1 | 1 | 1 | 0 | (Bit2 = 0x04) 0 = OFF / 1 = ON | 0 |  |  |  | 0 | 202603131815 | -1 | 10 03 | 3E 00 | 10 01
270160 | HYUNDAI KOREA Passenger | AVANTE N (CN7 N) | 아반떼 N (CN7 N) | 2023 | Gasoline 2.0 T-GDI THETA2 | 가솔린 2.0 T-GDI 세타2 | Body Control Module (IBU-BCM) | 바디 제어 모듈 (IBU-BCM) | IFCHMCKHAZZ | LIN Wiper Switch AUTO (INT) Enabled (Option) | LIN 刮水器开关自动 (INT) 启用（选项） | (LIN 통신) 와이퍼 스위치 AUTO (옵션) |  | 7A0 | 7A8 | 22 B0 0A | 22 | B0 0A | parameter_1 | negative_1 | 50 | 100 | 0 | 5 08 | 9 | 1 | 1 | 1 | 0 | (Bit3 = 0x08) 0 = OFF / 1 = ON | 0 |  |  |  | 0 | 202603131815 | -1 | 10 03 | 3E 00 | 10 01
270161 | HYUNDAI KOREA Passenger | AVANTE N (CN7 N) | 아반떼 N (CN7 N) | 2023 | Gasoline 2.0 T-GDI THETA2 | 가솔린 2.0 T-GDI 세타2 | Body Control Module (IBU-BCM) | 바디 제어 모듈 (IBU-BCM) | IFCHMCKHAZZ | LIN Wiper Switch Manual High Speed Enabled (Option) | LIN 刮水器开关手动高速启用（选项） | (LIN 통신) 와이퍼 스위치 고속 (옵션) |  | 7A0 | 7A8 | 22 B0 0A | 22 | B0 0A | parameter_1 | negative_1 | 50 | 100 | 0 | 5 10 | 9 | 1 | 1 | 1 | 0 | (Bit4 = 0x10) 0 = OFF / 1 = ON | 0 |  |  |  | 0 | 202603131815 | -1 | 10 03 | 3E 00 | 10 01
270162 | HYUNDAI KOREA Passenger | AVANTE N (CN7 N) | 아반떼 N (CN7 N) | 2023 | Gasoline 2.0 T-GDI THETA2 | 가솔린 2.0 T-GDI 세타2 | Body Control Module (IBU-BCM) | 바디 제어 모듈 (IBU-BCM) | IFCHMCKHAZZ | LIN Wiper Switch Manual Low Speed Enabled (Option) | LIN 刮水器开关手动低速启用（选项） | (LIN 통신) 와이퍼 스위치 저속 (옵션) |  | 7A0 | 7A8 | 22 B0 0A | 22 | B0 0A | parameter_1 | negative_1 | 50 | 100 | 0 | 5 20 | 9 | 1 | 1 | 1 | 0 | (Bit5 = 0x20) 0 = OFF / 1 = ON | 0 |  |  |  | 0 | 202603131815 | -1 | 10 03 | 3E 00 | 10 01
270163 | HYUNDAI KOREA Passenger | AVANTE N (CN7 N) | 아반떼 N (CN7 N) | 2023 | Gasoline 2.0 T-GDI THETA2 | 가솔린 2.0 T-GDI 세타2 | Body Control Module (IBU-BCM) | 바디 제어 모듈 (IBU-BCM) | IFCHMCKHAZZ | LIN Wiper Motor Position Signal (Option) | LIN 雨刮器电机位置信号（选项） | (LIN 통신) 와이퍼 모터 위치 신호 (옵션) |  | 7A0 | 7A8 | 22 B0 0A | 22 | B0 0A | parameter_1 | negative_1 | 50 | 100 | 0 | 5 40 | 9 | 1 | 1 | 1 | 0 | (Bit6 = 0x40) 0 = OFF / 1 = ON | 0 |  |  |  | 0 | 202603131815 | -1 | 10 03 | 3E 00 | 10 01
270164 | HYUNDAI KOREA Passenger | AVANTE N (CN7 N) | 아반떼 N (CN7 N) | 2023 | Gasoline 2.0 T-GDI THETA2 | 가솔린 2.0 T-GDI 세타2 | Body Control Module (IBU-BCM) | 바디 제어 모듈 (IBU-BCM) | IFCHMCKHAZZ | LIN Wiper Switch Communications Fault (Option) | LIN 刮水器开关通信故障（选项） | (LIN 통신) 와이퍼 스위치 통신 이상 (옵션) |  | 7A0 | 7A8 | 22 B0 0A | 22 | B0 0A | parameter_1 | negative_1 | 50 | 100 | 0 | 5 80 | 9 | 1 | 1 | 1 | 0 | (Bit7 = 0x80) 0 = OFF / 1 = ON | 0 |  |  |  | 0 | 202603131815 | -1 | 10 03 | 3E 00 | 10 01
270165 | HYUNDAI KOREA Passenger | AVANTE N (CN7 N) | 아반떼 N (CN7 N) | 2023 | Gasoline 2.0 T-GDI THETA2 | 가솔린 2.0 T-GDI 세타2 | Body Control Module (IBU-BCM) | 바디 제어 모듈 (IBU-BCM) | IFCHMCKHAZZ | LIN Wiper Switch Sensitivity Setting (AUTO/INT)(Option) | LIN雨刮器开关灵敏度设置（AUTO/INT）（选项） | (LIN 통신) 와이퍼 볼륨 조정 (옵션) |  | 7A0 | 7A8 | 22 B0 0A | 22 | B0 0A | parameter_1 | negative_1 | 50 | 100 | 0 | 6 04 | 10 | 1 | 1 | 3 | 0 | (Bit0,1,2 = 0x07) 0 = Unused / 1 = Low Sens / 2 = Med Low Sens / 3 = Med Sens / 4 = Med High Sens / 5 = High Sens / 6 = Unused / 7 = Unused | 0 |  |  |  | 0 | 202603131815 | -1 | 10 03 | 3E 00 | 10 01
270166 | HYUNDAI KOREA Passenger | AVANTE N (CN7 N) | 아반떼 N (CN7 N) | 2023 | Gasoline 2.0 T-GDI THETA2 | 가솔린 2.0 T-GDI 세타2 | Body Control Module (IBU-BCM) | 바디 제어 모듈 (IBU-BCM) | IFCHMCKHAZZ | LIN Teach in Start/Stop | LIN 位置学习启动/停止 | (LIN 통신) 위치 정렬 학습 시작/종료 |  | 7A0 | 7A8 | 22 B0 0A | 22 | B0 0A | parameter_1 | negative_1 | 50 | 100 | 0 | 6 08 | 10 | 1 | 1 | 1 | 0 | (Bit3 = 0x08) 0 = OFF / 1 = ON | 0 |  |  |  | 0 | 202603131815 | -1 | 10 03 | 3E 00 | 10 01
270167 | HYUNDAI KOREA Passenger | AVANTE N (CN7 N) | 아반떼 N (CN7 N) | 2023 | Gasoline 2.0 T-GDI THETA2 | 가솔린 2.0 T-GDI 세타2 | Body Control Module (IBU-BCM) | 바디 제어 모듈 (IBU-BCM) | IFCHMCKHAZZ | LIN Teach in Mode | LIN 位置学习模式 | (LIN 통신) 위치 정렬 학습 모드 |  | 7A0 | 7A8 | 22 B0 0A | 22 | B0 0A | parameter_1 | negative_1 | 50 | 100 | 0 | 6 10 | 10 | 1 | 1 | 1 | 0 | (Bit4 = 0x10) 0 = OFF / 1 = ON | 0 |  |  |  | 0 | 202603131815 | -1 | 10 03 | 3E 00 | 10 01
270168 | HYUNDAI KOREA Passenger | AVANTE N (CN7 N) | 아반떼 N (CN7 N) | 2023 | Gasoline 2.0 T-GDI THETA2 | 가솔린 2.0 T-GDI 세타2 | Body Control Module (IBU-BCM) | 바디 제어 모듈 (IBU-BCM) | IFCHMCKHAZZ | LIN Power Infomation Signal | LIN 电源信息信号 | (LIN 통신) 전원 상태 |  | 7A0 | 7A8 | 22 B0 0A | 22 | B0 0A | parameter_1 | negative_1 | 50 | 100 | 0 | 6 80 | 10 | 1 | 1 | 2 | 0 | (Bit6,7 = 0xC0) 0 = OFF / 1 = Start / 2 = ACC / 3 = IGN1&IGN2 | 0 |  |  |  | 0 | 202603131815 | -1 | 10 03 | 3E 00 | 10 01
270169 | HYUNDAI KOREA Passenger | AVANTE N (CN7 N) | 아반떼 N (CN7 N) | 2023 | Gasoline 2.0 T-GDI THETA2 | 가솔린 2.0 T-GDI 세타2 | Body Control Module (IBU-BCM) | 바디 제어 모듈 (IBU-BCM) | IFCHMCKHAZZ | LIN Low Speed Wiping | LIN低速擦拭 | (LIN 통신) 속도 1단 와이핑 |  | 7A0 | 7A8 | 22 B0 0A | 22 | B0 0A | parameter_1 | negative_1 | 50 | 100 | 0 | 7 04 | 11 | 1 | 1 | 1 | 0 | (Bit2 = 0x04) 0 = OFF / 1 = ON | 0 |  |  |  | 0 | 202603131815 | -1 | 10 03 | 3E 00 | 10 01
270170 | HYUNDAI KOREA Passenger | AVANTE N (CN7 N) | 아반떼 N (CN7 N) | 2023 | Gasoline 2.0 T-GDI THETA2 | 가솔린 2.0 T-GDI 세타2 | Body Control Module (IBU-BCM) | 바디 제어 모듈 (IBU-BCM) | IFCHMCKHAZZ | LIN High Speed Wiping | LIN高速擦拭 | (LIN 통신) 속도 2단 와이핑 |  | 7A0 | 7A8 | 22 B0 0A | 22 | B0 0A | parameter_1 | negative_1 | 50 | 100 | 0 | 7 08 | 11 | 1 | 1 | 1 | 0 | (Bit3 = 0x08) 0 = OFF / 1 = ON | 0 |  |  |  | 0 | 202603131815 | -1 | 10 03 | 3E 00 | 10 01
270171 | HYUNDAI KOREA Passenger | AVANTE N (CN7 N) | 아반떼 N (CN7 N) | 2023 | Gasoline 2.0 T-GDI THETA2 | 가솔린 2.0 T-GDI 세타2 | Body Control Module (IBU-BCM) | 바디 제어 모듈 (IBU-BCM) | IFCHMCKHAZZ | LIN Wiper Switch INT Enabled | LIN 刮水器开关 INT 启用 | (LIN 통신) 와이퍼 스위치 INT 상태 |  | 7A0 | 7A8 | 22 B0 0A | 22 | B0 0A | parameter_1 | negative_1 | 50 | 100 | 0 | 7 10 | 11 | 1 | 1 | 1 | 0 | (Bit4 = 0x10) 0 = OFF / 1 = ON | 0 |  |  |  | 0 | 202603131815 | -1 | 10 03 | 3E 00 | 10 01
270172 | HYUNDAI KOREA Passenger | AVANTE N (CN7 N) | 아반떼 N (CN7 N) | 2023 | Gasoline 2.0 T-GDI THETA2 | 가솔린 2.0 T-GDI 세타2 | Body Control Module (IBU-BCM) | 바디 제어 모듈 (IBU-BCM) | IFCHMCKHAZZ | LIN Go to Service Position | LIN 转到服务位置 | (LIN 통신) 서비스 포지션 |  | 7A0 | 7A8 | 22 B0 0A | 22 | B0 0A | parameter_1 | negative_1 | 50 | 100 | 0 | 7 20 | 11 | 1 | 1 | 1 | 0 | (Bit5 = 0x20) 0 = OFF / 1 = ON | 0 |  |  |  | 0 | 202603131815 | -1 | 10 03 | 3E 00 | 10 01
270173 | HYUNDAI KOREA Passenger | AVANTE N (CN7 N) | 아반떼 N (CN7 N) | 2023 | Gasoline 2.0 T-GDI THETA2 | 가솔린 2.0 T-GDI 세타2 | Body Control Module (IBU-BCM) | 바디 제어 모듈 (IBU-BCM) | IFCHMCKHAZZ | Wiper Park Signal | 雨刮器停驻信号 | 와이퍼 파크 신호 |  | 7A0 | 7A8 | 22 B0 0A | 22 | B0 0A | parameter_1 | negative_1 | 50 | 100 | 0 | 7 40 | 11 | 1 | 1 | 1 | 0 | (Bit6 = 0x40) 0 = OFF / 1 = ON | 0 |  |  |  | 0 | 202603131815 | -1 | 10 03 | 3E 00 | 10 01
270174 | HYUNDAI KOREA Passenger | AVANTE N (CN7 N) | 아반떼 N (CN7 N) | 2023 | Gasoline 2.0 T-GDI THETA2 | 가솔린 2.0 T-GDI 세타2 | Body Control Module (IBU-BCM) | 바디 제어 모듈 (IBU-BCM) | IFCHMCKHAZZ | Rear Seat Belt Reminder Sync Signal | 后座安全带提醒同步信号 | 후방 시트 벨트 싱크 신호 |  | 7A0 | 7A8 | 22 B0 0A | 22 | B0 0A | parameter_1 | negative_1 | 50 | 100 | 0 | 7 80 | 11 | 1 | 1 | 1 | 0 | (Bit7 = 0x80) 0 = OFF / 1 = ON | 0 |  |  |  | 0 | 202603131815 | -1 | 10 03 | 3E 00 | 10 01
270175 | HYUNDAI KOREA Passenger | AVANTE N (CN7 N) | 아반떼 N (CN7 N) | 2023 | Gasoline 2.0 T-GDI THETA2 | 가솔린 2.0 T-GDI 세타2 | Body Control Module (IBU-BCM) | 바디 제어 모듈 (IBU-BCM) | IFCHMCKHAZZ | LIN Fault In Wiper Motor Module | 雨刮器电机模块中的 LIN 故障 | (LIN 통신) 와이퍼 모터 에러 감지 (마스터 모터) |  | 7A0 | 7A8 | 22 B0 0B | 22 | B0 0B | parameter_1 | negative_1 | 50 | 100 | 0 | 4 01 | 8 | 1 | 1 | 1 | 0 | (Bit0 = 0x01) 0 = OFF / 1 = ON | 0 |  |  |  | 0 | 202603131815 | -1 | 10 03 | 3E 00 | 10 01
270176 | HYUNDAI KOREA Passenger | AVANTE N (CN7 N) | 아반떼 N (CN7 N) | 2023 | Gasoline 2.0 T-GDI THETA2 | 가솔린 2.0 T-GDI 세타2 | Body Control Module (IBU-BCM) | 바디 제어 모듈 (IBU-BCM) | IFCHMCKHAZZ | LIN Fault in Wiper Motor Module Active | 雨刮器电机模块中的 LIN 故障激活 | (LIN 통신) 와이퍼 모터 에러 활성화 (마스터 모터) |  | 7A0 | 7A8 | 22 B0 0B | 22 | B0 0B | parameter_1 | negative_1 | 50 | 100 | 0 | 4 02 | 8 | 1 | 1 | 1 | 0 | (Bit1 = 0x02) 0 = OFF / 1 = ON | 0 |  |  |  | 0 | 202603131815 | -1 | 10 03 | 3E 00 | 10 01
270177 | HYUNDAI KOREA Passenger | AVANTE N (CN7 N) | 아반떼 N (CN7 N) | 2023 | Gasoline 2.0 T-GDI THETA2 | 가솔린 2.0 T-GDI 세타2 | Body Control Module (IBU-BCM) | 바디 제어 모듈 (IBU-BCM) | IFCHMCKHAZZ | LIN High Voltage Wiper Motor Module | LIN 高压雨刷器电机模块 | (LIN 통신) 고전압 감지 |  | 7A0 | 7A8 | 22 B0 0B | 22 | B0 0B | parameter_1 | negative_1 | 50 | 100 | 0 | 4 04 | 8 | 1 | 1 | 1 | 0 | (Bit2 = 0x04) 0 = OFF / 1 = ON | 0 |  |  |  | 0 | 202603131815 | -1 | 10 03 | 3E 00 | 10 01
270178 | HYUNDAI KOREA Passenger | AVANTE N (CN7 N) | 아반떼 N (CN7 N) | 2023 | Gasoline 2.0 T-GDI THETA2 | 가솔린 2.0 T-GDI 세타2 | Body Control Module (IBU-BCM) | 바디 제어 모듈 (IBU-BCM) | IFCHMCKHAZZ | LIN High Voltage Wiper Motor Module Active | LIN 雨刮电机模块高电压检测激活 | (LIN 통신) 고전압 감지 활성화 |  | 7A0 | 7A8 | 22 B0 0B | 22 | B0 0B | parameter_1 | negative_1 | 50 | 100 | 0 | 4 08 | 8 | 1 | 1 | 1 | 0 | (Bit3 = 0x08) 0 = OFF / 1 = ON | 0 |  |  |  | 0 | 202603131815 | -1 | 10 03 | 3E 00 | 10 01
270179 | HYUNDAI KOREA Passenger | AVANTE N (CN7 N) | 아반떼 N (CN7 N) | 2023 | Gasoline 2.0 T-GDI THETA2 | 가솔린 2.0 T-GDI 세타2 | Body Control Module (IBU-BCM) | 바디 제어 모듈 (IBU-BCM) | IFCHMCKHAZZ | LIN Low Voltage Wiper Motor Module | LIN 低压雨刷器电机模块 | (LIN 통신) 저전압 감지 |  | 7A0 | 7A8 | 22 B0 0B | 22 | B0 0B | parameter_1 | negative_1 | 50 | 100 | 0 | 4 10 | 8 | 1 | 1 | 1 | 0 | (Bit4 = 0x10) 0 = OFF / 1 = ON | 0 |  |  |  | 0 | 202603131815 | -1 | 10 03 | 3E 00 | 10 01
270180 | HYUNDAI KOREA Passenger | AVANTE N (CN7 N) | 아반떼 N (CN7 N) | 2023 | Gasoline 2.0 T-GDI THETA2 | 가솔린 2.0 T-GDI 세타2 | Body Control Module (IBU-BCM) | 바디 제어 모듈 (IBU-BCM) | IFCHMCKHAZZ | LIN Low Voltage Wiper Motor Module Active | LIN 雨刮电机模块低电压检测激活 | (LIN 통신) 저전압 감지 활성화 |  | 7A0 | 7A8 | 22 B0 0B | 22 | B0 0B | parameter_1 | negative_1 | 50 | 100 | 0 | 4 20 | 8 | 1 | 1 | 1 | 0 | (Bit5 = 0x20) 0 = OFF / 1 = ON | 0 |  |  |  | 0 | 202603131815 | -1 | 10 03 | 3E 00 | 10 01
270181 | HYUNDAI KOREA Passenger | AVANTE N (CN7 N) | 아반떼 N (CN7 N) | 2023 | Gasoline 2.0 T-GDI THETA2 | 가솔린 2.0 T-GDI 세타2 | Body Control Module (IBU-BCM) | 바디 제어 모듈 (IBU-BCM) | IFCHMCKHAZZ | LIN Overload Wiper Motor Module | LIN 过载雨刷电机模块 | (LIN 통신) 과부하 감지 (마스터 모터) |  | 7A0 | 7A8 | 22 B0 0B | 22 | B0 0B | parameter_1 | negative_1 | 50 | 100 | 0 | 4 40 | 8 | 1 | 1 | 1 | 0 | (Bit6 = 0x40) 0 = OFF / 1 = ON | 0 |  |  |  | 0 | 202603131815 | -1 | 10 03 | 3E 00 | 10 01
270182 | HYUNDAI KOREA Passenger | AVANTE N (CN7 N) | 아반떼 N (CN7 N) | 2023 | Gasoline 2.0 T-GDI THETA2 | 가솔린 2.0 T-GDI 세타2 | Body Control Module (IBU-BCM) | 바디 제어 모듈 (IBU-BCM) | IFCHMCKHAZZ | LIN Overload Wiper Motor Module Active | LIN 雨刮电机模块过载检测激活 | (LIN 통신) 과부하 감지 활성화 (마스터 모터) |  | 7A0 | 7A8 | 22 B0 0B | 22 | B0 0B | parameter_1 | negative_1 | 50 | 100 | 0 | 4 80 | 8 | 1 | 1 | 1 | 0 | (Bit7 = 0x80) 0 = OFF / 1 = ON | 0 |  |  |  | 0 | 202603131815 | -1 | 10 03 | 3E 00 | 10 01
270183 | HYUNDAI KOREA Passenger | AVANTE N (CN7 N) | 아반떼 N (CN7 N) | 2023 | Gasoline 2.0 T-GDI THETA2 | 가솔린 2.0 T-GDI 세타2 | Body Control Module (IBU-BCM) | 바디 제어 모듈 (IBU-BCM) | IFCHMCKHAZZ | LIN Wiper Active | LIN 雨刮器工作状态 | (LIN 통신) 와이퍼 작동 |  | 7A0 | 7A8 | 22 B0 0B | 22 | B0 0B | parameter_1 | negative_1 | 50 | 100 | 0 | 5 02 | 9 | 1 | 1 | 1 | 0 | (Bit1 = 0x02) 0 = OFF / 1 = ON | 0 |  |  |  | 0 | 202603131815 | -1 | 10 03 | 3E 00 | 10 01
270184 | HYUNDAI KOREA Passenger | AVANTE N (CN7 N) | 아반떼 N (CN7 N) | 2023 | Gasoline 2.0 T-GDI THETA2 | 가솔린 2.0 T-GDI 세타2 | Body Control Module (IBU-BCM) | 바디 제어 모듈 (IBU-BCM) | IFCHMCKHAZZ | LIN Wiper in Wiping Area | 擦拭区域的 LIN 雨刮器 | (LIN 통신) 와이퍼 작동 영역 |  | 7A0 | 7A8 | 22 B0 0B | 22 | B0 0B | parameter_1 | negative_1 | 50 | 100 | 0 | 5 04 | 9 | 1 | 1 | 1 | 0 | (Bit2 = 0x04) 0 = OFF / 1 = ON | 0 |  |  |  | 0 | 202603131815 | -1 | 10 03 | 3E 00 | 10 01
270185 | HYUNDAI KOREA Passenger | AVANTE N (CN7 N) | 아반떼 N (CN7 N) | 2023 | Gasoline 2.0 T-GDI THETA2 | 가솔린 2.0 T-GDI 세타2 | Body Control Module (IBU-BCM) | 바디 제어 모듈 (IBU-BCM) | IFCHMCKHAZZ | LIN Depressed Wiper Parked Low | LIN 雨刮器压低停在低位 | (LIN 통신) 와이퍼 정지 위치 진입 |  | 7A0 | 7A8 | 22 B0 0B | 22 | B0 0B | parameter_1 | negative_1 | 50 | 100 | 0 | 5 08 | 9 | 1 | 1 | 1 | 0 | (Bit3 = 0x08) 0 = OFF / 1 = ON | 0 |  |  |  | 0 | 202603131815 | -1 | 10 03 | 3E 00 | 10 01
270186 | HYUNDAI KOREA Passenger | AVANTE N (CN7 N) | 아반떼 N (CN7 N) | 2023 | Gasoline 2.0 T-GDI THETA2 | 가솔린 2.0 T-GDI 세타2 | Body Control Module (IBU-BCM) | 바디 제어 모듈 (IBU-BCM) | IFCHMCKHAZZ | LIN Teach in Performed | LIN 位置学习已执行 | (LIN 통신) 위치 정렬 학습 모드 수행 |  | 7A0 | 7A8 | 22 B0 0B | 22 | B0 0B | parameter_1 | negative_1 | 50 | 100 | 0 | 5 10 | 9 | 1 | 1 | 1 | 0 | (Bit4 = 0x10) 0 = OFF / 1 = ON | 0 |  |  |  | 0 | 202603131815 | -1 | 10 03 | 3E 00 | 10 01
270187 | HYUNDAI KOREA Passenger | AVANTE N (CN7 N) | 아반떼 N (CN7 N) | 2023 | Gasoline 2.0 T-GDI THETA2 | 가솔린 2.0 T-GDI 세타2 | Body Control Module (IBU-BCM) | 바디 제어 모듈 (IBU-BCM) | IFCHMCKHAZZ | LIN Teach in Successful | LIN 位置学习成功 | (LIN 통신) 위치 정렬 학습 모드 성공 |  | 7A0 | 7A8 | 22 B0 0B | 22 | B0 0B | parameter_1 | negative_1 | 50 | 100 | 0 | 5 20 | 9 | 1 | 1 | 1 | 0 | (Bit5 = 0x20) 0 = OFF / 1 = ON | 0 |  |  |  | 0 | 202603131815 | -1 | 10 03 | 3E 00 | 10 01
270188 | HYUNDAI KOREA Passenger | AVANTE N (CN7 N) | 아반떼 N (CN7 N) | 2023 | Gasoline 2.0 T-GDI THETA2 | 가솔린 2.0 T-GDI 세타2 | Body Control Module (IBU-BCM) | 바디 제어 모듈 (IBU-BCM) | IFCHMCKHAZZ | LIN Teach in Active | LIN 位置学习模式激活 | (LIN 통신) 위치 정렬 학습 모드 진행 |  | 7A0 | 7A8 | 22 B0 0B | 22 | B0 0B | parameter_1 | negative_1 | 50 | 100 | 0 | 5 40 | 9 | 1 | 1 | 1 | 0 | (Bit6 = 0x40) 0 = OFF / 1 = ON | 0 |  |  |  | 0 | 202603131815 | -1 | 10 03 | 3E 00 | 10 01
270189 | HYUNDAI KOREA Passenger | AVANTE N (CN7 N) | 아반떼 N (CN7 N) | 2023 | Gasoline 2.0 T-GDI THETA2 | 가솔린 2.0 T-GDI 세타2 | Body Control Module (IBU-BCM) | 바디 제어 모듈 (IBU-BCM) | IFCHMCKHAZZ | LIN Fault in Wiper Motor Module Slave | 雨刮器电机模块从站 LIN 故障 | (LIN 통신) 슬레이브 와이퍼 모터 에러 감지 |  | 7A0 | 7A8 | 22 B0 0B | 22 | B0 0B | parameter_1 | negative_1 | 50 | 100 | 0 | 6 01 | 10 | 1 | 1 | 1 | 0 | (Bit0 = 0x01) 0 = OFF / 1 = ON | 0 |  |  |  | 0 | 202603131815 | -1 | 10 03 | 3E 00 | 10 01
270190 | HYUNDAI KOREA Passenger | AVANTE N (CN7 N) | 아반떼 N (CN7 N) | 2023 | Gasoline 2.0 T-GDI THETA2 | 가솔린 2.0 T-GDI 세타2 | Body Control Module (IBU-BCM) | 바디 제어 모듈 (IBU-BCM) | IFCHMCKHAZZ | LIN Fault in Wiper Motor Module Slave Active | LIN 雨刮电机从模块故障检测激活 | (LIN 통신) 슬레이브 와이퍼 모터 에러 감지 활성화 |  | 7A0 | 7A8 | 22 B0 0B | 22 | B0 0B | parameter_1 | negative_1 | 50 | 100 | 0 | 6 02 | 10 | 1 | 1 | 1 | 0 | (Bit1 = 0x02) 0 = OFF / 1 = ON | 0 |  |  |  | 0 | 202603131815 | -1 | 10 03 | 3E 00 | 10 01
270191 | HYUNDAI KOREA Passenger | AVANTE N (CN7 N) | 아반떼 N (CN7 N) | 2023 | Gasoline 2.0 T-GDI THETA2 | 가솔린 2.0 T-GDI 세타2 | Body Control Module (IBU-BCM) | 바디 제어 모듈 (IBU-BCM) | IFCHMCKHAZZ | Fault in WMM Interface | WMM接口故障 | 마스터-슬레이브 모터간 통신 에러 감지 |  | 7A0 | 7A8 | 22 B0 0B | 22 | B0 0B | parameter_1 | negative_1 | 50 | 100 | 0 | 6 04 | 10 | 1 | 1 | 1 | 0 | (Bit2 = 0x04) 0 = OFF / 1 = ON | 0 |  |  |  | 0 | 202603131815 | -1 | 10 03 | 3E 00 | 10 01
270192 | HYUNDAI KOREA Passenger | AVANTE N (CN7 N) | 아반떼 N (CN7 N) | 2023 | Gasoline 2.0 T-GDI THETA2 | 가솔린 2.0 T-GDI 세타2 | Body Control Module (IBU-BCM) | 바디 제어 모듈 (IBU-BCM) | IFCHMCKHAZZ | Fault in WMM Interface Active | WMM 接口故障检测激活 | 마스터-슬레이브 모터간 통신 에러 감지 활성화 |  | 7A0 | 7A8 | 22 B0 0B | 22 | B0 0B | parameter_1 | negative_1 | 50 | 100 | 0 | 6 08 | 10 | 1 | 1 | 1 | 0 | (Bit3 = 0x08) 0 = OFF / 1 = ON | 0 |  |  |  | 0 | 202603131815 | -1 | 10 03 | 3E 00 | 10 01
270193 | HYUNDAI KOREA Passenger | AVANTE N (CN7 N) | 아반떼 N (CN7 N) | 2023 | Gasoline 2.0 T-GDI THETA2 | 가솔린 2.0 T-GDI 세타2 | Body Control Module (IBU-BCM) | 바디 제어 모듈 (IBU-BCM) | IFCHMCKHAZZ | Rear Seat Remind Alarm | 后排乘员提醒警报 | 후방 동승자 감지 알람 |  | 7A0 | 7A8 | 22 B0 0B | 22 | B0 0B | parameter_1 | negative_1 | 50 | 100 | 0 | 6 20 | 10 | 1 | 1 | 2 | 0 | (Bit4,5 = 0x30) 0 = No Alarm / 1 = 1st Alarm / 2 = 2nd~8th Alarm / 3 = Alarm Stop | 0 |  |  |  | 0 | 202603131815 | -1 | 10 03 | 3E 00 | 10 01
270194 | HYUNDAI KOREA Passenger | AVANTE N (CN7 N) | 아반떼 N (CN7 N) | 2023 | Gasoline 2.0 T-GDI THETA2 | 가솔린 2.0 T-GDI 세타2 | Body Control Module (IBU-BCM) | 바디 제어 모듈 (IBU-BCM) | IFCHMCKHAZZ | LIN Overload Wiper Motor Module Slave | LIN 过载雨刮器电机模块从站 | (LIN 통신) 슬레이브 와이퍼모터 과부하 감지 |  | 7A0 | 7A8 | 22 B0 0B | 22 | B0 0B | parameter_1 | negative_1 | 50 | 100 | 0 | 6 40 | 10 | 1 | 1 | 1 | 0 | (Bit6 = 0x40) 0 = OFF / 1 = ON | 0 |  |  |  | 0 | 202603131815 | -1 | 10 03 | 3E 00 | 10 01
270195 | HYUNDAI KOREA Passenger | AVANTE N (CN7 N) | 아반떼 N (CN7 N) | 2023 | Gasoline 2.0 T-GDI THETA2 | 가솔린 2.0 T-GDI 세타2 | Body Control Module (IBU-BCM) | 바디 제어 모듈 (IBU-BCM) | IFCHMCKHAZZ | LIN Overload Wiper Motor Module Slave Active | LIN 雨刮电机从模块过载检测激活 | (LIN 통신) 슬레이브 와이퍼 모터 과부하 감지 활성화 |  | 7A0 | 7A8 | 22 B0 0B | 22 | B0 0B | parameter_1 | negative_1 | 50 | 100 | 0 | 6 80 | 10 | 1 | 1 | 1 | 0 | (Bit7 = 0x80) 0 = OFF / 1 = ON | 0 |  |  |  | 0 | 202603131815 | -1 | 10 03 | 3E 00 | 10 01
270196 | HYUNDAI KOREA Passenger | AVANTE N (CN7 N) | 아반떼 N (CN7 N) | 2023 | Gasoline 2.0 T-GDI THETA2 | 가솔린 2.0 T-GDI 세타2 | Body Control Module (IBU-BCM) | 바디 제어 모듈 (IBU-BCM) | IFCHMCKHAZZ | Siren Alarm Status | 警报器警报状态 | 사이렌 알람 상태 정보 (실내침입감지 시스템) |  | 7A0 | 7A8 | 22 B0 0B | 22 | B0 0B | parameter_1 | negative_1 | 50 | 100 | 0 | 7 01 | 11 | 1 | 1 | 1 | 0 | (Bit0 = 0x01) 0 = OFF / 1 = ON | 0 |  |  |  | 0 | 202603131815 | -1 | 10 03 | 3E 00 | 10 01
270197 | HYUNDAI KOREA Passenger | AVANTE N (CN7 N) | 아반떼 N (CN7 N) | 2023 | Gasoline 2.0 T-GDI THETA2 | 가솔린 2.0 T-GDI 세타2 | Body Control Module (IBU-BCM) | 바디 제어 모듈 (IBU-BCM) | IFCHMCKHAZZ | Siren Alarm Status | 警报器警报状态 | 사이렌 알람 상태 정보 (실내침입감지 시스템) |  | 7A0 | 7A8 | 22 B0 0B | 22 | B0 0B | parameter_1 | negative_1 | 50 | 100 | 0 | 7 02 | 11 | 1 | 1 | 1 | 0 | (Bit1 = 0x02) 0 = OFF / 1 = ON | 0 |  |  |  | 0 | 202603131815 | -1 | 10 03 | 3E 00 | 10 01
270198 | HYUNDAI KOREA Passenger | AVANTE N (CN7 N) | 아반떼 N (CN7 N) | 2023 | Gasoline 2.0 T-GDI THETA2 | 가솔린 2.0 T-GDI 세타2 | Body Control Module (IBU-BCM) | 바디 제어 모듈 (IBU-BCM) | IFCHMCKHAZZ | Siren Low Battery Status | 警报器电池电量低状态 | 사이렌 차량 배터리 저전압 상태 정보 (실내침입감지 시스템) |  | 7A0 | 7A8 | 22 B0 0B | 22 | B0 0B | parameter_1 | negative_1 | 50 | 100 | 0 | 7 04 | 11 | 1 | 1 | 1 | 0 | (Bit2 = 0x04) 0 = OFF / 1 = ON | 0 |  |  |  | 0 | 202603131815 | -1 | 10 03 | 3E 00 | 10 01
270199 | HYUNDAI KOREA Passenger | AVANTE N (CN7 N) | 아반떼 N (CN7 N) | 2023 | Gasoline 2.0 T-GDI THETA2 | 가솔린 2.0 T-GDI 세타2 | Body Control Module (IBU-BCM) | 바디 제어 모듈 (IBU-BCM) | IFCHMCKHAZZ | UIP Arm Status | UIP设防状态 | UIP 경계모드 상태 정보 (실내침입감지 시스템) |  | 7A0 | 7A8 | 22 B0 0B | 22 | B0 0B | parameter_1 | negative_1 | 50 | 100 | 0 | 7 08 | 11 | 1 | 1 | 1 | 0 | (Bit3 = 0x08) 0 = OFF / 1 = ON | 0 |  |  |  | 0 | 202603131815 | -1 | 10 03 | 3E 00 | 10 01
270200 | HYUNDAI KOREA Passenger | AVANTE N (CN7 N) | 아반떼 N (CN7 N) | 2023 | Gasoline 2.0 T-GDI THETA2 | 가솔린 2.0 T-GDI 세타2 | Body Control Module (IBU-BCM) | 바디 제어 모듈 (IBU-BCM) | IFCHMCKHAZZ | UIP OFF Switch | UIP关闭开关 | UIP 해제 스위치 정보 (실내침입감지 시스템) |  | 7A0 | 7A8 | 22 B0 0B | 22 | B0 0B | parameter_1 | negative_1 | 50 | 100 | 0 | 7 10 | 11 | 1 | 1 | 1 | 0 | (Bit4 = 0x10) 0 = OFF / 1 = ON | 0 |  |  |  | 0 | 202603131815 | -1 | 10 03 | 3E 00 | 10 01
270201 | HYUNDAI KOREA Passenger | AVANTE N (CN7 N) | 아반떼 N (CN7 N) | 2023 | Gasoline 2.0 T-GDI THETA2 | 가솔린 2.0 T-GDI 세타2 | Body Control Module (IBU-BCM) | 바디 제어 모듈 (IBU-BCM) | IFCHMCKHAZZ | UIP Sensor Fault | UIP 传感器故障 | UIP 센서 고장 정보 (실내침입감지 시스템) |  | 7A0 | 7A8 | 22 B0 0B | 22 | B0 0B | parameter_1 | negative_1 | 50 | 100 | 0 | 7 20 | 11 | 1 | 1 | 1 | 0 | (Bit5 = 0x20) 0 = OFF / 1 = ON | 0 |  |  |  | 0 | 202603131815 | -1 | 10 03 | 3E 00 | 10 01
270202 | HYUNDAI KOREA Passenger | AVANTE N (CN7 N) | 아반떼 N (CN7 N) | 2023 | Gasoline 2.0 T-GDI THETA2 | 가솔린 2.0 T-GDI 세타2 | Body Control Module (IBU-BCM) | 바디 제어 모듈 (IBU-BCM) | IFCHMCKHAZZ | UIP Tilt Fault | UIP倾斜故障 | UIP 틸트 고장 |  | 7A0 | 7A8 | 22 B0 0B | 22 | B0 0B | parameter_1 | negative_1 | 50 | 100 | 0 | 7 40 | 11 | 1 | 1 | 1 | 0 | (Bit6 = 0x40) 0 = OFF / 1 = ON | 0 |  |  |  | 0 | 202603131815 | -1 | 10 03 | 3E 00 | 10 01
270203 | HYUNDAI KOREA Passenger | AVANTE N (CN7 N) | 아반떼 N (CN7 N) | 2023 | Gasoline 2.0 T-GDI THETA2 | 가솔린 2.0 T-GDI 세타2 | Body Control Module (IBU-BCM) | 바디 제어 모듈 (IBU-BCM) | IFCHMCKHAZZ | UIP Active Status | UIP激活状态 | UIP 활성화 상태 |  | 7A0 | 7A8 | 22 B0 0B | 22 | B0 0B | parameter_1 | negative_1 | 50 | 100 | 0 | 7 80 | 11 | 1 | 1 | 1 | 0 | (Bit7 = 0x80) 0 = Active / 1 = Deactive | 0 |  |  |  | 0 | 202603131815 | -1 | 10 03 | 3E 00 | 10 01
270204 | HYUNDAI KOREA Passenger | AVANTE N (CN7 N) | 아반떼 N (CN7 N) | 2023 | Gasoline 2.0 T-GDI THETA2 | 가솔린 2.0 T-GDI 세타2 | Body Control Module (IBU-BCM) | 바디 제어 모듈 (IBU-BCM) | IFCHMCKHAZZ | NA DRL Active | 北美日间行车灯激活状态 | 캐나다 DRL 동작 |  | 7A0 | 7A8 | 22 B0 0C | 22 | B0 0C | parameter_1 | negative_1 | 50 | 100 | 0 | 4 01 | 8 | 1 | 1 | 1 | 0 | (Bit0 = 0x01) 0 = OFF / 1 = ON | 0 |  |  |  | 0 | 202603131815 | -1 | 10 03 | 3E 00 | 10 01
270205 | HYUNDAI KOREA Passenger | AVANTE N (CN7 N) | 아반떼 N (CN7 N) | 2023 | Gasoline 2.0 T-GDI THETA2 | 가솔린 2.0 T-GDI 세타2 | Body Control Module (IBU-BCM) | 바디 제어 모듈 (IBU-BCM) | IFCHMCKHAZZ | Dedicated DRL Output | 专用 DRL 输出 | 주간 주행등 전용 램프 출력 |  | 7A0 | 7A8 | 22 B0 0C | 22 | B0 0C | parameter_1 | negative_1 | 50 | 100 | 0 | 4 02 | 8 | 1 | 1 | 1 | 0 | (Bit1 = 0x02) 0 = OFF / 1 = ON | 0 |  |  |  | 0 | 202603131815 | -1 | 10 03 | 3E 00 | 10 01
270206 | HYUNDAI KOREA Passenger | AVANTE N (CN7 N) | 아반떼 N (CN7 N) | 2023 | Gasoline 2.0 T-GDI THETA2 | 가솔린 2.0 T-GDI 세타2 | Body Control Module (IBU-BCM) | 바디 제어 모듈 (IBU-BCM) | IFCHMCKHAZZ | Front Wiper Backup Switch | 前雨刮器备用开关 | 전방 와이퍼 백업 스위치 |  | 7A0 | 7A8 | 22 B0 0C | 22 | B0 0C | parameter_1 | negative_1 | 50 | 100 | 0 | 4 04 | 8 | 1 | 1 | 1 | 0 | (Bit2 = 0x04) 0 = OFF / 1 = ON | 0 |  |  |  | 0 | 202603131815 | -1 | 10 03 | 3E 00 | 10 01
270207 | HYUNDAI KOREA Passenger | AVANTE N (CN7 N) | 아반떼 N (CN7 N) | 2023 | Gasoline 2.0 T-GDI THETA2 | 가솔린 2.0 T-GDI 세타2 | Body Control Module (IBU-BCM) | 바디 제어 모듈 (IBU-BCM) | IFCHMCKHAZZ | Heated Handle Switch | 方向盘加热开关 | 열선 핸들 스위치 |  | 7A0 | 7A8 | 22 B0 0C | 22 | B0 0C | parameter_1 | negative_1 | 50 | 100 | 0 | 4 08 | 8 | 1 | 1 | 1 | 0 | (Bit3 = 0x08) 0 = OFF / 1 = ON | 0 |  |  |  | 0 | 202603131815 | -1 | 10 03 | 3E 00 | 10 01
270208 | HYUNDAI KOREA Passenger | AVANTE N (CN7 N) | 아반떼 N (CN7 N) | 2023 | Gasoline 2.0 T-GDI THETA2 | 가솔린 2.0 T-GDI 세타2 | Body Control Module (IBU-BCM) | 바디 제어 모듈 (IBU-BCM) | IFCHMCKHAZZ | Heated Handle Output | 方向盘加热输出 | 열선 핸들 출력 |  | 7A0 | 7A8 | 22 B0 0C | 22 | B0 0C | parameter_1 | negative_1 | 50 | 100 | 0 | 4 10 | 8 | 1 | 1 | 1 | 0 | (Bit4 = 0x10) 0 = OFF / 1 = ON | 0 |  |  |  | 0 | 202603131815 | -1 | 10 03 | 3E 00 | 10 01
270209 | HYUNDAI KOREA Passenger | AVANTE N (CN7 N) | 아반떼 N (CN7 N) | 2023 | Gasoline 2.0 T-GDI THETA2 | 가솔린 2.0 T-GDI 세타2 | Body Control Module (IBU-BCM) | 바디 제어 모듈 (IBU-BCM) | IFCHMCKHAZZ | Heated Handle Indicator | 方向盘加热指示灯 | 열선 핸들 작동등 |  | 7A0 | 7A8 | 22 B0 0C | 22 | B0 0C | parameter_1 | negative_1 | 50 | 100 | 0 | 4 20 | 8 | 1 | 1 | 1 | 0 | (Bit5 = 0x20) 0 = OFF / 1 = ON | 0 |  |  |  | 0 | 202603131815 | -1 | 10 03 | 3E 00 | 10 01
270210 | HYUNDAI KOREA Passenger | AVANTE N (CN7 N) | 아반떼 N (CN7 N) | 2023 | Gasoline 2.0 T-GDI THETA2 | 가솔린 2.0 T-GDI 세타2 | Body Control Module (IBU-BCM) | 바디 제어 모듈 (IBU-BCM) | IFCHMCKHAZZ | Mirror Folding Relay Output | 后视镜折叠继电器输出 | 미러 폴딩 릴레이 출력 |  | 7A0 | 7A8 | 22 B0 0C | 22 | B0 0C | parameter_1 | negative_1 | 50 | 100 | 0 | 4 40 | 8 | 1 | 1 | 1 | 0 | (Bit6 = 0x40) 0 = OFF / 1 = ON | 0 |  |  |  | 0 | 202603131815 | -1 | 10 03 | 3E 00 | 10 01
270211 | HYUNDAI KOREA Passenger | AVANTE N (CN7 N) | 아반떼 N (CN7 N) | 2023 | Gasoline 2.0 T-GDI THETA2 | 가솔린 2.0 T-GDI 세타2 | Body Control Module (IBU-BCM) | 바디 제어 모듈 (IBU-BCM) | IFCHMCKHAZZ | Mirror Unfolding Relay Output | 后视镜展开继电器输出 | 미러 언폴딩 릴레이 출력 |  | 7A0 | 7A8 | 22 B0 0C | 22 | B0 0C | parameter_1 | negative_1 | 50 | 100 | 0 | 4 80 | 8 | 1 | 1 | 1 | 0 | (Bit7 = 0x80) 0 = OFF / 1 = ON | 0 |  |  |  | 0 | 202603131815 | -1 | 10 03 | 3E 00 | 10 01
270212 | HYUNDAI KOREA Passenger | AVANTE N (CN7 N) | 아반떼 N (CN7 N) | 2023 | Gasoline 2.0 T-GDI THETA2 | 가솔린 2.0 T-GDI 세타2 | Body Control Module (IBU-BCM) | 바디 제어 모듈 (IBU-BCM) | IFCHMCKHAZZ | Rear Sunroof Open Status | 后天窗开启状态 | 후방 썬루프 열림 상태 |  | 7A0 | 7A8 | 22 B0 0C | 22 | B0 0C | parameter_1 | negative_1 | 50 | 100 | 0 | 5 01 | 9 | 1 | 1 | 1 | 0 | (Bit0 = 0x01) 0 = OFF / 1 = ON | 0 |  |  |  | 0 | 202603131815 | -1 | 10 03 | 3E 00 | 10 01
270213 | HYUNDAI KOREA Passenger | AVANTE N (CN7 N) | 아반떼 N (CN7 N) | 2023 | Gasoline 2.0 T-GDI THETA2 | 가솔린 2.0 T-GDI 세타2 | Body Control Module (IBU-BCM) | 바디 제어 모듈 (IBU-BCM) | IFCHMCKHAZZ | Assist Seat Switch | 前排乘客座椅开关 | 동승석 시트 스위치 |  | 7A0 | 7A8 | 22 B0 0C | 22 | B0 0C | parameter_1 | negative_1 | 50 | 100 | 0 | 5 02 | 9 | 1 | 1 | 1 | 0 | (Bit1 = 0x02) 0 = OFF / 1 = ON | 0 |  |  |  | 0 | 202603131815 | -1 | 10 03 | 3E 00 | 10 01
270214 | HYUNDAI KOREA Passenger | AVANTE N (CN7 N) | 아반떼 N (CN7 N) | 2023 | Gasoline 2.0 T-GDI THETA2 | 가솔린 2.0 T-GDI 세타2 | Body Control Module (IBU-BCM) | 바디 제어 모듈 (IBU-BCM) | IFCHMCKHAZZ | 3rd Row Left Seat Belt Switch | 第三排左侧安全带开关 | 3열 좌측 시트 벨트 스위치 |  | 7A0 | 7A8 | 22 B0 0C | 22 | B0 0C | parameter_1 | negative_1 | 50 | 100 | 0 | 5 04 | 9 | 1 | 1 | 1 | 0 | (Bit2 = 0x04) 0 = Unbuckled / 1 = Buckled | 0 |  |  |  | 0 | 202603131815 | -1 | 10 03 | 3E 00 | 10 01
270215 | HYUNDAI KOREA Passenger | AVANTE N (CN7 N) | 아반떼 N (CN7 N) | 2023 | Gasoline 2.0 T-GDI THETA2 | 가솔린 2.0 T-GDI 세타2 | Body Control Module (IBU-BCM) | 바디 제어 모듈 (IBU-BCM) | IFCHMCKHAZZ | 3rd Row Right Seat Belt Switch | 第三排右侧安全带开关 | 3열 우측 시트 벨트 스위치 |  | 7A0 | 7A8 | 22 B0 0C | 22 | B0 0C | parameter_1 | negative_1 | 50 | 100 | 0 | 5 08 | 9 | 1 | 1 | 1 | 0 | (Bit3 = 0x08) 0 = Unbuckled / 1 = Buckled | 0 |  |  |  | 0 | 202603131815 | -1 | 10 03 | 3E 00 | 10 01
270216 | HYUNDAI KOREA Passenger | AVANTE N (CN7 N) | 아반떼 N (CN7 N) | 2023 | Gasoline 2.0 T-GDI THETA2 | 가솔린 2.0 T-GDI 세타2 | Body Control Module (IBU-BCM) | 바디 제어 모듈 (IBU-BCM) | IFCHMCKHAZZ | 3rd Row Left Seat Belt Reminder Indicator | 第三排左侧安全带提醒指示灯 | 3열 좌측 시트 벨트 경고등 |  | 7A0 | 7A8 | 22 B0 0C | 22 | B0 0C | parameter_1 | negative_1 | 50 | 100 | 0 | 5 10 | 9 | 1 | 1 | 1 | 0 | (Bit4 = 0x10) 0 = OFF / 1 = ON | 0 |  |  |  | 0 | 202603131815 | -1 | 10 03 | 3E 00 | 10 01
270217 | HYUNDAI KOREA Passenger | AVANTE N (CN7 N) | 아반떼 N (CN7 N) | 2023 | Gasoline 2.0 T-GDI THETA2 | 가솔린 2.0 T-GDI 세타2 | Body Control Module (IBU-BCM) | 바디 제어 모듈 (IBU-BCM) | IFCHMCKHAZZ | 3rd Row Right Seat Belt Indicator | 第三排右侧安全带指示灯 | 3열 우측 시트 벨트 경고등 |  | 7A0 | 7A8 | 22 B0 0C | 22 | B0 0C | parameter_1 | negative_1 | 50 | 100 | 0 | 5 20 | 9 | 1 | 1 | 1 | 0 | (Bit5 = 0x20) 0 = OFF / 1 = ON | 0 |  |  |  | 0 | 202603131815 | -1 | 10 03 | 3E 00 | 10 01
270218 | HYUNDAI KOREA Passenger | AVANTE N (CN7 N) | 아반떼 N (CN7 N) | 2023 | Gasoline 2.0 T-GDI THETA2 | 가솔린 2.0 T-GDI 세타2 | Body Control Module (IBU-BCM) | 바디 제어 모듈 (IBU-BCM) | IFCHMCKHAZZ | Front Washer Motor | 前风窗洗涤泵 | 전방 와셔 모터 |  | 7A0 | 7A8 | 22 B0 0C | 22 | B0 0C | parameter_1 | negative_1 | 50 | 100 | 0 | 5 40 | 9 | 1 | 1 | 1 | 0 | (Bit6 = 0x40) 0 = OFF / 1 = ON | 0 |  |  |  | 0 | 202603131815 | -1 | 10 03 | 3E 00 | 10 01
270219 | HYUNDAI KOREA Passenger | AVANTE N (CN7 N) | 아반떼 N (CN7 N) | 2023 | Gasoline 2.0 T-GDI THETA2 | 가솔린 2.0 T-GDI 세타2 | Body Control Module (IBU-BCM) | 바디 제어 모듈 (IBU-BCM) | IFCHMCKHAZZ | Rear Washer Motor | 后风窗洗涤泵 | 후방 와셔 모터 |  | 7A0 | 7A8 | 22 B0 0C | 22 | B0 0C | parameter_1 | negative_1 | 50 | 100 | 0 | 5 80 | 9 | 1 | 1 | 1 | 0 | (Bit7 = 0x80) 0 = OFF / 1 = ON | 0 |  |  |  | 0 | 202603131815 | -1 | 10 03 | 3E 00 | 10 01
270220 | HYUNDAI KOREA Passenger | AVANTE N (CN7 N) | 아반떼 N (CN7 N) | 2023 | Gasoline 2.0 T-GDI THETA2 | 가솔린 2.0 T-GDI 세타2 | Body Control Module (IBU-BCM) | 바디 제어 모듈 (IBU-BCM) | IFCHMCKHAZZ | Start Inhibitor Relay Output | 启动抑制器继电器输出 | 시동 금지 출력 |  | 7A0 | 7A8 | 22 B0 0C | 22 | B0 0C | parameter_1 | negative_1 | 50 | 100 | 0 | 6 01 | 10 | 1 | 1 | 1 | 0 | (Bit0 = 0x01) 0 = OFF / 1 = ON | 0 |  |  |  | 0 | 202603131815 | -1 | 10 03 | 3E 00 | 10 01
270221 | HYUNDAI KOREA Passenger | AVANTE N (CN7 N) | 아반떼 N (CN7 N) | 2023 | Gasoline 2.0 T-GDI THETA2 | 가솔린 2.0 T-GDI 세타2 | Body Control Module (IBU-BCM) | 바디 제어 모듈 (IBU-BCM) | IFCHMCKHAZZ | Brake Fluid Switch | 制动液开关 | 브레이크 액 |  | 7A0 | 7A8 | 22 B0 0C | 22 | B0 0C | parameter_1 | negative_1 | 50 | 100 | 0 | 6 02 | 10 | 1 | 1 | 1 | 0 | (Bit1 = 0x02) 0 = OFF / 1 = ON | 0 |  |  |  | 0 | 202603131815 | -1 | 10 03 | 3E 00 | 10 01
270222 | HYUNDAI KOREA Passenger | AVANTE N (CN7 N) | 아반떼 N (CN7 N) | 2023 | Gasoline 2.0 T-GDI THETA2 | 가솔린 2.0 T-GDI 세타2 | Body Control Module (IBU-BCM) | 바디 제어 모듈 (IBU-BCM) | IFCHMCKHAZZ | MAP Lamp Output | MAP 灯输出 | MAP 램프 출력 |  | 7A0 | 7A8 | 22 B0 0C | 22 | B0 0C | parameter_1 | negative_1 | 50 | 100 | 0 | 6 04 | 10 | 1 | 1 | 1 | 0 | (Bit2 = 0x04) 0 = OFF / 1 = ON | 0 |  |  |  | 0 | 202603131815 | -1 | 10 03 | 3E 00 | 10 01
270223 | HYUNDAI KOREA Passenger | AVANTE N (CN7 N) | 아반떼 N (CN7 N) | 2023 | Gasoline 2.0 T-GDI THETA2 | 가솔린 2.0 T-GDI 세타2 | Body Control Module (IBU-BCM) | 바디 제어 모듈 (IBU-BCM) | IFCHMCKHAZZ | Alternator L Signal Output | 交流发电机 L 信号输出 | 알터네이터 신호 출력 |  | 7A0 | 7A8 | 22 B0 0C | 22 | B0 0C | parameter_1 | negative_1 | 50 | 100 | 0 | 6 08 | 10 | 1 | 1 | 1 | 0 | (Bit3 = 0x08) 0 = OFF / 1 = ON | 0 |  |  |  | 0 | 202603131815 | -1 | 10 03 | 3E 00 | 10 01
270224 | HYUNDAI KOREA Passenger | AVANTE N (CN7 N) | 아반떼 N (CN7 N) | 2023 | Gasoline 2.0 T-GDI THETA2 | 가솔린 2.0 T-GDI 세타2 | Body Control Module (IBU-BCM) | 바디 제어 모듈 (IBU-BCM) | IFCHMCKHAZZ | Mirror Unfolding Switch | 后视镜展开开关 | 미러 언폴딩 스위치 |  | 7A0 | 7A8 | 22 B0 0C | 22 | B0 0C | parameter_1 | negative_1 | 50 | 100 | 0 | 6 10 | 10 | 1 | 1 | 1 | 0 | (Bit4 = 0x10) 0 = OFF / 1 = ON | 0 |  |  |  | 0 | 202603131815 | -1 | 10 03 | 3E 00 | 10 01
270225 | HYUNDAI KOREA Passenger | AVANTE N (CN7 N) | 아반떼 N (CN7 N) | 2023 | Gasoline 2.0 T-GDI THETA2 | 가솔린 2.0 T-GDI 세타2 | Body Control Module (IBU-BCM) | 바디 제어 모듈 (IBU-BCM) | IFCHMCKHAZZ | Mirror Folding Switch | 后视镜折叠开关 | 미러 폴딩 스위치 |  | 7A0 | 7A8 | 22 B0 0C | 22 | B0 0C | parameter_1 | negative_1 | 50 | 100 | 0 | 6 20 | 10 | 1 | 1 | 1 | 0 | (Bit5 = 0x20) 0 = OFF / 1 = ON | 0 |  |  |  | 0 | 202603131815 | -1 | 10 03 | 3E 00 | 10 01
270226 | HYUNDAI KOREA Passenger | AVANTE N (CN7 N) | 아반떼 N (CN7 N) | 2023 | Gasoline 2.0 T-GDI THETA2 | 가솔린 2.0 T-GDI 세타2 | Body Control Module (IBU-BCM) | 바디 제어 모듈 (IBU-BCM) | IFCHMCKHAZZ | Fuel Door Open Switch | 加油口盖开启开关 | 연료 도어 열림 스위치 |  | 7A0 | 7A8 | 22 B0 0C | 22 | B0 0C | parameter_1 | negative_1 | 50 | 100 | 0 | 6 40 | 10 | 1 | 1 | 1 | 0 | (Bit6 = 0x40) 0 = OFF / 1 = ON | 0 |  |  |  | 0 | 202603131815 | -1 | 10 03 | 3E 00 | 10 01
270227 | HYUNDAI KOREA Passenger | AVANTE N (CN7 N) | 아반떼 N (CN7 N) | 2023 | Gasoline 2.0 T-GDI THETA2 | 가솔린 2.0 T-GDI 세타2 | Body Control Module (IBU-BCM) | 바디 제어 모듈 (IBU-BCM) | IFCHMCKHAZZ | Fuel Door Switch | 加油口盖开关 | 연료 도어 스위치 |  | 7A0 | 7A8 | 22 B0 0C | 22 | B0 0C | parameter_1 | negative_1 | 50 | 100 | 0 | 6 80 | 10 | 1 | 1 | 1 | 0 | (Bit7 = 0x80) 0 = OFF / 1 = ON | 0 |  |  |  | 0 | 202603131815 | -1 | 10 03 | 3E 00 | 10 01
270228 | HYUNDAI KOREA Passenger | AVANTE N (CN7 N) | 아반떼 N (CN7 N) | 2023 | Gasoline 2.0 T-GDI THETA2 | 가솔린 2.0 T-GDI 세타2 | Body Control Module (IBU-BCM) | 바디 제어 모듈 (IBU-BCM) | IFCHMCKHAZZ | EV Charge Door Switch | 电动汽车充电门开关 | EV 충전 도어 스위치 |  | 7A0 | 7A8 | 22 B0 0C | 22 | B0 0C | parameter_1 | negative_1 | 50 | 100 | 0 | 7 01 | 11 | 1 | 1 | 1 | 0 | (Bit0 = 0x01) 0 = OFF / 1 = ON | 0 |  |  |  | 0 | 202603131815 | -1 | 10 03 | 3E 00 | 10 01
270229 | HYUNDAI KOREA Passenger | AVANTE N (CN7 N) | 아반떼 N (CN7 N) | 2023 | Gasoline 2.0 T-GDI THETA2 | 가솔린 2.0 T-GDI 세타2 | Body Control Module (IBU-BCM) | 바디 제어 모듈 (IBU-BCM) | IFCHMCKHAZZ | EV Charge Door Open Relay | 电动汽车充电门打开继电器 | EV 충전 도어 열림 릴레이 |  | 7A0 | 7A8 | 22 B0 0C | 22 | B0 0C | parameter_1 | negative_1 | 50 | 100 | 0 | 7 02 | 11 | 1 | 1 | 1 | 0 | (Bit1 = 0x02) 0 = OFF / 1 = ON | 0 |  |  |  | 0 | 202603131815 | -1 | 10 03 | 3E 00 | 10 01
270230 | HYUNDAI KOREA Passenger | AVANTE N (CN7 N) | 아반떼 N (CN7 N) | 2023 | Gasoline 2.0 T-GDI THETA2 | 가솔린 2.0 T-GDI 세타2 | Body Control Module (IBU-BCM) | 바디 제어 모듈 (IBU-BCM) | IFCHMCKHAZZ | EV Charge Door Open Lamp Output | EV充电门打开灯输出 | EV 충전 도어 열림 램프 출력 |  | 7A0 | 7A8 | 22 B0 0C | 22 | B0 0C | parameter_1 | negative_1 | 50 | 100 | 0 | 7 04 | 11 | 1 | 1 | 1 | 0 | (Bit2 = 0x04) 0 = OFF / 1 = ON | 0 |  |  |  | 0 | 202603131815 | -1 | 10 03 | 3E 00 | 10 01
270231 | HYUNDAI KOREA Passenger | AVANTE N (CN7 N) | 아반떼 N (CN7 N) | 2023 | Gasoline 2.0 T-GDI THETA2 | 가솔린 2.0 T-GDI 세타2 | Body Control Module (IBU-BCM) | 바디 제어 모듈 (IBU-BCM) | IFCHMCKHAZZ | Mood Lamp 1 Output | 氛围灯1输出 | 무드램프 1 출력 |  | 7A0 | 7A8 | 22 B0 0C | 22 | B0 0C | parameter_1 | negative_1 | 50 | 100 | 0 | 7 08 | 11 | 1 | 1 | 1 | 0 | (Bit3 = 0x08) 0 = OFF / 1 = ON | 0 |  |  |  | 0 | 202603131815 | -1 | 10 03 | 3E 00 | 10 01
270232 | HYUNDAI KOREA Passenger | AVANTE N (CN7 N) | 아반떼 N (CN7 N) | 2023 | Gasoline 2.0 T-GDI THETA2 | 가솔린 2.0 T-GDI 세타2 | Body Control Module (IBU-BCM) | 바디 제어 모듈 (IBU-BCM) | IFCHMCKHAZZ | Mood Lamp 2 Output | 氛围灯 2 输出 | 무드램프 2 출력 |  | 7A0 | 7A8 | 22 B0 0C | 22 | B0 0C | parameter_1 | negative_1 | 50 | 100 | 0 | 7 10 | 11 | 1 | 1 | 1 | 0 | (Bit4 = 0x10) 0 = OFF / 1 = ON | 0 |  |  |  | 0 | 202603131815 | -1 | 10 03 | 3E 00 | 10 01
270233 | HYUNDAI KOREA Passenger | AVANTE N (CN7 N) | 아반떼 N (CN7 N) | 2023 | Gasoline 2.0 T-GDI THETA2 | 가솔린 2.0 T-GDI 세타2 | Body Control Module (IBU-BCM) | 바디 제어 모듈 (IBU-BCM) | IFCHMCKHAZZ | Mood Lamp 3 Output | 氛围灯 3 输出 | 무드램프 3 출력 |  | 7A0 | 7A8 | 22 B0 0C | 22 | B0 0C | parameter_1 | negative_1 | 50 | 100 | 0 | 7 20 | 11 | 1 | 1 | 1 | 0 | (Bit5 = 0x20) 0 = OFF / 1 = ON | 0 |  |  |  | 0 | 202603131815 | -1 | 10 03 | 3E 00 | 10 01
270234 | HYUNDAI KOREA Passenger | AVANTE N (CN7 N) | 아반떼 N (CN7 N) | 2023 | Gasoline 2.0 T-GDI THETA2 | 가솔린 2.0 T-GDI 세타2 | Body Control Module (IBU-BCM) | 바디 제어 모듈 (IBU-BCM) | IFCHMCKHAZZ | EMS Wake-Up Output Signal | EMS 唤醒输出信号 | EMS 웨이크업 출력 신호 |  | 7A0 | 7A8 | 22 B0 0C | 22 | B0 0C | parameter_1 | negative_1 | 50 | 100 | 0 | 7 40 | 11 | 1 | 1 | 1 | 0 | (Bit6 = 0x40) 0 = OFF / 1 = ON | 0 |  |  |  | 0 | 202603131815 | -1 | 10 03 | 3E 00 | 10 01
270235 | HYUNDAI KOREA Passenger | AVANTE N (CN7 N) | 아반떼 N (CN7 N) | 2023 | Gasoline 2.0 T-GDI THETA2 | 가솔린 2.0 T-GDI 세타2 | Body Control Module (IBU-BCM) | 바디 제어 모듈 (IBU-BCM) | IFCHMCKHAZZ | Fuel Door Open Solenoid Output | 加油口盖开启电磁阀输出 | 연료 도어 열림 솔레노이드 출력 |  | 7A0 | 7A8 | 22 B0 0C | 22 | B0 0C | parameter_1 | negative_1 | 50 | 100 | 0 | 7 80 | 11 | 1 | 1 | 1 | 0 | (Bit7 = 0x80) 0 = OFF / 1 = ON | 0 |  |  |  | 0 | 202603131815 | -1 | 10 03 | 3E 00 | 10 01
270236 | HYUNDAI KOREA Passenger | AVANTE N (CN7 N) | 아반떼 N (CN7 N) | 2023 | Gasoline 2.0 T-GDI THETA2 | 가솔린 2.0 T-GDI 세타2 | Body Control Module (IBU-BCM) | 바디 제어 모듈 (IBU-BCM) | IFCHMCKHAZZ | Light Switch Status (Voltage Divided) | 灯开关状态（分压） | 헤드램프 하향 스위치 상태 |  | 7A0 | 7A8 | 22 B0 0D | 22 | B0 0D | parameter_1 | negative_1 | 50 | 100 | 0 | 4 04 | 8 | 1 | 1 | 3 | 0 | (Bit0,1,2 = 0x07) 0 = OFF / 1 = Auto Light / 2 = Tail / 3 = Head LP Low / 4 = Ground Short / 5 = - / 6 = - / 7 = Invalid | 0 |  |  |  | 0 | 202603131815 | -1 | 10 03 | 3E 00 | 10 01
270237 | HYUNDAI KOREA Passenger | AVANTE N (CN7 N) | 아반떼 N (CN7 N) | 2023 | Gasoline 2.0 T-GDI THETA2 | 가솔린 2.0 T-GDI 세타2 | Body Control Module (IBU-BCM) | 바디 제어 모듈 (IBU-BCM) | IFCHMCKHAZZ | Head Lamp High Switch Status (Voltage Divided) | 头灯高位开关状态（分压） | 헤드램프 상향 스위치 상태 |  | 7A0 | 7A8 | 22 B0 0D | 22 | B0 0D | parameter_1 | negative_1 | 50 | 100 | 0 | 4 20 | 8 | 1 | 1 | 3 | 0 | (Bit3,4,5 = 0x38) 0 = OFF / 1 = Passing / 2 = Dimmer / 3 = Ground Short / 4 = - / 5 = - / 6 = - / 7 = Invalid | 0 |  |  |  | 0 | 202603131815 | -1 | 10 03 | 3E 00 | 10 01
270238 | HYUNDAI KOREA Passenger | AVANTE N (CN7 N) | 아반떼 N (CN7 N) | 2023 | Gasoline 2.0 T-GDI THETA2 | 가솔린 2.0 T-GDI 세타2 | Body Control Module (IBU-BCM) | 바디 제어 모듈 (IBU-BCM) | IFCHMCKHAZZ | Head Lamp Welcome Command | 前照灯迎宾指令 | 헤드램프 웰컴 커맨드 |  | 7A0 | 7A8 | 22 B0 0D | 22 | B0 0D | parameter_1 | negative_1 | 50 | 100 | 0 | 4 40 | 8 | 1 | 1 | 1 | 0 | (Bit6 = 0x40) 0 = OFF / 1 = ON | 0 |  |  |  | 0 | 202603131815 | -1 | 10 03 | 3E 00 | 10 01
270239 | HYUNDAI KOREA Passenger | AVANTE N (CN7 N) | 아반떼 N (CN7 N) | 2023 | Gasoline 2.0 T-GDI THETA2 | 가솔린 2.0 T-GDI 세타2 | Body Control Module (IBU-BCM) | 바디 제어 모듈 (IBU-BCM) | IFCHMCKHAZZ | Fog Lamp Switch Status (Voltage Divided) | 雾灯开关状态（分压） | 전방 안개등 스위치 상태 |  | 7A0 | 7A8 | 22 B0 0D | 22 | B0 0D | parameter_1 | negative_1 | 50 | 100 | 0 | 5 04 | 9 | 1 | 1 | 3 | 0 | (Bit0,1,2 = 0x07) 0 = OFF / 1 = Front Fog / 2 = Rear Fog / 3 = Ground Short / 4 = - / 5 = - / 6 = - / 7 = Invalid | 0 |  |  |  | 0 | 202603131815 | -1 | 10 03 | 3E 00 | 10 01
270240 | HYUNDAI KOREA Passenger | AVANTE N (CN7 N) | 아반떼 N (CN7 N) | 2023 | Gasoline 2.0 T-GDI THETA2 | 가솔린 2.0 T-GDI 세타2 | Body Control Module (IBU-BCM) | 바디 제어 모듈 (IBU-BCM) | IFCHMCKHAZZ | Front Wiper Switch Status (Voltage Divided) | 前雨刮器开关状态（分压） | 전방 와이퍼 스위치 상태 |  | 7A0 | 7A8 | 22 B0 0D | 22 | B0 0D | parameter_1 | negative_1 | 50 | 100 | 0 | 5 20 | 9 | 1 | 1 | 3 | 0 | (Bit3,4,5 = 0x38) 0 = OFF / 1 = Mist / 2 = Int / 3 = Wiper Low / 4 = Wiper High / 5 = Ground Short / 6 = - / 7 = Invalid | 0 |  |  |  | 0 | 202603131815 | -1 | 10 03 | 3E 00 | 10 01
270241 | HYUNDAI KOREA Passenger | AVANTE N (CN7 N) | 아반떼 N (CN7 N) | 2023 | Gasoline 2.0 T-GDI THETA2 | 가솔린 2.0 T-GDI 세타2 | Body Control Module (IBU-BCM) | 바디 제어 모듈 (IBU-BCM) | IFCHMCKHAZZ | Front Wiper Low Back-Up (Voltage Divided) | 前雨刷低备份（分压） | 전방 와이퍼 로우 백업 스위치 |  | 7A0 | 7A8 | 22 B0 0D | 22 | B0 0D | parameter_1 | negative_1 | 50 | 100 | 0 | 5 40 | 9 | 1 | 1 | 1 | 0 | (Bit6 = 0x40) 0 = OFF / 1 = ON | 0 |  |  |  | 0 | 202603131815 | -1 | 10 03 | 3E 00 | 10 01
270242 | HYUNDAI KOREA Passenger | AVANTE N (CN7 N) | 아반떼 N (CN7 N) | 2023 | Gasoline 2.0 T-GDI THETA2 | 가솔린 2.0 T-GDI 세타2 | Body Control Module (IBU-BCM) | 바디 제어 모듈 (IBU-BCM) | IFCHMCKHAZZ | Wiper INT Volume Status (Voltage Divided) | 雨刮器间歇调速档位状态（分压） | INT 와이퍼 볼륨 상태 |  | 7A0 | 7A8 | 22 B0 0D | 22 | B0 0D | parameter_1 | negative_1 | 50 | 100 | 0 | 6 04 | 10 | 1 | 1 | 3 | 0 | (Bit0,1,2 = 0x07) 0 = VOL1 (Slow) / 1 = VOL2 (Mid-Slow) / 2 = VOL3 (Mid) / 3 = VOL4 (Mid-Fast) / 4 = VOL5 (Fast) / 5 = Ground Short / 6 = B+ Short / 7 = INvalid | 0 |  |  |  | 0 | 202603131815 | -1 | 10 03 | 3E 00 | 10 01
270243 | HYUNDAI KOREA Passenger | AVANTE N (CN7 N) | 아반떼 N (CN7 N) | 2023 | Gasoline 2.0 T-GDI THETA2 | 가솔린 2.0 T-GDI 세타2 | Body Control Module (IBU-BCM) | 바디 제어 모듈 (IBU-BCM) | IFCHMCKHAZZ | Rear Wiper Switch Status (Voltage Divided) | 后雨刮器开关状态（分压） | 후방 와이퍼 스위치 상태 |  | 7A0 | 7A8 | 22 B0 0D | 22 | B0 0D | parameter_1 | negative_1 | 50 | 100 | 0 | 6 20 | 10 | 1 | 1 | 3 | 0 | (Bit3,4,5 = 0x38) 0 = OFF / 1 = Rear Wiper Low / 2 = Rear Wiper High / 3 = Ground Short / 4 = - / 5 = - / 6 = - / 7 = Invalid | 0 |  |  |  | 0 | 202603131815 | -1 | 10 03 | 3E 00 | 10 01
270244 | HYUNDAI KOREA Passenger | AVANTE N (CN7 N) | 아반떼 N (CN7 N) | 2023 | Gasoline 2.0 T-GDI THETA2 | 가솔린 2.0 T-GDI 세타2 | Body Control Module (IBU-BCM) | 바디 제어 모듈 (IBU-BCM) | IFCHMCKHAZZ | Front Turn Signal Fail (LED Type) | 前转向灯故障（LED 型） | 전방 방향지시등 고장 (LED 타입) |  | 7A0 | 7A8 | 22 B0 0D | 22 | B0 0D | parameter_1 | negative_1 | 50 | 100 | 0 | 6 80 | 10 | 1 | 1 | 1 | 0 | (Bit7 = 0x80) 0 = Not Fail / 1 = Fail | 0 |  |  |  | 0 | 202603131815 | -1 | 10 03 | 3E 00 | 10 01
270245 | HYUNDAI KOREA Passenger | AVANTE N (CN7 N) | 아반떼 N (CN7 N) | 2023 | Gasoline 2.0 T-GDI THETA2 | 가솔린 2.0 T-GDI 세타2 | Body Control Module (IBU-BCM) | 바디 제어 모듈 (IBU-BCM) | IFCHMCKHAZZ | Turn Signal Switch Status (Voltage Divided) | 转向灯开关状态（分压） | 방향지시등 스위치 상태 |  | 7A0 | 7A8 | 22 B0 0D | 22 | B0 0D | parameter_1 | negative_1 | 50 | 100 | 0 | 7 04 | 11 | 1 | 1 | 3 | 0 | (Bit0,1,2 = 0x07) 0 = OFF / 1 = Turn Left / 2 = Turn Right / 3 = Ground Short / 4 = - / 5 = - / 6 = - / 7 = Invalid | 0 |  |  |  | 0 | 202603131815 | -1 | 10 03 | 3E 00 | 10 01
270246 | HYUNDAI KOREA Passenger | AVANTE N (CN7 N) | 아반떼 N (CN7 N) | 2023 | Gasoline 2.0 T-GDI THETA2 | 가솔린 2.0 T-GDI 세타2 | Body Control Module (IBU-BCM) | 바디 제어 모듈 (IBU-BCM) | IFCHMCKHAZZ | Head Lamp Low Backup (Voltage Divided) | 头灯低备用（分压） | 헤드램프 하향 백업 상태 |  | 7A0 | 7A8 | 22 B0 0D | 22 | B0 0D | parameter_1 | negative_1 | 50 | 100 | 0 | 7 08 | 11 | 1 | 1 | 1 | 0 | (Bit3 = 0x08) 0 = OFF / 1 = ON | 0 |  |  |  | 0 | 202603131815 | -1 | 10 03 | 3E 00 | 10 01
270247 | HYUNDAI KOREA Passenger | AVANTE N (CN7 N) | 아반떼 N (CN7 N) | 2023 | Gasoline 2.0 T-GDI THETA2 | 가솔린 2.0 T-GDI 세타2 | Body Control Module (IBU-BCM) | 바디 제어 모듈 (IBU-BCM) | IFCHMCKHAZZ | Front Left Door Unlock Switch | 左前门解锁开关 | 전방 좌측 도어 언록 스위치 |  | 7A0 | 7A8 | 22 B0 0D | 22 | B0 0D | parameter_1 | negative_1 | 50 | 100 | 0 | 7 10 | 11 | 1 | 1 | 1 | 0 | (Bit4 = 0x10) 0 = OFF / 1 = ON | 0 |  |  |  | 0 | 202603131815 | -1 | 10 03 | 3E 00 | 10 01
270248 | HYUNDAI KOREA Passenger | AVANTE N (CN7 N) | 아반떼 N (CN7 N) | 2023 | Gasoline 2.0 T-GDI THETA2 | 가솔린 2.0 T-GDI 세타2 | Body Control Module (IBU-BCM) | 바디 제어 모듈 (IBU-BCM) | IFCHMCKHAZZ | Front Right Door Unlock Switch | 右前门解锁开关 | 전방 우측 도어 언록 스위치 |  | 7A0 | 7A8 | 22 B0 0D | 22 | B0 0D | parameter_1 | negative_1 | 50 | 100 | 0 | 7 20 | 11 | 1 | 1 | 1 | 0 | (Bit5 = 0x20) 0 = OFF / 1 = ON | 0 |  |  |  | 0 | 202603131815 | -1 | 10 03 | 3E 00 | 10 01
270249 | HYUNDAI KOREA Passenger | AVANTE N (CN7 N) | 아반떼 N (CN7 N) | 2023 | Gasoline 2.0 T-GDI THETA2 | 가솔린 2.0 T-GDI 세타2 | Body Control Module (IBU-BCM) | 바디 제어 모듈 (IBU-BCM) | IFCHMCKHAZZ | Rear Left Door Unlock Switch | 左后门解锁开关 | 후방 좌측 도어 언록 스위치 |  | 7A0 | 7A8 | 22 B0 0D | 22 | B0 0D | parameter_1 | negative_1 | 50 | 100 | 0 | 7 40 | 11 | 1 | 1 | 1 | 0 | (Bit6 = 0x40) 0 = OFF / 1 = ON | 0 |  |  |  | 0 | 202603131815 | -1 | 10 03 | 3E 00 | 10 01
270250 | HYUNDAI KOREA Passenger | AVANTE N (CN7 N) | 아반떼 N (CN7 N) | 2023 | Gasoline 2.0 T-GDI THETA2 | 가솔린 2.0 T-GDI 세타2 | Body Control Module (IBU-BCM) | 바디 제어 모듈 (IBU-BCM) | IFCHMCKHAZZ | Rear Right Door Unlock Switch | 右后门解锁开关 | 후방 우측 도어 언록 스위치 |  | 7A0 | 7A8 | 22 B0 0D | 22 | B0 0D | parameter_1 | negative_1 | 50 | 100 | 0 | 7 80 | 11 | 1 | 1 | 1 | 0 | (Bit7 = 0x80) 0 = OFF / 1 = ON | 0 |  |  |  | 0 | 202603131815 | -1 | 10 03 | 3E 00 | 10 01
270251 | HYUNDAI KOREA Passenger | AVANTE N (CN7 N) | 아반떼 N (CN7 N) | 2023 | Gasoline 2.0 T-GDI THETA2 | 가솔린 2.0 T-GDI 세타2 | Body Control Module (IBU-BCM) | 바디 제어 모듈 (IBU-BCM) | IFCHMCKHAZZ | Canada Option Line | 加拿大选项线 | 캐나다 옵션 입력 |  | 7A0 | 7A8 | 22 B0 0E | 22 | B0 0E | parameter_1 | negative_1 | 50 | 100 | 0 | 4 01 | 8 | 1 | 1 | 1 | 0 | (Bit0 = 0x01) 0 = OFF / 1 = ON | 0 |  |  |  | 0 | 202603131815 | -1 | 10 03 | 3E 00 | 10 01
270252 | HYUNDAI KOREA Passenger | AVANTE N (CN7 N) | 아반떼 N (CN7 N) | 2023 | Gasoline 2.0 T-GDI THETA2 | 가솔린 2.0 T-GDI 세타2 | Body Control Module (IBU-BCM) | 바디 제어 모듈 (IBU-BCM) | IFCHMCKHAZZ | Heated Washer Nozzle Output | 加热清洗器喷嘴输出 | 와셔 노즐 열선 출력 |  | 7A0 | 7A8 | 22 B0 0E | 22 | B0 0E | parameter_1 | negative_1 | 50 | 100 | 0 | 4 02 | 8 | 1 | 1 | 1 | 0 | (Bit1 = 0x02) 0 = OFF / 1 = ON | 0 |  |  |  | 0 | 202603131815 | -1 | 10 03 | 3E 00 | 10 01
270253 | HYUNDAI KOREA Passenger | AVANTE N (CN7 N) | 아반떼 N (CN7 N) | 2023 | Gasoline 2.0 T-GDI THETA2 | 가솔린 2.0 T-GDI 세타2 | Body Control Module (IBU-BCM) | 바디 제어 모듈 (IBU-BCM) | IFCHMCKHAZZ | Head Lamp Low Output | 头灯低输出 | 헤드램프 출력 |  | 7A0 | 7A8 | 22 B0 0E | 22 | B0 0E | parameter_1 | negative_1 | 50 | 100 | 0 | 4 04 | 8 | 1 | 1 | 1 | 0 | (Bit2 = 0x04) 0 = OFF / 1 = ON | 0 |  |  |  | 0 | 202603131815 | -1 | 10 03 | 3E 00 | 10 01
270254 | HYUNDAI KOREA Passenger | AVANTE N (CN7 N) | 아반떼 N (CN7 N) | 2023 | Gasoline 2.0 T-GDI THETA2 | 가솔린 2.0 T-GDI 세타2 | Body Control Module (IBU-BCM) | 바디 제어 모듈 (IBU-BCM) | IFCHMCKHAZZ | Head Lamp High Output | 头灯高输出 | 헤드램프 상향 출력 |  | 7A0 | 7A8 | 22 B0 0E | 22 | B0 0E | parameter_1 | negative_1 | 50 | 100 | 0 | 4 08 | 8 | 1 | 1 | 1 | 0 | (Bit3 = 0x08) 0 = OFF / 1 = ON | 0 |  |  |  | 0 | 202603131815 | -1 | 10 03 | 3E 00 | 10 01
270255 | HYUNDAI KOREA Passenger | AVANTE N (CN7 N) | 아반떼 N (CN7 N) | 2023 | Gasoline 2.0 T-GDI THETA2 | 가솔린 2.0 T-GDI 세타2 | Body Control Module (IBU-BCM) | 바디 제어 모듈 (IBU-BCM) | IFCHMCKHAZZ | EV Front Charge Door Open Switch | EV 前充电门打开开关 | EV 전방 충전 도어 열림 스위치 |  | 7A0 | 7A8 | 22 B0 0E | 22 | B0 0E | parameter_1 | negative_1 | 50 | 100 | 0 | 4 10 | 8 | 1 | 1 | 1 | 0 | (Bit4 = 0x10) 0 = OFF / 1 = ON | 0 |  |  |  | 0 | 202603131815 | -1 | 10 03 | 3E 00 | 10 01
270256 | HYUNDAI KOREA Passenger | AVANTE N (CN7 N) | 아반떼 N (CN7 N) | 2023 | Gasoline 2.0 T-GDI THETA2 | 가솔린 2.0 T-GDI 세타2 | Body Control Module (IBU-BCM) | 바디 제어 모듈 (IBU-BCM) | IFCHMCKHAZZ | EV Rear Charge Door Open Switch | EV 后充电门打开开关 | EV 후방 충전 도어 열림 스위치 |  | 7A0 | 7A8 | 22 B0 0E | 22 | B0 0E | parameter_1 | negative_1 | 50 | 100 | 0 | 4 20 | 8 | 1 | 1 | 1 | 0 | (Bit5 = 0x20) 0 = OFF / 1 = ON | 0 |  |  |  | 0 | 202603131815 | -1 | 10 03 | 3E 00 | 10 01
270257 | HYUNDAI KOREA Passenger | AVANTE N (CN7 N) | 아반떼 N (CN7 N) | 2023 | Gasoline 2.0 T-GDI THETA2 | 가솔린 2.0 T-GDI 세타2 | Body Control Module (IBU-BCM) | 바디 제어 모듈 (IBU-BCM) | IFCHMCKHAZZ | Power Window Lock Switch | 电动车窗锁开关 | 파워 윈도우 록 스위치 |  | 7A0 | 7A8 | 22 B0 0E | 22 | B0 0E | parameter_1 | negative_1 | 50 | 100 | 0 | 4 40 | 8 | 1 | 1 | 1 | 0 | (Bit6 = 0x40) 0 = OFF / 1 = ON | 0 |  |  |  | 0 | 202603131815 | -1 | 10 03 | 3E 00 | 10 01
270258 | HYUNDAI KOREA Passenger | AVANTE N (CN7 N) | 아반떼 N (CN7 N) | 2023 | Gasoline 2.0 T-GDI THETA2 | 가솔린 2.0 T-GDI 세타2 | Body Control Module (IBU-BCM) | 바디 제어 모듈 (IBU-BCM) | IFCHMCKHAZZ | Rear Curtain Hall Sensor Input | 后窗遮阳帘霍尔传感器输入 | 리어 커튼 홀센서 입력 상태 |  | 7A0 | 7A8 | 22 B0 0E | 22 | B0 0E | parameter_1 | negative_1 | 50 | 100 | 0 | 4 80 | 8 | 1 | 1 | 1 | 0 | (Bit7 = 0x80) 0 = OFF / 1 = ON | 0 |  |  |  | 0 | 202603131815 | -1 | 10 03 | 3E 00 | 10 01
270259 | HYUNDAI KOREA Passenger | AVANTE N (CN7 N) | 아반떼 N (CN7 N) | 2023 | Gasoline 2.0 T-GDI THETA2 | 가솔린 2.0 T-GDI 세타2 | Body Control Module (IBU-BCM) | 바디 제어 모듈 (IBU-BCM) | IFCHMCKHAZZ | Rear Curtain Hall Sensor State | 后窗遮阳帘霍尔传感器状态 | 리어 커튼 홀센서 입력 이상 |  | 7A0 | 7A8 | 22 B0 0E | 22 | B0 0E | parameter_1 | negative_1 | 50 | 100 | 0 | 5 01 | 9 | 1 | 1 | 1 | 0 | (Bit0 = 0x01) 0 = OFF / 1 = No Hall Sensor | 0 |  |  |  | 0 | 202603131815 | -1 | 10 03 | 3E 00 | 10 01
270260 | HYUNDAI KOREA Passenger | AVANTE N (CN7 N) | 아반떼 N (CN7 N) | 2023 | Gasoline 2.0 T-GDI THETA2 | 가솔린 2.0 T-GDI 세타2 | Body Control Module (IBU-BCM) | 바디 제어 모듈 (IBU-BCM) | IFCHMCKHAZZ | Rear Curtain Stall Detection | 后窗遮阳帘堵转检测 | 리어 커튼 동작 상태 |  | 7A0 | 7A8 | 22 B0 0E | 22 | B0 0E | parameter_1 | negative_1 | 50 | 100 | 0 | 5 02 | 9 | 1 | 1 | 1 | 0 | (Bit1 = 0x02) 0 = OFF / 1 = ON | 0 |  |  |  | 0 | 202603131815 | -1 | 10 03 | 3E 00 | 10 01
270261 | HYUNDAI KOREA Passenger | AVANTE N (CN7 N) | 아반떼 N (CN7 N) | 2023 | Gasoline 2.0 T-GDI THETA2 | 가솔린 2.0 T-GDI 세타2 | Body Control Module (IBU-BCM) | 바디 제어 모듈 (IBU-BCM) | IFCHMCKHAZZ | Rear Curtain Hall Power Output | 后窗遮阳帘霍尔传感器电源输出 | 리어 커튼 홀센서 전원 출력 |  | 7A0 | 7A8 | 22 B0 0E | 22 | B0 0E | parameter_1 | negative_1 | 50 | 100 | 0 | 5 04 | 9 | 1 | 1 | 1 | 0 | (Bit2 = 0x04) 0 = OFF / 1 = ON | 0 |  |  |  | 0 | 202603131815 | -1 | 10 03 | 3E 00 | 10 01
270262 | HYUNDAI KOREA Passenger | AVANTE N (CN7 N) | 아반떼 N (CN7 N) | 2023 | Gasoline 2.0 T-GDI THETA2 | 가솔린 2.0 T-GDI 세타2 | Body Control Module (IBU-BCM) | 바디 제어 모듈 (IBU-BCM) | IFCHMCKHAZZ | Mirror Position Control Power | 后视镜位置控制电源 | 미러 포지션 조절 전원 출력 |  | 7A0 | 7A8 | 22 B0 0E | 22 | B0 0E | parameter_1 | negative_1 | 50 | 100 | 0 | 5 08 | 9 | 1 | 1 | 1 | 0 | (Bit3 = 0x08) 0 = OFF / 1 = ON | 0 |  |  |  | 0 | 202603131815 | -1 | 10 03 | 3E 00 | 10 01
270263 | HYUNDAI KOREA Passenger | AVANTE N (CN7 N) | 아반떼 N (CN7 N) | 2023 | Gasoline 2.0 T-GDI THETA2 | 가솔린 2.0 T-GDI 세타2 | Body Control Module (IBU-BCM) | 바디 제어 모듈 (IBU-BCM) | IFCHMCKHAZZ | Sunroof Option Line | 天窗选装配置 | 썬루프 옵션 |  | 7A0 | 7A8 | 22 B0 0E | 22 | B0 0E | parameter_1 | negative_1 | 50 | 100 | 0 | 5 20 | 9 | 1 | 1 | 1 | 0 | (Bit5 = 0x20) 0 = OFF / 1 = ON | 0 |  |  |  | 0 | 202603131815 | -1 | 10 03 | 3E 00 | 10 01
270264 | HYUNDAI KOREA Passenger | AVANTE N (CN7 N) | 아반떼 N (CN7 N) | 2023 | Gasoline 2.0 T-GDI THETA2 | 가솔린 2.0 T-GDI 세타2 | Body Control Module (IBU-BCM) | 바디 제어 모듈 (IBU-BCM) | IFCHMCKHAZZ | Door Unlock Signal | 门解锁信号 | 도어 언록 신호 |  | 7A0 | 7A8 | 22 B0 0E | 22 | B0 0E | parameter_1 | negative_1 | 50 | 100 | 0 | 5 40 | 9 | 1 | 1 | 1 | 0 | (Bit6 = 0x40) 0 = OFF / 1 = ON | 0 |  |  |  | 0 | 202603131815 | -1 | 10 03 | 3E 00 | 10 01
270265 | HYUNDAI KOREA Passenger | AVANTE N (CN7 N) | 아반떼 N (CN7 N) | 2023 | Gasoline 2.0 T-GDI THETA2 | 가솔린 2.0 T-GDI 세타2 | Body Control Module (IBU-BCM) | 바디 제어 모듈 (IBU-BCM) | IFCHMCKHAZZ | Haptic Steering Wheel Output | 触觉方向盘输出 | 스티어링 햅틱 출력 |  | 7A0 | 7A8 | 22 B0 0E | 22 | B0 0E | parameter_1 | negative_1 | 50 | 100 | 0 | 5 80 | 9 | 1 | 1 | 1 | 0 | (Bit7 = 0x80) 0 = OFF / 1 = ON | 0 |  |  |  | 0 | 202603131815 | -1 | 10 03 | 3E 00 | 10 01
270266 | HYUNDAI KOREA Passenger | AVANTE N (CN7 N) | 아반떼 N (CN7 N) | 2023 | Gasoline 2.0 T-GDI THETA2 | 가솔린 2.0 T-GDI 세타2 | Body Control Module (IBU-BCM) | 바디 제어 모듈 (IBU-BCM) | IFCHMCKHAZZ | Front Glass Heated Switch | 前玻璃加热开关 | 앞유리 열선 동작 스위치 |  | 7A0 | 7A8 | 22 B0 0E | 22 | B0 0E | parameter_1 | negative_1 | 50 | 100 | 0 | 6 01 | 10 | 1 | 1 | 1 | 0 | (Bit0 = 0x01) 0 = OFF / 1 = ON | 0 |  |  |  | 0 | 202603131815 | -1 | 10 03 | 3E 00 | 10 01
270267 | HYUNDAI KOREA Passenger | AVANTE N (CN7 N) | 아반떼 N (CN7 N) | 2023 | Gasoline 2.0 T-GDI THETA2 | 가솔린 2.0 T-GDI 세타2 | Body Control Module (IBU-BCM) | 바디 제어 모듈 (IBU-BCM) | IFCHMCKHAZZ | Front Glass Heated Relay | 前玻璃加热继电器 | 앞유리 열선 릴레이 출력 |  | 7A0 | 7A8 | 22 B0 0E | 22 | B0 0E | parameter_1 | negative_1 | 50 | 100 | 0 | 6 02 | 10 | 1 | 1 | 1 | 0 | (Bit1 = 0x02) 0 = OFF / 1 = ON | 0 |  |  |  | 0 | 202603131815 | -1 | 10 03 | 3E 00 | 10 01
270268 | HYUNDAI KOREA Passenger | AVANTE N (CN7 N) | 아반떼 N (CN7 N) | 2023 | Gasoline 2.0 T-GDI THETA2 | 가솔린 2.0 T-GDI 세타2 | Body Control Module (IBU-BCM) | 바디 제어 모듈 (IBU-BCM) | IFCHMCKHAZZ | Wiper Power Relay Output | 雨刮器电源继电器输出 | 와이퍼 전원 릴레이 출력 |  | 7A0 | 7A8 | 22 B0 0E | 22 | B0 0E | parameter_1 | negative_1 | 50 | 100 | 0 | 6 04 | 10 | 1 | 1 | 1 | 0 | (Bit2 = 0x04) 0 = OFF / 1 = ON | 0 |  |  |  | 0 | 202603131815 | -1 | 10 03 | 3E 00 | 10 01
270269 | HYUNDAI KOREA Passenger | AVANTE N (CN7 N) | 아반떼 N (CN7 N) | 2023 | Gasoline 2.0 T-GDI THETA2 | 가솔린 2.0 T-GDI 세타2 | Body Control Module (IBU-BCM) | 바디 제어 모듈 (IBU-BCM) | IFCHMCKHAZZ | Mirror Fold Output | 后视镜折叠输出 | 미러 폴드 출력 |  | 7A0 | 7A8 | 22 B0 0E | 22 | B0 0E | parameter_1 | negative_1 | 50 | 100 | 0 | 6 10 | 10 | 1 | 1 | 2 | 0 | (Bit3,4 = 0x18) 0 = OFF / 1 = Low / 2 = High / 3 = Reserved | 0 |  |  |  | 0 | 202603131815 | -1 | 10 03 | 3E 00 | 10 01
270270 | HYUNDAI KOREA Passenger | AVANTE N (CN7 N) | 아반떼 N (CN7 N) | 2023 | Gasoline 2.0 T-GDI THETA2 | 가솔린 2.0 T-GDI 세타2 | Body Control Module (IBU-BCM) | 바디 제어 모듈 (IBU-BCM) | IFCHMCKHAZZ | Mirror Unfold Output | 后视镜展开输出 | 미러 언폴드 출력 |  | 7A0 | 7A8 | 22 B0 0E | 22 | B0 0E | parameter_1 | negative_1 | 50 | 100 | 0 | 6 40 | 10 | 1 | 1 | 2 | 0 | (Bit5,6 = 0x60) 0 = OFF / 1 = Low / 2 = High / 3 = Reserved | 0 |  |  |  | 0 | 202603131815 | -1 | 10 03 | 3E 00 | 10 01
270271 | HYUNDAI KOREA Passenger | AVANTE N (CN7 N) | 아반떼 N (CN7 N) | 2023 | Gasoline 2.0 T-GDI THETA2 | 가솔린 2.0 T-GDI 세타2 | Body Control Module (IBU-BCM) | 바디 제어 모듈 (IBU-BCM) | IFCHMCKHAZZ | Assist Mirror Position Horizontal Output | 前排乘客侧后视镜位置水平输出 | 동승석 미러 좌우 위치 조절 출력 |  | 7A0 | 7A8 | 22 B0 0E | 22 | B0 0E | parameter_1 | negative_1 | 50 | 100 | 0 | 7 02 | 11 | 1 | 1 | 2 | 0 | (Bit0,1 = 0x03) 0 = OFF / 1 = Low / 2 = High / 3 = Reserved | 0 |  |  |  | 0 | 202603131815 | -1 | 10 03 | 3E 00 | 10 01
270272 | HYUNDAI KOREA Passenger | AVANTE N (CN7 N) | 아반떼 N (CN7 N) | 2023 | Gasoline 2.0 T-GDI THETA2 | 가솔린 2.0 T-GDI 세타2 | Body Control Module (IBU-BCM) | 바디 제어 모듈 (IBU-BCM) | IFCHMCKHAZZ | Assist Mirror Position Vertical Output | 前排乘客侧后视镜位置垂直输出 | 동승석 미러 상하 위치 조절 출력 |  | 7A0 | 7A8 | 22 B0 0E | 22 | B0 0E | parameter_1 | negative_1 | 50 | 100 | 0 | 7 08 | 11 | 1 | 1 | 2 | 0 | (Bit2,3 = 0x0C) 0 = OFF / 1 = Low / 2 = High / 3 = Reserved | 0 |  |  |  | 0 | 202603131815 | -1 | 10 03 | 3E 00 | 10 01
270273 | HYUNDAI KOREA Passenger | AVANTE N (CN7 N) | 아반떼 N (CN7 N) | 2023 | Gasoline 2.0 T-GDI THETA2 | 가솔린 2.0 T-GDI 세타2 | Body Control Module (IBU-BCM) | 바디 제어 모듈 (IBU-BCM) | IFCHMCKHAZZ | RVM ON Switch | RVM 开启 开关 | 주행중 후방 영상 스위치 |  | 7A0 | 7A8 | 22 B0 0E | 22 | B0 0E | parameter_1 | negative_1 | 50 | 100 | 0 | 7 10 | 11 | 1 | 1 | 1 | 0 | (Bit4 = 0x10) 0 = OFF / 1 = ON | 0 |  |  |  | 0 | 202603131815 | -1 | 10 03 | 3E 00 | 10 01
270274 | HYUNDAI KOREA Passenger | AVANTE N (CN7 N) | 아반떼 N (CN7 N) | 2023 | Gasoline 2.0 T-GDI THETA2 | 가솔린 2.0 T-GDI 세타2 | Body Control Module (IBU-BCM) | 바디 제어 모듈 (IBU-BCM) | IFCHMCKHAZZ | RVM ON Indicator | RVM 开启 指示灯 | 주행중 후방 영상 스위치 지시등 |  | 7A0 | 7A8 | 22 B0 0E | 22 | B0 0E | parameter_1 | negative_1 | 50 | 100 | 0 | 7 20 | 11 | 1 | 1 | 1 | 0 | (Bit5 = 0x20) 0 = OFF / 1 = ON | 0 |  |  |  | 0 | 202603131815 | -1 | 10 03 | 3E 00 | 10 01
270275 | HYUNDAI KOREA Passenger | AVANTE N (CN7 N) | 아반떼 N (CN7 N) | 2023 | Gasoline 2.0 T-GDI THETA2 | 가솔린 2.0 T-GDI 세타2 | Body Control Module (IBU-BCM) | 바디 제어 모듈 (IBU-BCM) | IFCHMCKHAZZ | 3rd Row Center Seat Belt Switch | 第三排中央安全带开关 | 3열 중앙 시트 벨트 스위치 |  | 7A0 | 7A8 | 22 B0 0E | 22 | B0 0E | parameter_1 | negative_1 | 50 | 100 | 0 | 7 40 | 11 | 1 | 1 | 1 | 0 | (Bit6 = 0x40) 0 = OFF / 1 = ON | 0 |  |  |  | 0 | 202603131815 | -1 | 10 03 | 3E 00 | 10 01
270276 | HYUNDAI KOREA Passenger | AVANTE N (CN7 N) | 아반떼 N (CN7 N) | 2023 | Gasoline 2.0 T-GDI THETA2 | 가솔린 2.0 T-GDI 세타2 | Body Control Module (IBU-BCM) | 바디 제어 모듈 (IBU-BCM) | IFCHMCKHAZZ | 3rd Row Center Seat Belt Reminder Indicator Output | 第三排中央安全带提醒指示灯输出 | 3열 중앙 시트 벨트 경고등 |  | 7A0 | 7A8 | 22 B0 0E | 22 | B0 0E | parameter_1 | negative_1 | 50 | 100 | 0 | 7 80 | 11 | 1 | 1 | 1 | 0 | (Bit7 = 0x80) 0 = OFF / 1 = ON | 0 |  |  |  | 0 | 202603131815 | -1 | 10 03 | 3E 00 | 10 01
270277 | HYUNDAI KOREA Passenger | AVANTE N (CN7 N) | 아반떼 N (CN7 N) | 2023 | Gasoline 2.0 T-GDI THETA2 | 가솔린 2.0 T-GDI 세타2 | Body Control Module (IBU-BCM) | 바디 제어 모듈 (IBU-BCM) | IFCHMCKHAZZ | Safety Power Window Cancel Initialization (LIN)(Option) | 安全电动车窗取消初始化 (LIN)（选装） | 세이프티 파워 윈도우 초기화 취소(LIN)(옵션) |  | 7A0 | 7A8 | 22 B0 0F | 22 | B0 0F | parameter_1 | negative_1 | 50 | 100 | 0 | 4 01 | 8 | 1 | 1 | 1 | 0 | (Bit0 = 0x01) 0 = No Action / 1 = Cancel Initialization | 0 |  |  |  | 0 | 202603131815 | -1 | 10 03 | 3E 00 | 10 01
270278 | HYUNDAI KOREA Passenger | AVANTE N (CN7 N) | 아반떼 N (CN7 N) | 2023 | Gasoline 2.0 T-GDI THETA2 | 가솔린 2.0 T-GDI 세타2 | Body Control Module (IBU-BCM) | 바디 제어 모듈 (IBU-BCM) | IFCHMCKHAZZ | Safety Power Window Enable (LIN)(Option) | 安全电动车窗启用 (LIN)（选项） | 세이프티 파워 윈도우 활성화 (LIN)(옵션) |  | 7A0 | 7A8 | 22 B0 0F | 22 | B0 0F | parameter_1 | negative_1 | 50 | 100 | 0 | 4 02 | 8 | 1 | 1 | 1 | 0 | (Bit1 = 0x02) 0 = No Action / 1 = Enable | 0 |  |  |  | 0 | 202603131815 | -1 | 10 03 | 3E 00 | 10 01
270279 | HYUNDAI KOREA Passenger | AVANTE N (CN7 N) | 아반떼 N (CN7 N) | 2023 | Gasoline 2.0 T-GDI THETA2 | 가솔린 2.0 T-GDI 세타2 | Body Control Module (IBU-BCM) | 바디 제어 모듈 (IBU-BCM) | IFCHMCKHAZZ | Safety Power Window Command Front Left (LIN)(Option) | 左前安全电动车窗指令 (LIN)（选装） | 세이프티 파워 윈도우 명령 전방 좌측 (LIN)(옵션) |  | 7A0 | 7A8 | 22 B0 0F | 22 | B0 0F | parameter_1 | negative_1 | 50 | 100 | 0 | 4 10 | 8 | 1 | 1 | 3 | 0 | (Bit2,3,4 = 0x1C) 0 = No Action / 1 = Manual Down / 2 = Manual Up / 3 = - / 4 = - / 5 = Express Down / 6 = Express Up / 7 = Short Drop | 0 |  |  |  | 0 | 202603131815 | -1 | 10 03 | 3E 00 | 10 01
270280 | HYUNDAI KOREA Passenger | AVANTE N (CN7 N) | 아반떼 N (CN7 N) | 2023 | Gasoline 2.0 T-GDI THETA2 | 가솔린 2.0 T-GDI 세타2 | Body Control Module (IBU-BCM) | 바디 제어 모듈 (IBU-BCM) | IFCHMCKHAZZ | Safety Power Window Command Front Right (LIN)(Option) | 右前安全电动车窗指令 (LIN)（选装） | 세이프티 파워 윈도우 명령 전방 우측 (LIN)(옵션) |  | 7A0 | 7A8 | 22 B0 0F | 22 | B0 0F | parameter_1 | negative_1 | 50 | 100 | 0 | 4 80 | 8 | 1 | 1 | 3 | 0 | (Bit5,6,7 = 0xE0) 0 = No Action / 1 = Manual Down / 2 = Manual Up / 3 = - / 4 = - / 5 = Express Down / 6 = Express Up / 7 = Short Drop | 0 |  |  |  | 0 | 202603131815 | -1 | 10 03 | 3E 00 | 10 01
270281 | HYUNDAI KOREA Passenger | AVANTE N (CN7 N) | 아반떼 N (CN7 N) | 2023 | Gasoline 2.0 T-GDI THETA2 | 가솔린 2.0 T-GDI 세타2 | Body Control Module (IBU-BCM) | 바디 제어 모듈 (IBU-BCM) | IFCHMCKHAZZ | Safety Power Window Lock Switch (LIN)(Option) | 安全电动车窗锁开关 (LIN)（选装） | 세이프티 파워 윈도우 록 스위치 (LIN)(옵션) |  | 7A0 | 7A8 | 22 B0 0F | 22 | B0 0F | parameter_1 | negative_1 | 50 | 100 | 0 | 5 02 | 9 | 1 | 1 | 2 | 0 | (Bit0,1 = 0x03) 0 = OFF / 1 = RR Lock / 2 = AST RR Lock / 3 = - | 0 |  |  |  | 0 | 202603131815 | -1 | 10 03 | 3E 00 | 10 01
270282 | HYUNDAI KOREA Passenger | AVANTE N (CN7 N) | 아반떼 N (CN7 N) | 2023 | Gasoline 2.0 T-GDI THETA2 | 가솔린 2.0 T-GDI 세타2 | Body Control Module (IBU-BCM) | 바디 제어 모듈 (IBU-BCM) | IFCHMCKHAZZ | Safety Power Window Command Rear Left (LIN)(Option) | 左后安全电动车窗指令 (LIN)（选装） | 세이프티 파워 윈도우 명령 후방 좌측 (LIN)(옵션) |  | 7A0 | 7A8 | 22 B0 0F | 22 | B0 0F | parameter_1 | negative_1 | 50 | 100 | 0 | 5 10 | 9 | 1 | 1 | 3 | 0 | (Bit2,3,4 = 0x1C) 0 = No Action / 1 = Manual Down / 2 = Manual Up / 3 = - / 4 = - / 5 = Express Down / 6 = Express Up / 7 = Short Drop | 0 |  |  |  | 0 | 202603131815 | -1 | 10 03 | 3E 00 | 10 01
270283 | HYUNDAI KOREA Passenger | AVANTE N (CN7 N) | 아반떼 N (CN7 N) | 2023 | Gasoline 2.0 T-GDI THETA2 | 가솔린 2.0 T-GDI 세타2 | Body Control Module (IBU-BCM) | 바디 제어 모듈 (IBU-BCM) | IFCHMCKHAZZ | Safety Power Window Command Rear Right (LIN)(Option) | 右后安全电动车窗指令 (LIN)（选装） | 세이프티 파워 윈도우 명령 후방 우측 (LIN)(옵션) |  | 7A0 | 7A8 | 22 B0 0F | 22 | B0 0F | parameter_1 | negative_1 | 50 | 100 | 0 | 5 80 | 9 | 1 | 1 | 3 | 0 | (Bit5,6,7 = 0xE0) 0 = No Action / 1 = Manual Down / 2 = Manual Up / 3 = - / 4 = - / 5 = Express Down / 6 = Express Up / 7 = Short Drop | 0 |  |  |  | 0 | 202603131815 | -1 | 10 03 | 3E 00 | 10 01
270284 | HYUNDAI KOREA Passenger | AVANTE N (CN7 N) | 아반떼 N (CN7 N) | 2023 | Gasoline 2.0 T-GDI THETA2 | 가솔린 2.0 T-GDI 세타2 | Body Control Module (IBU-BCM) | 바디 제어 모듈 (IBU-BCM) | IFCHMCKHAZZ | Safety Power Window Central Command (LIN)(Option) | 安全电动车窗中央命令 (LIN)（选装） | 세이프티 파워 윈도우 중앙 명령 (LIN)(옵션) |  | 7A0 | 7A8 | 22 B0 0F | 22 | B0 0F | parameter_1 | negative_1 | 50 | 100 | 0 | 6 02 | 10 | 1 | 1 | 2 | 0 | (Bit0,1 = 0x03) 0 = No Action / 1 = Central Open / 2 = Central Close / 3 = Short Drop | 0 |  |  |  | 0 | 202603131815 | -1 | 10 03 | 3E 00 | 10 01
270285 | HYUNDAI KOREA Passenger | AVANTE N (CN7 N) | 아반떼 N (CN7 N) | 2023 | Gasoline 2.0 T-GDI THETA2 | 가솔린 2.0 T-GDI 세타2 | Body Control Module (IBU-BCM) | 바디 제어 모듈 (IBU-BCM) | IFCHMCKHAZZ | Driver Door Switch (LIN)(Option) | 驾驶员侧车门开关 (LIN)（选装） | 운전석 도어 스위치 (LIN)(옵션) |  | 7A0 | 7A8 | 22 B0 0F | 22 | B0 0F | parameter_1 | negative_1 | 50 | 100 | 0 | 6 04 | 10 | 1 | 1 | 1 | 0 | (Bit2 = 0x04) 0 = Close / 1 = Open | 0 |  |  |  | 0 | 202603131815 | -1 | 10 03 | 3E 00 | 10 01
270286 | HYUNDAI KOREA Passenger | AVANTE N (CN7 N) | 아반떼 N (CN7 N) | 2023 | Gasoline 2.0 T-GDI THETA2 | 가솔린 2.0 T-GDI 세타2 | Body Control Module (IBU-BCM) | 바디 제어 모듈 (IBU-BCM) | IFCHMCKHAZZ | Assist Door Switch (LIN)(Option) | 前排乘客侧车门开关 (LIN)（选配） | 동승석 도어 스위치 (LIN)(옵션) |  | 7A0 | 7A8 | 22 B0 0F | 22 | B0 0F | parameter_1 | negative_1 | 50 | 100 | 0 | 6 08 | 10 | 1 | 1 | 1 | 0 | (Bit3 = 0x08) 0 = Close / 1 = Open | 0 |  |  |  | 0 | 202603131815 | -1 | 10 03 | 3E 00 | 10 01
270287 | HYUNDAI KOREA Passenger | AVANTE N (CN7 N) | 아반떼 N (CN7 N) | 2023 | Gasoline 2.0 T-GDI THETA2 | 가솔린 2.0 T-GDI 세타2 | Body Control Module (IBU-BCM) | 바디 제어 모듈 (IBU-BCM) | IFCHMCKHAZZ | Rear Left Door Switch (LIN)(Option) | 左后门开关 (LIN)（选装） | 후방 좌측 도어 스위치 (LIN)(옵션) |  | 7A0 | 7A8 | 22 B0 0F | 22 | B0 0F | parameter_1 | negative_1 | 50 | 100 | 0 | 6 10 | 10 | 1 | 1 | 1 | 0 | (Bit4 = 0x10) 0 = Close / 1 = Open | 0 |  |  |  | 0 | 202603131815 | -1 | 10 03 | 3E 00 | 10 01
270288 | HYUNDAI KOREA Passenger | AVANTE N (CN7 N) | 아반떼 N (CN7 N) | 2023 | Gasoline 2.0 T-GDI THETA2 | 가솔린 2.0 T-GDI 세타2 | Body Control Module (IBU-BCM) | 바디 제어 모듈 (IBU-BCM) | IFCHMCKHAZZ | Rear Right Door Switch (LIN)(Option) | 右后门开关 (LIN)（选装） | 후방 우측 도어 스위치 (LIN)(옵션) |  | 7A0 | 7A8 | 22 B0 0F | 22 | B0 0F | parameter_1 | negative_1 | 50 | 100 | 0 | 6 20 | 10 | 1 | 1 | 1 | 0 | (Bit5 = 0x20) 0 = Close / 1 = Open | 0 |  |  |  | 0 | 202603131815 | -1 | 10 03 | 3E 00 | 10 01
270289 | HYUNDAI KOREA Passenger | AVANTE N (CN7 N) | 아반떼 N (CN7 N) | 2023 | Gasoline 2.0 T-GDI THETA2 | 가솔린 2.0 T-GDI 세타2 | Body Control Module (IBU-BCM) | 바디 제어 모듈 (IBU-BCM) | IFCHMCKHAZZ | Vehicle Speed (LIN)(Option) | 车辆速度 (LIN)（选项） | 차량 속도 (LIN)(옵션) |  | 7A0 | 7A8 | 22 B0 0F | 22 | B0 0F | parameter_1 | negative_1 | 50 | 100 | 0 | 7 40 | 11 | 1 | 1 | 7 | 0 | (Bit0,1,2,3,4,5,6 = 0x7F) 0 = 0 / 1 = 1 / 2 = 2 / 3 = 3 / 4 = 4 / 5 = 5 / 6 = 6 / 7 = 7 / 8 = 8 / 9 = 9 / 10 = 10 / 11 = 11 / 12 = 12 / 13 = 13 / 14 = 14 / 15 = 15 / 16 = 16 / 17 = 17 / 18 = 18 / 19 = 19 / 20 = 20 / 21 = 21 / 22 = 22 / 23 = 23 / 24 = 24 / 25 = 25 / 26 = 26 / 27 = 27 / 28 = 28 / 29 = 29 / 30 = 30 / 31 = 31 / 32 = 32 / 33 = 33 / 34 = 34 / 35 = 35 / 36 = 36 / 37 = 37 / 38 = 38 / 39 = 39 / 40 = 40 / 41 = 41 / 42 = 42 / 43 = 43 / 44 = 44 / 45 = 45 / 46 = 46 / 47 = 47 / 48 = 48 / 49 = 49 / 50 = 50 / 51 = 51 / 52 = 52 / 53 = 53 / 54 = 54 / 55 = 55 / 56 = 56 / 57 = 57 / 58 = 58 / 59 = 59 / 60 = 60 / 61 = 61 / 62 = 62 / 63 = 63 / 64 = 64 / 65 = 65 / 66 = 66 / 67 = 67 / 68 = 68 / 69 = 69 / 70 = 70 / 71 = 71 / 72 = 72 / 73 = 73 / 74 = 74 / 75 = 75 / 76 = 76 / 77 = 77 / 78 = 78 / 79 = 79 / 80 = 80 / 81 = 81 / 82 = 82 / 83 = 83 / 84 = 84 / 85 = 85 / 86 = 86 / 87 = 87 / 88 = 88 / 89 = 89 / 90 = 90 / 91 = 91 / 92 = 92 / 93 = 93 / 94 = 94 / 95 = 95 / 96 = 96 / 97 = 97 / 98 = 98 / 99 = 99 / 100 = 100 / 101 = 101 / 102 = 102 / 103 = 103 / 104 = 104 / 105 = 105 / 106 = 106 / 107 = 107 / 108 = 108 / 109 = 109 / 110 = 110 / 111 = 111 / 112 = 112 / 113 = 113 / 114 = 114 / 115 = 115 / 116 = 116 / 117 = 117 / 118 = 118 / 119 = 119 / 120 = 120 / 121 = 121 / 122 = 122 / 123 = 123 / 124 = 124 / 125 = 125 / 126 = 126 / 127 = 127 | 0 |  |  | km/h | 0 | 202603131815 | -1 | 10 03 | 3E 00 | 10 01
270290 | HYUNDAI KOREA Passenger | AVANTE N (CN7 N) | 아반떼 N (CN7 N) | 2023 | Gasoline 2.0 T-GDI THETA2 | 가솔린 2.0 T-GDI 세타2 | Body Control Module (IBU-BCM) | 바디 제어 모듈 (IBU-BCM) | IFCHMCKHAZZ | Front Left Window Position (LIN)(Option) | 左前车窗位置 (LIN)（选项） | 전방 좌측 윈도우 위치 (LIN)(옵션) |  | 7A0 | 7A8 | 22 B0 10 | 22 | B0 10 | parameter_1 | negative_1 | 50 | 100 | 0 | 4 02 | 8 | 1 | 1 | 2 | 0 | (Bit0,1 = 0x03) 0 = Full Close / 1 = Half Open / 2 = Full Open / 3 = Invalid | 0 |  |  |  | 0 | 202603131815 | -1 | 10 03 | 3E 00 | 10 01
270291 | HYUNDAI KOREA Passenger | AVANTE N (CN7 N) | 아반떼 N (CN7 N) | 2023 | Gasoline 2.0 T-GDI THETA2 | 가솔린 2.0 T-GDI 세타2 | Body Control Module (IBU-BCM) | 바디 제어 모듈 (IBU-BCM) | IFCHMCKHAZZ | Front Left Window Reverse (LIN)(Option) | 左前车窗防夹反转 (LIN)（选装） | 전방 좌측 윈도우 반전 (LIN)(옵션) |  | 7A0 | 7A8 | 22 B0 10 | 22 | B0 10 | parameter_1 | negative_1 | 50 | 100 | 0 | 4 04 | 8 | 1 | 1 | 1 | 0 | (Bit2 = 0x04) 0 = No Action / 1 = Reverse Action | 0 |  |  |  | 0 | 202603131815 | -1 | 10 03 | 3E 00 | 10 01
270292 | HYUNDAI KOREA Passenger | AVANTE N (CN7 N) | 아반떼 N (CN7 N) | 2023 | Gasoline 2.0 T-GDI THETA2 | 가솔린 2.0 T-GDI 세타2 | Body Control Module (IBU-BCM) | 바디 제어 모듈 (IBU-BCM) | IFCHMCKHAZZ | Front Left Local Switch Status (LIN)(Option) | 左前本地开关状态 (LIN)（选项） | 전방 좌측 윈도우 스위치 (LIN)(옵션) |  | 7A0 | 7A8 | 22 B0 10 | 22 | B0 10 | parameter_1 | negative_1 | 50 | 100 | 0 | 4 20 | 8 | 1 | 1 | 3 | 0 | (Bit3,4,5 = 0x38) 0 = No Action / 1 = Manual Down / 2 = Manual Up / 3 = - / 4 = - / 5 = Express Down / 6 = Express Up / 7 = Short Drop | 0 |  |  |  | 0 | 202603131815 | -1 | 10 03 | 3E 00 | 10 01
270293 | HYUNDAI KOREA Passenger | AVANTE N (CN7 N) | 아반떼 N (CN7 N) | 2023 | Gasoline 2.0 T-GDI THETA2 | 가솔린 2.0 T-GDI 세타2 | Body Control Module (IBU-BCM) | 바디 제어 모듈 (IBU-BCM) | IFCHMCKHAZZ | Front Left Window Error (LIN)(Option) | 左前窗错误 (LIN)（选项） | 전방 좌측 윈도우 에러 (LIN)(옵션) |  | 7A0 | 7A8 | 22 B0 10 | 22 | B0 10 | parameter_1 | negative_1 | 50 | 100 | 0 | 4 80 | 8 | 1 | 1 | 2 | 0 | (Bit6,7 = 0xC0) 0 = No Error / 1 = Anti-Pinch Decalibrated / 2 = Switch Error / 3 = Invalid | 0 |  |  |  | 0 | 202603131815 | -1 | 10 03 | 3E 00 | 10 01
270294 | HYUNDAI KOREA Passenger | AVANTE N (CN7 N) | 아반떼 N (CN7 N) | 2023 | Gasoline 2.0 T-GDI THETA2 | 가솔린 2.0 T-GDI 세타2 | Body Control Module (IBU-BCM) | 바디 제어 모듈 (IBU-BCM) | IFCHMCKHAZZ | Front Right Window Master Switch (LIN)(Option) | 右前窗主开关 (LIN)（选装） | 전방 우측 윈도우 마스터 스위치 (LIN)(옵션) |  | 7A0 | 7A8 | 22 B0 10 | 22 | B0 10 | parameter_1 | negative_1 | 50 | 100 | 0 | 5 04 | 9 | 1 | 1 | 3 | 0 | (Bit0,1,2 = 0x07) 0 = No Action / 1 = Manual Down / 2 = Manual Up / 3 = - / 4 = - / 5 = Express Down / 6 = Express Up / 7 = Short Drop | 0 |  |  |  | 0 | 202603131815 | -1 | 10 03 | 3E 00 | 10 01
270295 | HYUNDAI KOREA Passenger | AVANTE N (CN7 N) | 아반떼 N (CN7 N) | 2023 | Gasoline 2.0 T-GDI THETA2 | 가솔린 2.0 T-GDI 세타2 | Body Control Module (IBU-BCM) | 바디 제어 모듈 (IBU-BCM) | IFCHMCKHAZZ | Front Right Window Position (LIN)(Option) | 右前车窗位置 (LIN)（选项） | 전방 우측 윈도우 위치 (LIN)(옵션) |  | 7A0 | 7A8 | 22 B0 10 | 22 | B0 10 | parameter_1 | negative_1 | 50 | 100 | 0 | 6 02 | 10 | 1 | 1 | 2 | 0 | (Bit0,1 = 0x03) 0 = Full Close / 1 = Half Open / 2 = Full Open / 3 = Invalid | 0 |  |  |  | 0 | 202603131815 | -1 | 10 03 | 3E 00 | 10 01
270296 | HYUNDAI KOREA Passenger | AVANTE N (CN7 N) | 아반떼 N (CN7 N) | 2023 | Gasoline 2.0 T-GDI THETA2 | 가솔린 2.0 T-GDI 세타2 | Body Control Module (IBU-BCM) | 바디 제어 모듈 (IBU-BCM) | IFCHMCKHAZZ | Front Right Window Reverse (LIN)(Option) | 右前车窗防夹反转 (LIN)（选装） | 전방 우측 윈도우 반전 (LIN)(옵션) |  | 7A0 | 7A8 | 22 B0 10 | 22 | B0 10 | parameter_1 | negative_1 | 50 | 100 | 0 | 6 04 | 10 | 1 | 1 | 1 | 0 | (Bit2 = 0x04) 0 = No Action / 1 = Reverse Action | 0 |  |  |  | 0 | 202603131815 | -1 | 10 03 | 3E 00 | 10 01
270297 | HYUNDAI KOREA Passenger | AVANTE N (CN7 N) | 아반떼 N (CN7 N) | 2023 | Gasoline 2.0 T-GDI THETA2 | 가솔린 2.0 T-GDI 세타2 | Body Control Module (IBU-BCM) | 바디 제어 모듈 (IBU-BCM) | IFCHMCKHAZZ | Front Right Window Local Switch Status (LIN)(Option) | 右前窗本地开关状态（LIN）（选项） | 전방 우측 윈도우 스위치 (LIN)(옵션) |  | 7A0 | 7A8 | 22 B0 10 | 22 | B0 10 | parameter_1 | negative_1 | 50 | 100 | 0 | 6 20 | 10 | 1 | 1 | 3 | 0 | (Bit3,4,5 = 0x38) 0 = No Action / 1 = Manual Down / 2 = Manual Up / 3 = - / 4 = - / 5 = Express Down / 6 = Express Up / 7 = Short Drop | 0 |  |  |  | 0 | 202603131815 | -1 | 10 03 | 3E 00 | 10 01
270298 | HYUNDAI KOREA Passenger | AVANTE N (CN7 N) | 아반떼 N (CN7 N) | 2023 | Gasoline 2.0 T-GDI THETA2 | 가솔린 2.0 T-GDI 세타2 | Body Control Module (IBU-BCM) | 바디 제어 모듈 (IBU-BCM) | IFCHMCKHAZZ | Front Right Window Error (LIN)(Option) | 右前窗错误 (LIN)（选项） | 전방 우측 윈도우 에러 (LIN)(옵션) |  | 7A0 | 7A8 | 22 B0 10 | 22 | B0 10 | parameter_1 | negative_1 | 50 | 100 | 0 | 6 80 | 10 | 1 | 1 | 2 | 0 | (Bit6,7 = 0xC0) 0 = No Error / 1 = Anti-Pinch Decalibrated / 2 = Switch Error / 3 = Invalid | 0 |  |  |  | 0 | 202603131815 | -1 | 10 03 | 3E 00 | 10 01
270299 | HYUNDAI KOREA Passenger | AVANTE N (CN7 N) | 아반떼 N (CN7 N) | 2023 | Gasoline 2.0 T-GDI THETA2 | 가솔린 2.0 T-GDI 세타2 | Body Control Module (IBU-BCM) | 바디 제어 모듈 (IBU-BCM) | IFCHMCKHAZZ | Front Left Window Master Switch (LIN)(Option) | 左前窗主开关 (LIN)（选装） | 전방 좌측 윈도우 마스터 스위치 (LIN)(옵션) |  | 7A0 | 7A8 | 22 B0 10 | 22 | B0 10 | parameter_1 | negative_1 | 50 | 100 | 0 | 7 04 | 11 | 1 | 1 | 3 | 0 | (Bit0,1,2 = 0x07) 0 = No Action / 1 = Manual Down / 2 = Manual Up / 3 = - / 4 = - / 5 = Express Down / 6 = Express Up / 7 = Short Drop | 0 |  |  |  | 0 | 202603131815 | -1 | 10 03 | 3E 00 | 10 01
270300 | HYUNDAI KOREA Passenger | AVANTE N (CN7 N) | 아반떼 N (CN7 N) | 2023 | Gasoline 2.0 T-GDI THETA2 | 가솔린 2.0 T-GDI 세타2 | Body Control Module (IBU-BCM) | 바디 제어 모듈 (IBU-BCM) | IFCHMCKHAZZ | Rear Left Window Position (LIN)(Option) | 左后车窗位置 (LIN)（选装） | 후방 좌측 윈도우 위치 (LIN)(옵션) |  | 7A0 | 7A8 | 22 B0 11 | 22 | B0 11 | parameter_1 | negative_1 | 50 | 100 | 0 | 4 02 | 8 | 1 | 1 | 2 | 0 | (Bit0,1 = 0x03) 0 = Full Close / 1 = Half Open / 2 = Full Open / 3 = Invalid | 0 |  |  |  | 0 | 202603131815 | -1 | 10 03 | 3E 00 | 10 01
270301 | HYUNDAI KOREA Passenger | AVANTE N (CN7 N) | 아반떼 N (CN7 N) | 2023 | Gasoline 2.0 T-GDI THETA2 | 가솔린 2.0 T-GDI 세타2 | Body Control Module (IBU-BCM) | 바디 제어 모듈 (IBU-BCM) | IFCHMCKHAZZ | Rear Left Window Reverse (LIN)(Option) | 左后车窗防夹反转 (LIN)（选装） | 후방 좌측 윈도우 반전 (LIN)(옵션) |  | 7A0 | 7A8 | 22 B0 11 | 22 | B0 11 | parameter_1 | negative_1 | 50 | 100 | 0 | 4 04 | 8 | 1 | 1 | 1 | 0 | (Bit2 = 0x04) 0 = No Action / 1 = Reverse Action | 0 |  |  |  | 0 | 202603131815 | -1 | 10 03 | 3E 00 | 10 01
270302 | HYUNDAI KOREA Passenger | AVANTE N (CN7 N) | 아반떼 N (CN7 N) | 2023 | Gasoline 2.0 T-GDI THETA2 | 가솔린 2.0 T-GDI 세타2 | Body Control Module (IBU-BCM) | 바디 제어 모듈 (IBU-BCM) | IFCHMCKHAZZ | Rear Left Local Switch Status (LIN)(Option) | 左后本地开关状态 (LIN)（选项） | 후방 좌측 윈도우 스위치 (LIN)(옵션) |  | 7A0 | 7A8 | 22 B0 11 | 22 | B0 11 | parameter_1 | negative_1 | 50 | 100 | 0 | 4 20 | 8 | 1 | 1 | 3 | 0 | (Bit3,4,5 = 0x38) 0 = No Action / 1 = Manual Down / 2 = Manual Up / 3 = - / 4 = - / 5 = Express Down / 6 = Express Up / 7 = Short Drop | 0 |  |  |  | 0 | 202603131815 | -1 | 10 03 | 3E 00 | 10 01
270303 | HYUNDAI KOREA Passenger | AVANTE N (CN7 N) | 아반떼 N (CN7 N) | 2023 | Gasoline 2.0 T-GDI THETA2 | 가솔린 2.0 T-GDI 세타2 | Body Control Module (IBU-BCM) | 바디 제어 모듈 (IBU-BCM) | IFCHMCKHAZZ | Rear Left Window Error (LIN)(Option) | 左后车窗错误 (LIN)（选项） | 후방 좌측 윈도우 오류 (LIN)(옵션) |  | 7A0 | 7A8 | 22 B0 11 | 22 | B0 11 | parameter_1 | negative_1 | 50 | 100 | 0 | 4 80 | 8 | 1 | 1 | 2 | 0 | (Bit6,7 = 0xC0) 0 = No Error / 1 = Anti-Pinch Decalibrated / 2 = Switch Error / 3 = Invalid | 0 |  |  |  | 0 | 202603131815 | -1 | 10 03 | 3E 00 | 10 01
270304 | HYUNDAI KOREA Passenger | AVANTE N (CN7 N) | 아반떼 N (CN7 N) | 2023 | Gasoline 2.0 T-GDI THETA2 | 가솔린 2.0 T-GDI 세타2 | Body Control Module (IBU-BCM) | 바디 제어 모듈 (IBU-BCM) | IFCHMCKHAZZ | Rear Right Window Position (LIN)(Option) | 右后车窗位置 (LIN)（选装） | 후방 우측 윈도우 위치 (LIN)(옵션) |  | 7A0 | 7A8 | 22 B0 11 | 22 | B0 11 | parameter_1 | negative_1 | 50 | 100 | 0 | 6 02 | 10 | 1 | 1 | 2 | 0 | (Bit0,1 = 0x03) 0 = Full Close / 1 = Half Open / 2 = Full Open / 3 = Invalid | 0 |  |  |  | 0 | 202603131815 | -1 | 10 03 | 3E 00 | 10 01
270305 | HYUNDAI KOREA Passenger | AVANTE N (CN7 N) | 아반떼 N (CN7 N) | 2023 | Gasoline 2.0 T-GDI THETA2 | 가솔린 2.0 T-GDI 세타2 | Body Control Module (IBU-BCM) | 바디 제어 모듈 (IBU-BCM) | IFCHMCKHAZZ | Rear Right Window Reverse (LIN)(Option) | 右后车窗防夹反转 (LIN)（选装） | 후방 우측 윈도우 반전 (LIN)(옵션) |  | 7A0 | 7A8 | 22 B0 11 | 22 | B0 11 | parameter_1 | negative_1 | 50 | 100 | 0 | 6 04 | 10 | 1 | 1 | 1 | 0 | (Bit2 = 0x04) 0 = No Action / 1 = Reverse Action | 0 |  |  |  | 0 | 202603131815 | -1 | 10 03 | 3E 00 | 10 01
270306 | HYUNDAI KOREA Passenger | AVANTE N (CN7 N) | 아반떼 N (CN7 N) | 2023 | Gasoline 2.0 T-GDI THETA2 | 가솔린 2.0 T-GDI 세타2 | Body Control Module (IBU-BCM) | 바디 제어 모듈 (IBU-BCM) | IFCHMCKHAZZ | Rear Right Local Switch Status (LIN)(Option) | 右后本地开关状态 (LIN)（选项） | 후방 우측 윈도우 스위치 (LIN)(옵션) |  | 7A0 | 7A8 | 22 B0 11 | 22 | B0 11 | parameter_1 | negative_1 | 50 | 100 | 0 | 6 20 | 10 | 1 | 1 | 3 | 0 | (Bit3,4,5 = 0x38) 0 = No Action / 1 = Manual Down / 2 = Manual Up / 3 = - / 4 = - / 5 = Express Down / 6 = Express Up / 7 = Short Drop | 0 |  |  |  | 0 | 202603131815 | -1 | 10 03 | 3E 00 | 10 01
270307 | HYUNDAI KOREA Passenger | AVANTE N (CN7 N) | 아반떼 N (CN7 N) | 2023 | Gasoline 2.0 T-GDI THETA2 | 가솔린 2.0 T-GDI 세타2 | Body Control Module (IBU-BCM) | 바디 제어 모듈 (IBU-BCM) | IFCHMCKHAZZ | Rear Right Window Error (LIN)(Option) | 右后车窗错误 (LIN)（选装） | 후방 우측 윈도우 오류 (LIN)(옵션) |  | 7A0 | 7A8 | 22 B0 11 | 22 | B0 11 | parameter_1 | negative_1 | 50 | 100 | 0 | 6 80 | 10 | 1 | 1 | 2 | 0 | (Bit6,7 = 0xC0) 0 = No Error / 1 = Anti-Pinch Decalibrated / 2 = Switch Error / 3 = Invalid | 0 |  |  |  | 0 | 202603131815 | -1 | 10 03 | 3E 00 | 10 01
270308 | HYUNDAI KOREA Passenger | AVANTE N (CN7 N) | 아반떼 N (CN7 N) | 2023 | Gasoline 2.0 T-GDI THETA2 | 가솔린 2.0 T-GDI 세타2 | Body Control Module (IBU-BCM) | 바디 제어 모듈 (IBU-BCM) | IFCHMCKHAZZ | Steering Warmer Fail Mode Status | 方向盘加热故障模式状态 | 핸들 열선 고장 모드 상태 |  | 7A0 | 7A8 | 22 B0 12 | 22 | B0 12 | parameter_1 | negative_1 | 50 | 100 | 0 | 4 04 | 8 | 1 | 1 | 3 | 0 | (Bit0,1,2 = 0x07) 0 = OFF (Not Fail) / 1 = Over Voltage / 2 = Low Voltage / 3 = Over Current / 4 = Circuit Open / 5 = Over Temperature / 6 = Low Temperature / 7 = - | 0 |  |  |  | 0 | 202603131815 | -1 | 10 03 | 3E 00 | 10 01
270309 | HYUNDAI KOREA Passenger | AVANTE N (CN7 N) | 아반떼 N (CN7 N) | 2023 | Gasoline 2.0 T-GDI THETA2 | 가솔린 2.0 T-GDI 세타2 | Body Control Module (IBU-BCM) | 바디 제어 모듈 (IBU-BCM) | IFCHMCKHAZZ | Turn Signal Sound Relay Output | 转向信号声音继电器输出 | 턴 시그널 사운드 릴레이 출력 |  | 7A0 | 7A8 | 22 B0 12 | 22 | B0 12 | parameter_1 | negative_1 | 50 | 100 | 0 | 4 08 | 8 | 1 | 1 | 1 | 0 | (Bit3 = 0x08) 0 = OFF / 1 = ON | 0 |  |  |  | 0 | 202603131815 | -1 | 10 03 | 3E 00 | 10 01
270310 | HYUNDAI KOREA Passenger | AVANTE N (CN7 N) | 아반떼 N (CN7 N) | 2023 | Gasoline 2.0 T-GDI THETA2 | 가솔린 2.0 T-GDI 세타2 | Body Control Module (IBU-BCM) | 바디 제어 모듈 (IBU-BCM) | IFCHMCKHAZZ | Turn Signal Front Left Output | 左前转向信号输出 | 전방 좌측 방향지시등 출력 |  | 7A0 | 7A8 | 22 B0 12 | 22 | B0 12 | parameter_1 | negative_1 | 50 | 100 | 0 | 4 10 | 8 | 1 | 1 | 1 | 0 | (Bit4 = 0x10) 0 = OFF / 1 = ON | 0 |  |  |  | 0 | 202603131815 | -1 | 10 03 | 3E 00 | 10 01
270311 | HYUNDAI KOREA Passenger | AVANTE N (CN7 N) | 아반떼 N (CN7 N) | 2023 | Gasoline 2.0 T-GDI THETA2 | 가솔린 2.0 T-GDI 세타2 | Body Control Module (IBU-BCM) | 바디 제어 모듈 (IBU-BCM) | IFCHMCKHAZZ | Turn Signal Rear Left Output | 左后转向信号输出 | 후방 좌측 방향지시등 출력 |  | 7A0 | 7A8 | 22 B0 12 | 22 | B0 12 | parameter_1 | negative_1 | 50 | 100 | 0 | 4 20 | 8 | 1 | 1 | 1 | 0 | (Bit5 = 0x20) 0 = OFF / 1 = ON | 0 |  |  |  | 0 | 202603131815 | -1 | 10 03 | 3E 00 | 10 01
270312 | HYUNDAI KOREA Passenger | AVANTE N (CN7 N) | 아반떼 N (CN7 N) | 2023 | Gasoline 2.0 T-GDI THETA2 | 가솔린 2.0 T-GDI 세타2 | Body Control Module (IBU-BCM) | 바디 제어 모듈 (IBU-BCM) | IFCHMCKHAZZ | Turn Signal Rear Right Output | 右后转向信号输出 | 후방 우측 방향지시등 출력 |  | 7A0 | 7A8 | 22 B0 12 | 22 | B0 12 | parameter_1 | negative_1 | 50 | 100 | 0 | 4 40 | 8 | 1 | 1 | 1 | 0 | (Bit6 = 0x40) 0 = OFF / 1 = ON | 0 |  |  |  | 0 | 202603131815 | -1 | 10 03 | 3E 00 | 10 01
270313 | HYUNDAI KOREA Passenger | AVANTE N (CN7 N) | 아반떼 N (CN7 N) | 2023 | Gasoline 2.0 T-GDI THETA2 | 가솔린 2.0 T-GDI 세타2 | Body Control Module (IBU-BCM) | 바디 제어 모듈 (IBU-BCM) | IFCHMCKHAZZ | Turn Signal Front Right Output | 右前转向信号输出 | 전방 우측 방향지시등 출력 |  | 7A0 | 7A8 | 22 B0 12 | 22 | B0 12 | parameter_1 | negative_1 | 50 | 100 | 0 | 4 80 | 8 | 1 | 1 | 1 | 0 | (Bit7 = 0x80) 0 = OFF / 1 = ON | 0 |  |  |  | 0 | 202603131815 | -1 | 10 03 | 3E 00 | 10 01
270314 | HYUNDAI KOREA Passenger | AVANTE N (CN7 N) | 아반떼 N (CN7 N) | 2023 | Gasoline 2.0 T-GDI THETA2 | 가솔린 2.0 T-GDI 세타2 | Body Control Module (IBU-BCM) | 바디 제어 모듈 (IBU-BCM) | IFCHMCKHAZZ | Rain Sensor LIN Signal Error (Humidity Sensor) | 雨量传感器 LIN 信号错误（湿度传感器） | 레인 센서 오류 (습도 센서) |  | 7A0 | 7A8 | 22 B0 12 | 22 | B0 12 | parameter_1 | negative_1 | 50 | 100 | 0 | 5 01 | 9 | 1 | 1 | 1 | 0 | (Bit0 = 0x01) 0 = OFF / 1 = ON | 0 |  |  |  | 0 | 202603131815 | -1 | 10 03 | 3E 00 | 10 01
270315 | HYUNDAI KOREA Passenger | AVANTE N (CN7 N) | 아반떼 N (CN7 N) | 2023 | Gasoline 2.0 T-GDI THETA2 | 가솔린 2.0 T-GDI 세타2 | Body Control Module (IBU-BCM) | 바디 제어 모듈 (IBU-BCM) | IFCHMCKHAZZ | Rain Sensor LIN Signal Error (OverTemperature) | 雨量传感器 LIN 信号错误（过温） | 레인 센서 오류 (고온) |  | 7A0 | 7A8 | 22 B0 12 | 22 | B0 12 | parameter_1 | negative_1 | 50 | 100 | 0 | 5 02 | 9 | 1 | 1 | 1 | 0 | (Bit1 = 0x02) 0 = OFF / 1 = ON | 0 |  |  |  | 0 | 202603131815 | -1 | 10 03 | 3E 00 | 10 01
270316 | HYUNDAI KOREA Passenger | AVANTE N (CN7 N) | 아반떼 N (CN7 N) | 2023 | Gasoline 2.0 T-GDI THETA2 | 가솔린 2.0 T-GDI 세타2 | Body Control Module (IBU-BCM) | 바디 제어 모듈 (IBU-BCM) | IFCHMCKHAZZ | Rain Sensor LIN Signal Error (OverVoltage) | 雨量传感器 LIN 信号错误（过压） | 레인 센서 오류 (고전압) |  | 7A0 | 7A8 | 22 B0 12 | 22 | B0 12 | parameter_1 | negative_1 | 50 | 100 | 0 | 5 04 | 9 | 1 | 1 | 1 | 0 | (Bit2 = 0x04) 0 = OFF / 1 = ON | 0 |  |  |  | 0 | 202603131815 | -1 | 10 03 | 3E 00 | 10 01
270317 | HYUNDAI KOREA Passenger | AVANTE N (CN7 N) | 아반떼 N (CN7 N) | 2023 | Gasoline 2.0 T-GDI THETA2 | 가솔린 2.0 T-GDI 세타2 | Body Control Module (IBU-BCM) | 바디 제어 모듈 (IBU-BCM) | IFCHMCKHAZZ | Rain Sensor LIN Signal Error (Light Sensor) | 雨量传感器 LIN 信号错误（光传感器） | 레인 센서 오류 (라이트 센서) |  | 7A0 | 7A8 | 22 B0 12 | 22 | B0 12 | parameter_1 | negative_1 | 50 | 100 | 0 | 5 08 | 9 | 1 | 1 | 1 | 0 | (Bit3 = 0x08) 0 = OFF / 1 = ON | 0 |  |  |  | 0 | 202603131815 | -1 | 10 03 | 3E 00 | 10 01
270318 | HYUNDAI KOREA Passenger | AVANTE N (CN7 N) | 아반떼 N (CN7 N) | 2023 | Gasoline 2.0 T-GDI THETA2 | 가솔린 2.0 T-GDI 세타2 | Body Control Module (IBU-BCM) | 바디 제어 모듈 (IBU-BCM) | IFCHMCKHAZZ | Rain Sensor LIN Signal Error (Hardware) | 雨量传感器 LIN 信号错误（硬件） | 레인 센서 오류 (하드웨어) |  | 7A0 | 7A8 | 22 B0 12 | 22 | B0 12 | parameter_1 | negative_1 | 50 | 100 | 0 | 5 10 | 9 | 1 | 1 | 1 | 0 | (Bit4 = 0x10) 0 = OFF / 1 = ON | 0 |  |  |  | 0 | 202603131815 | -1 | 10 03 | 3E 00 | 10 01
270319 | HYUNDAI KOREA Passenger | AVANTE N (CN7 N) | 아반떼 N (CN7 N) | 2023 | Gasoline 2.0 T-GDI THETA2 | 가솔린 2.0 T-GDI 세타2 | Body Control Module (IBU-BCM) | 바디 제어 모듈 (IBU-BCM) | IFCHMCKHAZZ | Rain Sensor LIN Signal Error (Bracket) | 雨量传感器 LIN 信号错误（括号） | 레인 센서 오류 (브라켓) |  | 7A0 | 7A8 | 22 B0 12 | 22 | B0 12 | parameter_1 | negative_1 | 50 | 100 | 0 | 5 20 | 9 | 1 | 1 | 1 | 0 | (Bit5 = 0x20) 0 = OFF / 1 = ON | 0 |  |  |  | 0 | 202603131815 | -1 | 10 03 | 3E 00 | 10 01
270320 | HYUNDAI KOREA Passenger | AVANTE N (CN7 N) | 아반떼 N (CN7 N) | 2023 | Gasoline 2.0 T-GDI THETA2 | 가솔린 2.0 T-GDI 세타2 | Body Control Module (IBU-BCM) | 바디 제어 모듈 (IBU-BCM) | IFCHMCKHAZZ | Rain Sensor LIN Signal Error (Coding) | 雨量传感器 LIN 信号错误（编码） | 레인 센서 오류 (학습) |  | 7A0 | 7A8 | 22 B0 12 | 22 | B0 12 | parameter_1 | negative_1 | 50 | 100 | 0 | 5 40 | 9 | 1 | 1 | 1 | 0 | (Bit6 = 0x40) 0 = OFF / 1 = ON | 0 |  |  |  | 0 | 202603131815 | -1 | 10 03 | 3E 00 | 10 01
270321 | HYUNDAI KOREA Passenger | AVANTE N (CN7 N) | 아반떼 N (CN7 N) | 2023 | Gasoline 2.0 T-GDI THETA2 | 가솔린 2.0 T-GDI 세타2 | Body Control Module (IBU-BCM) | 바디 제어 모듈 (IBU-BCM) | IFCHMCKHAZZ | Rain Sensor LIN Signal Error (Solar Sensor) | 雨量传感器 LIN 信号错误（太阳能传感器） | 레인 센서 오류 (솔라 센서) |  | 7A0 | 7A8 | 22 B0 12 | 22 | B0 12 | parameter_1 | negative_1 | 50 | 100 | 0 | 5 80 | 9 | 1 | 1 | 1 | 0 | (Bit7 = 0x80) 0 = OFF / 1 = ON | 0 |  |  |  | 0 | 202603131815 | -1 | 10 03 | 3E 00 | 10 01
270322 | HYUNDAI KOREA Passenger | AVANTE N (CN7 N) | 아반떼 N (CN7 N) | 2023 | Gasoline 2.0 T-GDI THETA2 | 가솔린 2.0 T-GDI 세타2 | Body Control Module (IBU-BCM) | 바디 제어 모듈 (IBU-BCM) | IFCHMCKHAZZ | Rain Sensor LIN Signal Error (Communication) | 雨量传感器 LIN 信号错误（通信） | 레인 센서 오류 (통신) |  | 7A0 | 7A8 | 22 B0 12 | 22 | B0 12 | parameter_1 | negative_1 | 50 | 100 | 0 | 6 01 | 10 | 1 | 1 | 1 | 0 | (Bit0 = 0x01) 0 = OFF / 1 = ON | 0 |  |  |  | 0 | 202603131815 | -1 | 10 03 | 3E 00 | 10 01
270323 | HYUNDAI KOREA Passenger | AVANTE N (CN7 N) | 아반떼 N (CN7 N) | 2023 | Gasoline 2.0 T-GDI THETA2 | 가솔린 2.0 T-GDI 세타2 | Body Control Module (IBU-BCM) | 바디 제어 모듈 (IBU-BCM) | IFCHMCKHAZZ | Rain Sensor LIN Signal Error (Non-Communication) | 雨量传感器 LIN 信号错误（非通信） | 레인 센서 오류 (통신외) |  | 7A0 | 7A8 | 22 B0 12 | 22 | B0 12 | parameter_1 | negative_1 | 50 | 100 | 0 | 6 02 | 10 | 1 | 1 | 1 | 0 | (Bit1 = 0x02) 0 = OFF / 1 = ON | 0 |  |  |  | 0 | 202603131815 | -1 | 10 03 | 3E 00 | 10 01
270324 | HYUNDAI KOREA Passenger | AVANTE N (CN7 N) | 아반떼 N (CN7 N) | 2023 | Gasoline 2.0 T-GDI THETA2 | 가솔린 2.0 T-GDI 세타2 | Body Control Module (IBU-BCM) | 바디 제어 모듈 (IBU-BCM) | IFCHMCKHAZZ | Rear Left SBR (Seat Belt Reminder) Mat Switch | 左后 SBR（安全带提醒）垫开关 | 후방 좌측 시트 SBR 매트 스위치 입력 |  | 7A0 | 7A8 | 22 B0 12 | 22 | B0 12 | parameter_1 | negative_1 | 50 | 100 | 0 | 6 04 | 10 | 1 | 1 | 1 | 0 | (Bit2 = 0x04) 0 = OFF / 1 = ON | 0 |  |  |  | 0 | 202603131815 | -1 | 10 03 | 3E 00 | 10 01
270325 | HYUNDAI KOREA Passenger | AVANTE N (CN7 N) | 아반떼 N (CN7 N) | 2023 | Gasoline 2.0 T-GDI THETA2 | 가솔린 2.0 T-GDI 세타2 | Body Control Module (IBU-BCM) | 바디 제어 모듈 (IBU-BCM) | IFCHMCKHAZZ | Rear Right SBR (Seat Belt Reminder) Mat Switch | 右后 SBR（安全带提醒）垫开关 | 후방 우측 시트 SBR 매트 스위치 입력 |  | 7A0 | 7A8 | 22 B0 12 | 22 | B0 12 | parameter_1 | negative_1 | 50 | 100 | 0 | 6 08 | 10 | 1 | 1 | 1 | 0 | (Bit3 = 0x08) 0 = OFF / 1 = ON | 0 |  |  |  | 0 | 202603131815 | -1 | 10 03 | 3E 00 | 10 01
270326 | HYUNDAI KOREA Passenger | AVANTE N (CN7 N) | 아반떼 N (CN7 N) | 2023 | Gasoline 2.0 T-GDI THETA2 | 가솔린 2.0 T-GDI 세타2 | Body Control Module (IBU-BCM) | 바디 제어 모듈 (IBU-BCM) | IFCHMCKHAZZ | Sunroof Initial Status | 天窗初始状态 | 썬루프 초기화 상태 |  | 7A0 | 7A8 | 22 B0 12 | 22 | B0 12 | parameter_1 | negative_1 | 50 | 100 | 0 | 6 20 | 10 | 1 | 1 | 2 | 0 | (Bit4,5 = 0x30) 0 = Not Completed / 1 = Completed / 2 = Error / 3 = Invalid | 0 |  |  |  | 0 | 202603131815 | -1 | 10 03 | 3E 00 | 10 01
270327 | HYUNDAI KOREA Passenger | AVANTE N (CN7 N) | 아반떼 N (CN7 N) | 2023 | Gasoline 2.0 T-GDI THETA2 | 가솔린 2.0 T-GDI 세타2 | Body Control Module (IBU-BCM) | 바디 제어 모듈 (IBU-BCM) | IFCHMCKHAZZ | Rain Sensor Information | 雨量传感器信息 | 레인 센서 정보 |  | 7A0 | 7A8 | 22 B0 13 | 22 | B0 13 | parameter_1 | negative_1 | 50 | 100 | 0 | 4 40 | 8 | 1 | 1 | 8 | 1 | (Value Mask) 0x01 = T6000 / 0x11 = CU000 / 0x19 = CV000 / 0x21 = KL000 / 0x79 = L1000 / 0x7A = N9000 / 0x29 = DO000 / 0x02 = NI000 / 0x31 = CU500 / 0x09 = DV000 / 0x12 = XA000 / 0x0A = EV000 / 0x1A = DC000 / 0x04 = NI000 / 0x0C = EV000 / 0x14 = XA000 / 0x1C = DC000 / 0x7C = N9000 / 0x03 = T6000 / 0x0B = DV000 / 0x13 = CU000 / 0x1B = CV000 / 0x23 = KL000 / 0x2B = DO000 / 0x33 = CU500 / 0x7B = L1000 / 0x05 = JA000 / 0xXX = - | 0 |  |  |  | 0 | 202603131815 | -1 | 10 03 | 3E 00 | 10 01
272645 | HYUNDAI KOREA Passenger | AVANTE N (CN7 N) | 아반떼 N (CN7 N) | 2023 | Gasoline 2.0 T-GDI THETA2 | 가솔린 2.0 T-GDI 세타2 | Smart Key Unit (IBU-SMK) | 스마트키 유닛 (IBU-SMK) | IFCHMCKHRMZ | Ignition 1 Signal | 点火 1 信号 | 이그니션 1 신호 |  | 7A0 | 7A8 | 22 D0 05 | 22 | D0 05 | parameter_1 | negative_1 | 50 | 100 | 0 | 4 01 | 8 | 1 | 1 | 1 | 0 | (Bit0 = 0x01) 0 = OFF / 1 = ON | 0 |  |  |  | 0 | 202603131815 | -1 | 10 03 | 3E 00 | 20
272646 | HYUNDAI KOREA Passenger | AVANTE N (CN7 N) | 아반떼 N (CN7 N) | 2023 | Gasoline 2.0 T-GDI THETA2 | 가솔린 2.0 T-GDI 세타2 | Smart Key Unit (IBU-SMK) | 스마트키 유닛 (IBU-SMK) | IFCHMCKHRMZ | Ignition 2 Signal | 点火 2 信号 | 이그니션 2 신호 |  | 7A0 | 7A8 | 22 D0 05 | 22 | D0 05 | parameter_1 | negative_1 | 50 | 100 | 0 | 4 02 | 8 | 1 | 1 | 1 | 0 | (Bit1 = 0x02) 0 = OFF / 1 = ON | 0 |  |  |  | 0 | 202603131815 | -1 | 10 03 | 3E 00 | 20
272647 | HYUNDAI KOREA Passenger | AVANTE N (CN7 N) | 아반떼 N (CN7 N) | 2023 | Gasoline 2.0 T-GDI THETA2 | 가솔린 2.0 T-GDI 세타2 | Smart Key Unit (IBU-SMK) | 스마트키 유닛 (IBU-SMK) | IFCHMCKHRMZ | Accessory Signal | ACC 信号 | ACC(액세서리) 신호 |  | 7A0 | 7A8 | 22 D0 05 | 22 | D0 05 | parameter_1 | negative_1 | 50 | 100 | 0 | 4 04 | 8 | 1 | 1 | 1 | 0 | (Bit2 = 0x04) 0 = OFF / 1 = ON | 0 |  |  |  | 0 | 202603131815 | -1 | 10 03 | 3E 00 | 20
272648 | HYUNDAI KOREA Passenger | AVANTE N (CN7 N) | 아반떼 N (CN7 N) | 2023 | Gasoline 2.0 T-GDI THETA2 | 가솔린 2.0 T-GDI 세타2 | Smart Key Unit (IBU-SMK) | 스마트키 유닛 (IBU-SMK) | IFCHMCKHRMZ | Start Stop Button Switch 1 | 启动停止按钮开关1 | 시동 버튼 스위치 1 |  | 7A0 | 7A8 | 22 D0 05 | 22 | D0 05 | parameter_1 | negative_1 | 50 | 100 | 0 | 4 40 | 8 | 1 | 1 | 1 | 0 | (Bit6 = 0x40) 0 = OFF / 1 = ON | 0 |  |  |  | 0 | 202603131815 | -1 | 10 03 | 3E 00 | 20
272649 | HYUNDAI KOREA Passenger | AVANTE N (CN7 N) | 아반떼 N (CN7 N) | 2023 | Gasoline 2.0 T-GDI THETA2 | 가솔린 2.0 T-GDI 세타2 | Smart Key Unit (IBU-SMK) | 스마트키 유닛 (IBU-SMK) | IFCHMCKHRMZ | Start Stop Button Switch 2 | 启动停止按钮开关2 | 시동 버튼 스위치 2 |  | 7A0 | 7A8 | 22 D0 05 | 22 | D0 05 | parameter_1 | negative_1 | 50 | 100 | 0 | 4 80 | 8 | 1 | 1 | 1 | 0 | (Bit7 = 0x80) 0 = OFF / 1 = ON | 0 |  |  |  | 0 | 202603131815 | -1 | 10 03 | 3E 00 | 20
272650 | HYUNDAI KOREA Passenger | AVANTE N (CN7 N) | 아반떼 N (CN7 N) | 2023 | Gasoline 2.0 T-GDI THETA2 | 가솔린 2.0 T-GDI 세타2 | Smart Key Unit (IBU-SMK) | 스마트키 유닛 (IBU-SMK) | IFCHMCKHRMZ | Clutch Ignition Lock Switch (MT) | 离合器点火锁开关 (MT) | 클러치 이그니션 록 스위치 입력 (MT) |  | 7A0 | 7A8 | 22 D0 05 | 22 | D0 05 | parameter_1 | negative_1 | 50 | 100 | 0 | 5 01 | 9 | 1 | 1 | 1 | 0 | (Bit0 = 0x01) 0 = OFF / 1 = ON | 0 |  |  |  | 0 | 202603131815 | -1 | 10 03 | 3E 00 | 20
272651 | HYUNDAI KOREA Passenger | AVANTE N (CN7 N) | 아반떼 N (CN7 N) | 2023 | Gasoline 2.0 T-GDI THETA2 | 가솔린 2.0 T-GDI 세타2 | Smart Key Unit (IBU-SMK) | 스마트키 유닛 (IBU-SMK) | IFCHMCKHRMZ | Brake Pedal Pressing Signal | 制动踏板踩下信号 | 브레이크 페달 작동 신호 |  | 7A0 | 7A8 | 22 D0 05 | 22 | D0 05 | parameter_1 | negative_1 | 50 | 100 | 0 | 5 02 | 9 | 1 | 1 | 1 | 0 | (Bit1 = 0x02) 0 = OFF / 1 = ON | 0 |  |  |  | 0 | 202603131815 | -1 | 10 03 | 3E 00 | 20
272652 | HYUNDAI KOREA Passenger | AVANTE N (CN7 N) | 아반떼 N (CN7 N) | 2023 | Gasoline 2.0 T-GDI THETA2 | 가솔린 2.0 T-GDI 세타2 | Smart Key Unit (IBU-SMK) | 스마트키 유닛 (IBU-SMK) | IFCHMCKHRMZ | ESCL Unlock Switch Signal | ESCL 解锁开关信号 | ESCL 언록 스위치 신호 |  | 7A0 | 7A8 | 22 D0 05 | 22 | D0 05 | parameter_1 | negative_1 | 50 | 100 | 0 | 5 08 | 9 | 1 | 1 | 1 | 0 | (Bit3 = 0x08) 0 = OFF / 1 = ON | 0 |  |  |  | 0 | 202603131815 | -1 | 10 03 | 3E 00 | 20
272653 | HYUNDAI KOREA Passenger | AVANTE N (CN7 N) | 아반떼 N (CN7 N) | 2023 | Gasoline 2.0 T-GDI THETA2 | 가솔린 2.0 T-GDI 세타2 | Smart Key Unit (IBU-SMK) | 스마트키 유닛 (IBU-SMK) | IFCHMCKHRMZ | P/N Inhibit Start Switch Acquisition Input | P/N 启动禁止开关反馈输入 | P/N 인히비트 시작 스위치 피드백 입력 |  | 7A0 | 7A8 | 22 D0 05 | 22 | D0 05 | parameter_1 | negative_1 | 50 | 100 | 0 | 5 10 | 9 | 1 | 1 | 1 | 0 | (Bit4 = 0x10) 0 = OFF / 1 = ON | 0 |  |  |  | 0 | 202603131815 | -1 | 10 03 | 3E 00 | 20
272654 | HYUNDAI KOREA Passenger | AVANTE N (CN7 N) | 아반떼 N (CN7 N) | 2023 | Gasoline 2.0 T-GDI THETA2 | 가솔린 2.0 T-GDI 세타2 | Smart Key Unit (IBU-SMK) | 스마트키 유닛 (IBU-SMK) | IFCHMCKHRMZ | HEV/PHEV/EV/FCEV Ready CAN Signal Backup Local Input | HEV/PHEV/EV/FCEV Ready CAN 信号备份本地输入 | HEV/PHEV/EV/FCEV Ready에 대한 CAN 백업 입력 |  | 7A0 | 7A8 | 22 D0 05 | 22 | D0 05 | parameter_1 | negative_1 | 50 | 100 | 0 | 5 40 | 9 | 1 | 1 | 1 | 0 | (Bit6 = 0x40) 0 = OFF / 1 = ON | 0 |  |  |  | 0 | 202603131815 | -1 | 10 03 | 3E 00 | 20
272655 | HYUNDAI KOREA Passenger | AVANTE N (CN7 N) | 아반떼 N (CN7 N) | 2023 | Gasoline 2.0 T-GDI THETA2 | 가솔린 2.0 T-GDI 세타2 | Smart Key Unit (IBU-SMK) | 스마트키 유닛 (IBU-SMK) | IFCHMCKHRMZ | Driver Door Toogle Button Switch | 驾驶员侧车门按钮开关 | 운전석 도어 토글 버튼 스위치 |  | 7A0 | 7A8 | 22 D0 05 | 22 | D0 05 | parameter_1 | negative_1 | 50 | 100 | 0 | 6 01 | 10 | 1 | 1 | 1 | 0 | (Bit0 = 0x01) 0 = OFF / 1 = ON | 0 |  |  |  | 0 | 202603131815 | -1 | 10 03 | 3E 00 | 20
272656 | HYUNDAI KOREA Passenger | AVANTE N (CN7 N) | 아반떼 N (CN7 N) | 2023 | Gasoline 2.0 T-GDI THETA2 | 가솔린 2.0 T-GDI 세타2 | Smart Key Unit (IBU-SMK) | 스마트키 유닛 (IBU-SMK) | IFCHMCKHRMZ | Assistant Door Toogle Button Switch | 前排乘客侧车门按钮开关 | 동승석 도어 토글 버튼 스위치 |  | 7A0 | 7A8 | 22 D0 05 | 22 | D0 05 | parameter_1 | negative_1 | 50 | 100 | 0 | 6 02 | 10 | 1 | 1 | 1 | 0 | (Bit1 = 0x02) 0 = OFF / 1 = ON | 0 |  |  |  | 0 | 202603131815 | -1 | 10 03 | 3E 00 | 20
272657 | HYUNDAI KOREA Passenger | AVANTE N (CN7 N) | 아반떼 N (CN7 N) | 2023 | Gasoline 2.0 T-GDI THETA2 | 가솔린 2.0 T-GDI 세타2 | Smart Key Unit (IBU-SMK) | 스마트키 유닛 (IBU-SMK) | IFCHMCKHRMZ | Rear Driver Door Toogle Button Switch | 左后门按钮开关 | 운전석 후방 도어 토글 버튼 스위치 |  | 7A0 | 7A8 | 22 D0 05 | 22 | D0 05 | parameter_1 | negative_1 | 50 | 100 | 0 | 6 04 | 10 | 1 | 1 | 1 | 0 | (Bit2 = 0x04) 0 = OFF / 1 = ON | 0 |  |  |  | 0 | 202603131815 | -1 | 10 03 | 3E 00 | 20
272658 | HYUNDAI KOREA Passenger | AVANTE N (CN7 N) | 아반떼 N (CN7 N) | 2023 | Gasoline 2.0 T-GDI THETA2 | 가솔린 2.0 T-GDI 세타2 | Smart Key Unit (IBU-SMK) | 스마트키 유닛 (IBU-SMK) | IFCHMCKHRMZ | Rear Assist Door Toogle Button Switch | 右后门工具按钮开关 | 동승석 후방 도어 토글 버튼 스위치 |  | 7A0 | 7A8 | 22 D0 05 | 22 | D0 05 | parameter_1 | negative_1 | 50 | 100 | 0 | 6 08 | 10 | 1 | 1 | 1 | 0 | (Bit3 = 0x08) 0 = OFF / 1 = ON | 0 |  |  |  | 0 | 202603131815 | -1 | 10 03 | 3E 00 | 20
272659 | HYUNDAI KOREA Passenger | AVANTE N (CN7 N) | 아반떼 N (CN7 N) | 2023 | Gasoline 2.0 T-GDI THETA2 | 가솔린 2.0 T-GDI 세타2 | Smart Key Unit (IBU-SMK) | 스마트키 유닛 (IBU-SMK) | IFCHMCKHRMZ | Driver Door Lock Capacitive Sensor | 驾驶员门锁电容式传感器 | 운전석 도어 록 카파 센서 |  | 7A0 | 7A8 | 22 D0 05 | 22 | D0 05 | parameter_1 | negative_1 | 50 | 100 | 0 | 6 10 | 10 | 1 | 1 | 1 | 0 | (Bit4 = 0x10) 0 = OFF / 1 = ON | 0 |  |  |  | 0 | 202603131815 | -1 | 10 03 | 3E 00 | 20
272660 | HYUNDAI KOREA Passenger | AVANTE N (CN7 N) | 아반떼 N (CN7 N) | 2023 | Gasoline 2.0 T-GDI THETA2 | 가솔린 2.0 T-GDI 세타2 | Smart Key Unit (IBU-SMK) | 스마트키 유닛 (IBU-SMK) | IFCHMCKHRMZ | Assistant Door Lock Capacitive Sensor | 前排乘客侧车门锁电容传感器 | 동승석 도어 록 카파 센서 |  | 7A0 | 7A8 | 22 D0 05 | 22 | D0 05 | parameter_1 | negative_1 | 50 | 100 | 0 | 6 20 | 10 | 1 | 1 | 1 | 0 | (Bit5 = 0x20) 0 = OFF / 1 = ON | 0 |  |  |  | 0 | 202603131815 | -1 | 10 03 | 3E 00 | 20
272661 | HYUNDAI KOREA Passenger | AVANTE N (CN7 N) | 아반떼 N (CN7 N) | 2023 | Gasoline 2.0 T-GDI THETA2 | 가솔린 2.0 T-GDI 세타2 | Smart Key Unit (IBU-SMK) | 스마트키 유닛 (IBU-SMK) | IFCHMCKHRMZ | Rear Driver Door Lock Capacitive Sensor | 左后门锁电容式传感器 | 운전석 후방 도어 록 카파 센서 |  | 7A0 | 7A8 | 22 D0 05 | 22 | D0 05 | parameter_1 | negative_1 | 50 | 100 | 0 | 6 40 | 10 | 1 | 1 | 1 | 0 | (Bit6 = 0x40) 0 = OFF / 1 = ON | 0 |  |  |  | 0 | 202603131815 | -1 | 10 03 | 3E 00 | 20
272662 | HYUNDAI KOREA Passenger | AVANTE N (CN7 N) | 아반떼 N (CN7 N) | 2023 | Gasoline 2.0 T-GDI THETA2 | 가솔린 2.0 T-GDI 세타2 | Smart Key Unit (IBU-SMK) | 스마트키 유닛 (IBU-SMK) | IFCHMCKHRMZ | Rear Assist Door Lock Capacitive Sensor | 右后门锁电容传感器 | 동승석 후방 도어 록 카파 센서 |  | 7A0 | 7A8 | 22 D0 05 | 22 | D0 05 | parameter_1 | negative_1 | 50 | 100 | 0 | 6 80 | 10 | 1 | 1 | 1 | 0 | (Bit7 = 0x80) 0 = OFF / 1 = ON | 0 |  |  |  | 0 | 202603131815 | -1 | 10 03 | 3E 00 | 20
272663 | HYUNDAI KOREA Passenger | AVANTE N (CN7 N) | 아반떼 N (CN7 N) | 2023 | Gasoline 2.0 T-GDI THETA2 | 가솔린 2.0 T-GDI 세타2 | Smart Key Unit (IBU-SMK) | 스마트키 유닛 (IBU-SMK) | IFCHMCKHRMZ | Driver Door Unlock Capacitive Sensor | 驾驶员车门解锁电容传感器 | 운전석 도어 언록 카파 센서 |  | 7A0 | 7A8 | 22 D0 05 | 22 | D0 05 | parameter_1 | negative_1 | 50 | 100 | 0 | 7 01 | 11 | 1 | 1 | 1 | 0 | (Bit0 = 0x01) 0 = OFF / 1 = ON | 0 |  |  |  | 0 | 202603131815 | -1 | 10 03 | 3E 00 | 20
272664 | HYUNDAI KOREA Passenger | AVANTE N (CN7 N) | 아반떼 N (CN7 N) | 2023 | Gasoline 2.0 T-GDI THETA2 | 가솔린 2.0 T-GDI 세타2 | Smart Key Unit (IBU-SMK) | 스마트키 유닛 (IBU-SMK) | IFCHMCKHRMZ | Assistant Door Unlock Capacitive Sensor | 前排乘客侧车门解锁电容传感器 | 동승석 도어 언록 카파 센서 |  | 7A0 | 7A8 | 22 D0 05 | 22 | D0 05 | parameter_1 | negative_1 | 50 | 100 | 0 | 7 02 | 11 | 1 | 1 | 1 | 0 | (Bit1 = 0x02) 0 = OFF / 1 = ON | 0 |  |  |  | 0 | 202603131815 | -1 | 10 03 | 3E 00 | 20
272665 | HYUNDAI KOREA Passenger | AVANTE N (CN7 N) | 아반떼 N (CN7 N) | 2023 | Gasoline 2.0 T-GDI THETA2 | 가솔린 2.0 T-GDI 세타2 | Smart Key Unit (IBU-SMK) | 스마트키 유닛 (IBU-SMK) | IFCHMCKHRMZ | Rear Driver Door Unlock Capacitive Sensor | 左后门解锁电容传感器 | 운전석 후방 도어 언록 카파 센서 |  | 7A0 | 7A8 | 22 D0 05 | 22 | D0 05 | parameter_1 | negative_1 | 50 | 100 | 0 | 7 04 | 11 | 1 | 1 | 1 | 0 | (Bit2 = 0x04) 0 = OFF / 1 = ON | 0 |  |  |  | 0 | 202603131815 | -1 | 10 03 | 3E 00 | 20
272666 | HYUNDAI KOREA Passenger | AVANTE N (CN7 N) | 아반떼 N (CN7 N) | 2023 | Gasoline 2.0 T-GDI THETA2 | 가솔린 2.0 T-GDI 세타2 | Smart Key Unit (IBU-SMK) | 스마트키 유닛 (IBU-SMK) | IFCHMCKHRMZ | Rear Assist Door Unlock Capacitive Sensor | 右后门解锁电容传感器 | 동승석 후방 도어 언록 카파 센서 |  | 7A0 | 7A8 | 22 D0 05 | 22 | D0 05 | parameter_1 | negative_1 | 50 | 100 | 0 | 7 08 | 11 | 1 | 1 | 1 | 0 | (Bit3 = 0x08) 0 = OFF / 1 = ON | 0 |  |  |  | 0 | 202603131815 | -1 | 10 03 | 3E 00 | 20
272667 | HYUNDAI KOREA Passenger | AVANTE N (CN7 N) | 아반떼 N (CN7 N) | 2023 | Gasoline 2.0 T-GDI THETA2 | 가솔린 2.0 T-GDI 세타2 | Smart Key Unit (IBU-SMK) | 스마트키 유닛 (IBU-SMK) | IFCHMCKHRMZ | P Position Signal (AT) | P 位置信号 (AT) | 변속 레버 P단 입력 (AT) |  | 7A0 | 7A8 | 22 D0 05 | 22 | D0 05 | parameter_1 | negative_1 | 50 | 100 | 0 | 12 02 | 16 | 1 | 1 | 2 | 0 | (Bit0,1 = 0x03) 0 = Not P / 1 = P / 2 = Invalid / 3 = Not Used | 0 |  |  |  | 0 | 202603131815 | -1 | 10 03 | 3E 00 | 20
272668 | HYUNDAI KOREA Passenger | AVANTE N (CN7 N) | 아반떼 N (CN7 N) | 2023 | Gasoline 2.0 T-GDI THETA2 | 가솔린 2.0 T-GDI 세타2 | Smart Key Unit (IBU-SMK) | 스마트키 유닛 (IBU-SMK) | IFCHMCKHRMZ | Battery Voltage Monitoring (B+ Power/LOAD) | 电池电压监控（B+电源/负载） | 배터리 전압 모니터링 (B+ Power/LOAD) |  | 7A0 | 7A8 | 22 D0 06 | 22 | D0 06 | parameter_1 | negative_1 | 50 | 100 | 0 | 4 80 | 8 | 1 | 0 | 1 | 0 | (unsigned)X * 0.08 | 0 |  |  | V | 2 | 202603131815 | -1 | 10 03 | 3E 00 | 20
272669 | HYUNDAI KOREA Passenger | AVANTE N (CN7 N) | 아반떼 N (CN7 N) | 2023 | Gasoline 2.0 T-GDI THETA2 | 가솔린 2.0 T-GDI 세타2 | Smart Key Unit (IBU-SMK) | 스마트키 유닛 (IBU-SMK) | IFCHMCKHRMZ | Battery Voltage Monitoring (B+ Signal/CPU) | 电池电压监控（B+信号/CPU） | 배터리 전압 모니터링 (B+ Signal/CPU) |  | 7A0 | 7A8 | 22 D0 06 | 22 | D0 06 | parameter_1 | negative_1 | 50 | 100 | 0 | 4 40 | 9 | 1 | 0 | 1 | 0 | (unsigned)X * 0.08 | 0 |  |  | V | 2 | 202603131815 | -1 | 10 03 | 3E 00 | 20
272670 | HYUNDAI KOREA Passenger | AVANTE N (CN7 N) | 아반떼 N (CN7 N) | 2023 | Gasoline 2.0 T-GDI THETA2 | 가솔린 2.0 T-GDI 세타2 | Smart Key Unit (IBU-SMK) | 스마트키 유닛 (IBU-SMK) | IFCHMCKHRMZ | Ground Voltage Monitoring (GND_Power) | 接地电压监控（GND_Power） | 접지 전압 (GND_Power) |  | 7A0 | 7A8 | 22 D0 06 | 22 | D0 06 | parameter_1 | negative_1 | 50 | 100 | 0 | 4 20 | 10 | 1 | 0 | 1 | 0 | (unsigned)X * 0.08 | 0 |  |  | V | 2 | 202603131815 | -1 | 10 03 | 3E 00 | 20
272671 | HYUNDAI KOREA Passenger | AVANTE N (CN7 N) | 아반떼 N (CN7 N) | 2023 | Gasoline 2.0 T-GDI THETA2 | 가솔린 2.0 T-GDI 세타2 | Smart Key Unit (IBU-SMK) | 스마트키 유닛 (IBU-SMK) | IFCHMCKHRMZ | Ground Voltage Monitoring (GND_ECU) | 接地电压监控 (GND_ECU) | 접지 전압 (GND_ECU) |  | 7A0 | 7A8 | 22 D0 06 | 22 | D0 06 | parameter_1 | negative_1 | 50 | 100 | 0 | 4 10 | 11 | 1 | 0 | 1 | 0 | (unsigned)X * 0.08 | 0 |  |  | V | 2 | 202603131815 | -1 | 10 03 | 3E 00 | 20
272672 | HYUNDAI KOREA Passenger | AVANTE N (CN7 N) | 아반떼 N (CN7 N) | 2023 | Gasoline 2.0 T-GDI THETA2 | 가솔린 2.0 T-GDI 세타2 | Smart Key Unit (IBU-SMK) | 스마트키 유닛 (IBU-SMK) | IFCHMCKHRMZ | Ignition 1 Voltage Monitoring | 点火 1 电压监控 | 이그니션 1 전압 |  | 7A0 | 7A8 | 22 D0 06 | 22 | D0 06 | parameter_1 | negative_1 | 50 | 100 | 0 | 4 08 | 12 | 1 | 0 | 1 | 0 | (unsigned)X * 0.08 | 0 |  |  | V | 2 | 202603131815 | -1 | 10 03 | 3E 00 | 20
272673 | HYUNDAI KOREA Passenger | AVANTE N (CN7 N) | 아반떼 N (CN7 N) | 2023 | Gasoline 2.0 T-GDI THETA2 | 가솔린 2.0 T-GDI 세타2 | Smart Key Unit (IBU-SMK) | 스마트키 유닛 (IBU-SMK) | IFCHMCKHRMZ | Ignition 2 Voltage Monitoring | 点火 2 电压监控 | 이그니션 2 전압 |  | 7A0 | 7A8 | 22 D0 06 | 22 | D0 06 | parameter_1 | negative_1 | 50 | 100 | 0 | 4 04 | 13 | 1 | 0 | 1 | 0 | (unsigned)X * 0.08 | 0 |  |  | V | 2 | 202603131815 | -1 | 10 03 | 3E 00 | 20
272674 | HYUNDAI KOREA Passenger | AVANTE N (CN7 N) | 아반떼 N (CN7 N) | 2023 | Gasoline 2.0 T-GDI THETA2 | 가솔린 2.0 T-GDI 세타2 | Smart Key Unit (IBU-SMK) | 스마트키 유닛 (IBU-SMK) | IFCHMCKHRMZ | ACC Voltage Monitoring (ACC_IN) | ACC 电压监控 (ACC_IN) | ACC 전압 (ACC_IN) |  | 7A0 | 7A8 | 22 D0 06 | 22 | D0 06 | parameter_1 | negative_1 | 50 | 100 | 0 | 4 02 | 14 | 1 | 0 | 1 | 0 | (unsigned)X * 0.08 | 0 |  |  | V | 2 | 202603131815 | -1 | 10 03 | 3E 00 | 20
272675 | HYUNDAI KOREA Passenger | AVANTE N (CN7 N) | 아반떼 N (CN7 N) | 2023 | Gasoline 2.0 T-GDI THETA2 | 가솔린 2.0 T-GDI 세타2 | Smart Key Unit (IBU-SMK) | 스마트키 유닛 (IBU-SMK) | IFCHMCKHRMZ | P/N Inhibit Start Switch Acquisition Input | P/N 启动禁止开关反馈输入 | P/N 인히비트 시작 스위치 피드백 입력 |  | 7A0 | 7A8 | 22 D0 06 | 22 | D0 06 | parameter_1 | negative_1 | 50 | 100 | 0 | 4 01 | 15 | 1 | 0 | 1 | 0 | (unsigned)X * 0.08 | 0 |  |  | V | 2 | 202603131815 | -1 | 10 03 | 3E 00 | 20
272676 | HYUNDAI KOREA Passenger | AVANTE N (CN7 N) | 아반떼 N (CN7 N) | 2023 | Gasoline 2.0 T-GDI THETA2 | 가솔린 2.0 T-GDI 세타2 | Smart Key Unit (IBU-SMK) | 스마트키 유닛 (IBU-SMK) | IFCHMCKHRMZ | Engine RPM | 发动机转速 | 엔진 회전수 |  | 7A0 | 7A8 | 22 D0 06 | 22 | D0 06 | parameter_1 | negative_1 | 50 | 100 | 0 | 5 80 | 16 | 1 | 0 | 1 | 0 | (unsigned)X * 32 | 0 |  |  | rpm | 0 | 202603131815 | -1 | 10 03 | 3E 00 | 20
272677 | HYUNDAI KOREA Passenger | AVANTE N (CN7 N) | 아반떼 N (CN7 N) | 2023 | Gasoline 2.0 T-GDI THETA2 | 가솔린 2.0 T-GDI 세타2 | Smart Key Unit (IBU-SMK) | 스마트키 유닛 (IBU-SMK) | IFCHMCKHRMZ | Vehicle Speed Acquisition PWM Signal of Main MCU | 主MCU车速采集PWM信号 | 차량 속도 (메인 MCU) |  | 7A0 | 7A8 | 22 D0 06 | 22 | D0 06 | parameter_1 | negative_1 | 50 | 100 | 0 | 5 40 | 17 | 1 | 0 | 1 | 0 | (unsigned)X * 1 | 0 |  |  | km/h | 0 | 202603131815 | -1 | 10 03 | 3E 00 | 20
272678 | HYUNDAI KOREA Passenger | AVANTE N (CN7 N) | 아반떼 N (CN7 N) | 2023 | Gasoline 2.0 T-GDI THETA2 | 가솔린 2.0 T-GDI 세타2 | Smart Key Unit (IBU-SMK) | 스마트키 유닛 (IBU-SMK) | IFCHMCKHRMZ | Analog Acquisition of the IGN1 Relay Power Activation (Main MCU) | IGN1 继电器电源激活的模拟采集（主 MCU） | 이그니션 1 릴레이 출력 구동 전압 (메인 MCU) |  | 7A0 | 7A8 | 22 D0 06 | 22 | D0 06 | parameter_1 | negative_1 | 50 | 100 | 0 | 5 20 | 18 | 1 | 0 | 1 | 0 | (unsigned)X * 0.08 | 0 |  |  | V | 2 | 202603131815 | -1 | 10 03 | 3E 00 | 20
272679 | HYUNDAI KOREA Passenger | AVANTE N (CN7 N) | 아반떼 N (CN7 N) | 2023 | Gasoline 2.0 T-GDI THETA2 | 가솔린 2.0 T-GDI 세타2 | Smart Key Unit (IBU-SMK) | 스마트키 유닛 (IBU-SMK) | IFCHMCKHRMZ | Analog Acquisition of the IGN2 Relay Power Activation (Main MCU) | IGN2 继电器电源激活的模拟采集（主 MCU） | 이그니션 2 릴레이 출력 구동 전압 (메인 MCU) |  | 7A0 | 7A8 | 22 D0 06 | 22 | D0 06 | parameter_1 | negative_1 | 50 | 100 | 0 | 5 10 | 19 | 1 | 0 | 1 | 0 | (unsigned)X * 0.08 | 0 |  |  | V | 2 | 202603131815 | -1 | 10 03 | 3E 00 | 20
272680 | HYUNDAI KOREA Passenger | AVANTE N (CN7 N) | 아반떼 N (CN7 N) | 2023 | Gasoline 2.0 T-GDI THETA2 | 가솔린 2.0 T-GDI 세타2 | Smart Key Unit (IBU-SMK) | 스마트키 유닛 (IBU-SMK) | IFCHMCKHRMZ | Analog Acquisition of the ACC Relay Power Activation (Main MCU) | ACC 继电器电源激活的模拟采集（主 MCU） | ACC 릴레이 출력 구동 전압 (메인 MCU) |  | 7A0 | 7A8 | 22 D0 06 | 22 | D0 06 | parameter_1 | negative_1 | 50 | 100 | 0 | 5 08 | 20 | 1 | 0 | 1 | 0 | (unsigned)X * 0.08 | 0 |  |  | V | 2 | 202603131815 | -1 | 10 03 | 3E 00 | 20
272681 | HYUNDAI KOREA Passenger | AVANTE N (CN7 N) | 아반떼 N (CN7 N) | 2023 | Gasoline 2.0 T-GDI THETA2 | 가솔린 2.0 T-GDI 세타2 | Smart Key Unit (IBU-SMK) | 스마트키 유닛 (IBU-SMK) | IFCHMCKHRMZ | Analog Acquisition of the Starter Relay Power Activation | 启动继电器电源激活的模拟采集 | 스타터 릴레이 출력 구동 전압 |  | 7A0 | 7A8 | 22 D0 06 | 22 | D0 06 | parameter_1 | negative_1 | 50 | 100 | 0 | 5 04 | 21 | 1 | 0 | 1 | 0 | (unsigned)X * 0.08 | 0 |  |  | V | 2 | 202603131815 | -1 | 10 03 | 3E 00 | 20
272682 | HYUNDAI KOREA Passenger | AVANTE N (CN7 N) | 아반떼 N (CN7 N) | 2023 | Gasoline 2.0 T-GDI THETA2 | 가솔린 2.0 T-GDI 세타2 | Smart Key Unit (IBU-SMK) | 스마트키 유닛 (IBU-SMK) | IFCHMCKHRMZ | Analog Acquisition of the ESCL Power Activation | ESCL 电源激活的模拟采集 | ESCL 출력 구동 전압 |  | 7A0 | 7A8 | 22 D0 06 | 22 | D0 06 | parameter_1 | negative_1 | 50 | 100 | 0 | 5 02 | 22 | 1 | 0 | 1 | 0 | (unsigned)X * 0.08 | 0 |  |  | V | 2 | 202603131815 | -1 | 10 03 | 3E 00 | 20
272683 | HYUNDAI KOREA Passenger | AVANTE N (CN7 N) | 아반떼 N (CN7 N) | 2023 | Gasoline 2.0 T-GDI THETA2 | 가솔린 2.0 T-GDI 세타2 | Smart Key Unit (IBU-SMK) | 스마트키 유닛 (IBU-SMK) | IFCHMCKHRMZ | Analog Acquisition of the ESCL Ground Activation | ESCL 接地激活的模拟采集 | ESCL 접지 구동 전압 |  | 7A0 | 7A8 | 22 D0 06 | 22 | D0 06 | parameter_1 | negative_1 | 50 | 100 | 0 | 5 01 | 23 | 1 | 0 | 1 | 0 | (unsigned)X * 0.08 | 0 |  |  | V | 2 | 202603131815 | -1 | 10 03 | 3E 00 | 20
272684 | HYUNDAI KOREA Passenger | AVANTE N (CN7 N) | 아반떼 N (CN7 N) | 2023 | Gasoline 2.0 T-GDI THETA2 | 가솔린 2.0 T-GDI 세타2 | Smart Key Unit (IBU-SMK) | 스마트키 유닛 (IBU-SMK) | IFCHMCKHRMZ | SSB "Start/Stop" Illumination Power | SSB“启动/停止”照明电源 | 시동 버튼 글자 조명 전원 출력 |  | 7A0 | 7A8 | 22 D0 07 | 22 | D0 07 | parameter_1 | negative_1 | 50 | 100 | 0 | 4 01 | 8 | 1 | 1 | 1 | 0 | (Bit0 = 0x01) 0 = OFF / 1 = ON | 0 |  |  |  | 0 | 202603131815 | -1 | 10 03 | 3E 00 | 20
272685 | HYUNDAI KOREA Passenger | AVANTE N (CN7 N) | 아반떼 N (CN7 N) | 2023 | Gasoline 2.0 T-GDI THETA2 | 가솔린 2.0 T-GDI 세타2 | Smart Key Unit (IBU-SMK) | 스마트키 유닛 (IBU-SMK) | IFCHMCKHRMZ | SSB "Start/Stop" Illumination Ground | SSB“启动/停止”照明接地 | 시동 버튼 글자 조명 접지 출력 |  | 7A0 | 7A8 | 22 D0 07 | 22 | D0 07 | parameter_1 | negative_1 | 50 | 100 | 0 | 4 02 | 8 | 1 | 1 | 1 | 0 | (Bit1 = 0x02) 0 = OFF / 1 = ON | 0 |  |  |  | 0 | 202603131815 | -1 | 10 03 | 3E 00 | 20
272686 | HYUNDAI KOREA Passenger | AVANTE N (CN7 N) | 아반떼 N (CN7 N) | 2023 | Gasoline 2.0 T-GDI THETA2 | 가솔린 2.0 T-GDI 세타2 | Smart Key Unit (IBU-SMK) | 스마트키 유닛 (IBU-SMK) | IFCHMCKHRMZ | Clamp Status ACC(Amber) LED Color illumination | 启动按钮 ACC（琥珀色）LED 点亮状态 | 시동 버튼 LED 인디케이터 - 황색 |  | 7A0 | 7A8 | 22 D0 07 | 22 | D0 07 | parameter_1 | negative_1 | 50 | 100 | 0 | 4 04 | 8 | 1 | 1 | 1 | 0 | (Bit2 = 0x04) 0 = OFF / 1 = ON | 0 |  |  |  | 0 | 202603131815 | -1 | 10 03 | 3E 00 | 20
272687 | HYUNDAI KOREA Passenger | AVANTE N (CN7 N) | 아반떼 N (CN7 N) | 2023 | Gasoline 2.0 T-GDI THETA2 | 가솔린 2.0 T-GDI 세타2 | Smart Key Unit (IBU-SMK) | 스마트키 유닛 (IBU-SMK) | IFCHMCKHRMZ | Clamp Status IGN(Blue) LED Color illumination | 启动按钮 IGN（蓝色）LED 点亮状态 | 시동 버튼 LED 인디케이터 - 청색 |  | 7A0 | 7A8 | 22 D0 07 | 22 | D0 07 | parameter_1 | negative_1 | 50 | 100 | 0 | 4 08 | 8 | 1 | 1 | 1 | 0 | (Bit3 = 0x08) 0 = OFF / 1 = ON | 0 |  |  |  | 0 | 202603131815 | -1 | 10 03 | 3E 00 | 20
272688 | HYUNDAI KOREA Passenger | AVANTE N (CN7 N) | 아반떼 N (CN7 N) | 2023 | Gasoline 2.0 T-GDI THETA2 | 가솔린 2.0 T-GDI 세타2 | Smart Key Unit (IBU-SMK) | 스마트키 유닛 (IBU-SMK) | IFCHMCKHRMZ | Clamp Status OFF(Red) LED Color illumination | 启动按钮 OFF（红色）LED 点亮状态 | 시동 버튼 LED 인디케이터 - 적색 |  | 7A0 | 7A8 | 22 D0 07 | 22 | D0 07 | parameter_1 | negative_1 | 50 | 100 | 0 | 4 10 | 8 | 1 | 1 | 1 | 0 | (Bit4 = 0x10) 0 = OFF / 1 = ON | 0 |  |  |  | 0 | 202603131815 | -1 | 10 03 | 3E 00 | 20
272689 | HYUNDAI KOREA Passenger | AVANTE N (CN7 N) | 아반떼 N (CN7 N) | 2023 | Gasoline 2.0 T-GDI THETA2 | 가솔린 2.0 T-GDI 세타2 | Smart Key Unit (IBU-SMK) | 스마트키 유닛 (IBU-SMK) | IFCHMCKHRMZ | Power Supply to the Ignition 1 Relay of Main MCU | 主MCU Ignition 1继电器供电 | 이그니션 1 전원 릴레이 |  | 7A0 | 7A8 | 22 D0 07 | 22 | D0 07 | parameter_1 | negative_1 | 50 | 100 | 0 | 5 01 | 9 | 1 | 1 | 1 | 0 | (Bit0 = 0x01) 0 = OFF / 1 = ON | 0 |  |  |  | 0 | 202603131815 | -1 | 10 03 | 3E 00 | 20
272690 | HYUNDAI KOREA Passenger | AVANTE N (CN7 N) | 아반떼 N (CN7 N) | 2023 | Gasoline 2.0 T-GDI THETA2 | 가솔린 2.0 T-GDI 세타2 | Smart Key Unit (IBU-SMK) | 스마트키 유닛 (IBU-SMK) | IFCHMCKHRMZ | Power Supply to the Ignition 2 Relay of Main MCU | 主MCU Ignition 2继电器供电 | 이그니션 2 전원 릴레이 |  | 7A0 | 7A8 | 22 D0 07 | 22 | D0 07 | parameter_1 | negative_1 | 50 | 100 | 0 | 5 02 | 9 | 1 | 1 | 1 | 0 | (Bit1 = 0x02) 0 = OFF / 1 = ON | 0 |  |  |  | 0 | 202603131815 | -1 | 10 03 | 3E 00 | 20
272691 | HYUNDAI KOREA Passenger | AVANTE N (CN7 N) | 아반떼 N (CN7 N) | 2023 | Gasoline 2.0 T-GDI THETA2 | 가솔린 2.0 T-GDI 세타2 | Smart Key Unit (IBU-SMK) | 스마트키 유닛 (IBU-SMK) | IFCHMCKHRMZ | Power Supply to the ACC Relay of Main MCU | 主 MCU ACC 继电器电源 | ACC 전원 릴레이 |  | 7A0 | 7A8 | 22 D0 07 | 22 | D0 07 | parameter_1 | negative_1 | 50 | 100 | 0 | 5 04 | 9 | 1 | 1 | 1 | 0 | (Bit2 = 0x04) 0 = OFF / 1 = ON | 0 |  |  |  | 0 | 202603131815 | -1 | 10 03 | 3E 00 | 20
272692 | HYUNDAI KOREA Passenger | AVANTE N (CN7 N) | 아반떼 N (CN7 N) | 2023 | Gasoline 2.0 T-GDI THETA2 | 가솔린 2.0 T-GDI 세타2 | Smart Key Unit (IBU-SMK) | 스마트키 유닛 (IBU-SMK) | IFCHMCKHRMZ | Power Supply to the Starter Relay of Main MCU | 主MCU启动继电器电源 | 스타터 전원 릴레이 |  | 7A0 | 7A8 | 22 D0 07 | 22 | D0 07 | parameter_1 | negative_1 | 50 | 100 | 0 | 5 08 | 9 | 1 | 1 | 1 | 0 | (Bit3 = 0x08) 0 = OFF / 1 = ON | 0 |  |  |  | 0 | 202603131815 | -1 | 10 03 | 3E 00 | 20
272693 | HYUNDAI KOREA Passenger | AVANTE N (CN7 N) | 아반떼 N (CN7 N) | 2023 | Gasoline 2.0 T-GDI THETA2 | 가솔린 2.0 T-GDI 세타2 | Smart Key Unit (IBU-SMK) | 스마트키 유닛 (IBU-SMK) | IFCHMCKHRMZ | External Buzzer | 外部蜂鸣器 | 외장 부저 |  | 7A0 | 7A8 | 22 D0 07 | 22 | D0 07 | parameter_1 | negative_1 | 50 | 100 | 0 | 6 01 | 10 | 1 | 1 | 1 | 0 | (Bit0 = 0x01) 0 = OFF / 1 = ON | 0 |  |  |  | 0 | 202603131815 | -1 | 10 03 | 3E 00 | 20
272694 | HYUNDAI KOREA Passenger | AVANTE N (CN7 N) | 아반떼 N (CN7 N) | 2023 | Gasoline 2.0 T-GDI THETA2 | 가솔린 2.0 T-GDI 세타2 | Smart Key Unit (IBU-SMK) | 스마트키 유닛 (IBU-SMK) | IFCHMCKHRMZ | FOB Searching Output to Wireless Power Charger | FOB 搜索输出至无线充电器 | FOB 서칭 출력 (무선 충전 사양) |  | 7A0 | 7A8 | 22 D0 07 | 22 | D0 07 | parameter_1 | negative_1 | 50 | 100 | 0 | 6 02 | 10 | 1 | 1 | 1 | 0 | (Bit1 = 0x02) 0 = OFF / 1 = ON | 0 |  |  |  | 0 | 202603131815 | -1 | 10 03 | 3E 00 | 20
272695 | HYUNDAI KOREA Passenger | AVANTE N (CN7 N) | 아반떼 N (CN7 N) | 2023 | Gasoline 2.0 T-GDI THETA2 | 가솔린 2.0 T-GDI 세타2 | Smart Key Unit (IBU-SMK) | 스마트키 유닛 (IBU-SMK) | IFCHMCKHRMZ | ACC Output Circuit Short to Battery (Present) | ACC 输出电路对电池短路（存在） | ACC 출력 전원 단락 (현재) |  | 7A0 | 7A8 | 22 D0 07 | 22 | D0 07 | parameter_1 | negative_1 | 50 | 100 | 0 | 12 01 | 16 | 1 | 1 | 1 | 0 | (Bit0 = 0x01) 0 = OFF / 1 = ON | 0 |  |  |  | 0 | 202603131815 | -1 | 10 03 | 3E 00 | 20
272696 | HYUNDAI KOREA Passenger | AVANTE N (CN7 N) | 아반떼 N (CN7 N) | 2023 | Gasoline 2.0 T-GDI THETA2 | 가솔린 2.0 T-GDI 세타2 | Smart Key Unit (IBU-SMK) | 스마트키 유닛 (IBU-SMK) | IFCHMCKHRMZ | ACC Output Circuit Short to Ground (Present) | ACC 输出电路接地短路（存在） | ACC 출력 접지 단락 (현재) |  | 7A0 | 7A8 | 22 D0 07 | 22 | D0 07 | parameter_1 | negative_1 | 50 | 100 | 0 | 12 02 | 16 | 1 | 1 | 1 | 0 | (Bit1 = 0x02) 0 = OFF / 1 = ON | 0 |  |  |  | 0 | 202603131815 | -1 | 10 03 | 3E 00 | 20
272697 | HYUNDAI KOREA Passenger | AVANTE N (CN7 N) | 아반떼 N (CN7 N) | 2023 | Gasoline 2.0 T-GDI THETA2 | 가솔린 2.0 T-GDI 세타2 | Smart Key Unit (IBU-SMK) | 스마트키 유닛 (IBU-SMK) | IFCHMCKHRMZ | ACC Input Circuit Short to Battery (Present) | ACC 输入电路对电池短路（存在） | ACC 입력 단자 전원 단락 (현재) |  | 7A0 | 7A8 | 22 D0 07 | 22 | D0 07 | parameter_1 | negative_1 | 50 | 100 | 0 | 12 04 | 16 | 1 | 1 | 1 | 0 | (Bit2 = 0x04) 0 = OFF / 1 = ON | 0 |  |  |  | 0 | 202603131815 | -1 | 10 03 | 3E 00 | 20
272698 | HYUNDAI KOREA Passenger | AVANTE N (CN7 N) | 아반떼 N (CN7 N) | 2023 | Gasoline 2.0 T-GDI THETA2 | 가솔린 2.0 T-GDI 세타2 | Smart Key Unit (IBU-SMK) | 스마트키 유닛 (IBU-SMK) | IFCHMCKHRMZ | ACC Input Open (Present) | ACC 输入电路断路（当前） | ACC 입력 단자 단선 (현재) |  | 7A0 | 7A8 | 22 D0 07 | 22 | D0 07 | parameter_1 | negative_1 | 50 | 100 | 0 | 12 08 | 16 | 1 | 1 | 1 | 0 | (Bit3 = 0x08) 0 = OFF / 1 = ON | 0 |  |  |  | 0 | 202603131815 | -1 | 10 03 | 3E 00 | 20
272699 | HYUNDAI KOREA Passenger | AVANTE N (CN7 N) | 아반떼 N (CN7 N) | 2023 | Gasoline 2.0 T-GDI THETA2 | 가솔린 2.0 T-GDI 세타2 | Smart Key Unit (IBU-SMK) | 스마트키 유닛 (IBU-SMK) | IFCHMCKHRMZ | Ignition 1 Output Circuit Short to Battery (Present) | 点火 1 输出电路对电池短路（存在） | 이그니션 1 출력 전원 단락 (현재) |  | 7A0 | 7A8 | 22 D0 07 | 22 | D0 07 | parameter_1 | negative_1 | 50 | 100 | 0 | 12 10 | 16 | 1 | 1 | 1 | 0 | (Bit4 = 0x10) 0 = OFF / 1 = ON | 0 |  |  |  | 0 | 202603131815 | -1 | 10 03 | 3E 00 | 20
272700 | HYUNDAI KOREA Passenger | AVANTE N (CN7 N) | 아반떼 N (CN7 N) | 2023 | Gasoline 2.0 T-GDI THETA2 | 가솔린 2.0 T-GDI 세타2 | Smart Key Unit (IBU-SMK) | 스마트키 유닛 (IBU-SMK) | IFCHMCKHRMZ | Ignition 1 Output Circuit Short to Ground (Present) | 点火 1 输出电路接地短路（存在） | 이그니션 1 출력 접지 단락 (현재) |  | 7A0 | 7A8 | 22 D0 07 | 22 | D0 07 | parameter_1 | negative_1 | 50 | 100 | 0 | 12 20 | 16 | 1 | 1 | 1 | 0 | (Bit5 = 0x20) 0 = OFF / 1 = ON | 0 |  |  |  | 0 | 202603131815 | -1 | 10 03 | 3E 00 | 20
272701 | HYUNDAI KOREA Passenger | AVANTE N (CN7 N) | 아반떼 N (CN7 N) | 2023 | Gasoline 2.0 T-GDI THETA2 | 가솔린 2.0 T-GDI 세타2 | Smart Key Unit (IBU-SMK) | 스마트키 유닛 (IBU-SMK) | IFCHMCKHRMZ | Ignition 1 Input Circuit Short to Battery (Present) | 点火 1 输入电路对电池短路（存在） | 이그니션 1 입력 단자 전원 단락 (현재) |  | 7A0 | 7A8 | 22 D0 07 | 22 | D0 07 | parameter_1 | negative_1 | 50 | 100 | 0 | 12 40 | 16 | 1 | 1 | 1 | 0 | (Bit6 = 0x40) 0 = OFF / 1 = ON | 0 |  |  |  | 0 | 202603131815 | -1 | 10 03 | 3E 00 | 20
272702 | HYUNDAI KOREA Passenger | AVANTE N (CN7 N) | 아반떼 N (CN7 N) | 2023 | Gasoline 2.0 T-GDI THETA2 | 가솔린 2.0 T-GDI 세타2 | Smart Key Unit (IBU-SMK) | 스마트키 유닛 (IBU-SMK) | IFCHMCKHRMZ | Ignition 1 Input Open (Present) | 点火 1 输入开路（存在） | 이그니션 1 입력 단자 단선 (현재) |  | 7A0 | 7A8 | 22 D0 07 | 22 | D0 07 | parameter_1 | negative_1 | 50 | 100 | 0 | 12 80 | 16 | 1 | 1 | 1 | 0 | (Bit7 = 0x80) 0 = OFF / 1 = ON | 0 |  |  |  | 0 | 202603131815 | -1 | 10 03 | 3E 00 | 20
272703 | HYUNDAI KOREA Passenger | AVANTE N (CN7 N) | 아반떼 N (CN7 N) | 2023 | Gasoline 2.0 T-GDI THETA2 | 가솔린 2.0 T-GDI 세타2 | Smart Key Unit (IBU-SMK) | 스마트키 유닛 (IBU-SMK) | IFCHMCKHRMZ | Ignition 2 Output Circuit Short to Battery (Present) | 点火 2 输出电路对电池短路（存在） | 이그니션 2 출력 전원 단락 (현재) |  | 7A0 | 7A8 | 22 D0 07 | 22 | D0 07 | parameter_1 | negative_1 | 50 | 100 | 0 | 13 01 | 17 | 1 | 1 | 1 | 0 | (Bit0 = 0x01) 0 = OFF / 1 = ON | 0 |  |  |  | 0 | 202603131815 | -1 | 10 03 | 3E 00 | 20
272704 | HYUNDAI KOREA Passenger | AVANTE N (CN7 N) | 아반떼 N (CN7 N) | 2023 | Gasoline 2.0 T-GDI THETA2 | 가솔린 2.0 T-GDI 세타2 | Smart Key Unit (IBU-SMK) | 스마트키 유닛 (IBU-SMK) | IFCHMCKHRMZ | Ignition 2 Output Circuit Short to Ground (Present) | 点火 2 输出电路接地短路（存在） | 이그니션 2 출력 접지 단락 (현재) |  | 7A0 | 7A8 | 22 D0 07 | 22 | D0 07 | parameter_1 | negative_1 | 50 | 100 | 0 | 13 02 | 17 | 1 | 1 | 1 | 0 | (Bit1 = 0x02) 0 = OFF / 1 = ON | 0 |  |  |  | 0 | 202603131815 | -1 | 10 03 | 3E 00 | 20
272705 | HYUNDAI KOREA Passenger | AVANTE N (CN7 N) | 아반떼 N (CN7 N) | 2023 | Gasoline 2.0 T-GDI THETA2 | 가솔린 2.0 T-GDI 세타2 | Smart Key Unit (IBU-SMK) | 스마트키 유닛 (IBU-SMK) | IFCHMCKHRMZ | Ignition 2 Input Circuit Short to Battery (Present) | 点火 2 输入电路对电池短路（存在） | 이그니션 2 입력 단자 전원 단락 (현재) |  | 7A0 | 7A8 | 22 D0 07 | 22 | D0 07 | parameter_1 | negative_1 | 50 | 100 | 0 | 13 04 | 17 | 1 | 1 | 1 | 0 | (Bit2 = 0x04) 0 = OFF / 1 = ON | 0 |  |  |  | 0 | 202603131815 | -1 | 10 03 | 3E 00 | 20
272706 | HYUNDAI KOREA Passenger | AVANTE N (CN7 N) | 아반떼 N (CN7 N) | 2023 | Gasoline 2.0 T-GDI THETA2 | 가솔린 2.0 T-GDI 세타2 | Smart Key Unit (IBU-SMK) | 스마트키 유닛 (IBU-SMK) | IFCHMCKHRMZ | Ignition 2 Input Open (Present) | 点火 2 输入开路（存在） | 이그니션 2 입력 단자 단선 (현재) |  | 7A0 | 7A8 | 22 D0 07 | 22 | D0 07 | parameter_1 | negative_1 | 50 | 100 | 0 | 13 08 | 17 | 1 | 1 | 1 | 0 | (Bit3 = 0x08) 0 = OFF / 1 = ON | 0 |  |  |  | 0 | 202603131815 | -1 | 10 03 | 3E 00 | 20
272707 | HYUNDAI KOREA Passenger | AVANTE N (CN7 N) | 아반떼 N (CN7 N) | 2023 | Gasoline 2.0 T-GDI THETA2 | 가솔린 2.0 T-GDI 세타2 | Smart Key Unit (IBU-SMK) | 스마트키 유닛 (IBU-SMK) | IFCHMCKHRMZ | Starter Output Circuit Short to Battery (Present) | 启动器输出电路对电池短路（存在） | 스타터 출력 전원 단락 (현재) |  | 7A0 | 7A8 | 22 D0 07 | 22 | D0 07 | parameter_1 | negative_1 | 50 | 100 | 0 | 13 10 | 17 | 1 | 1 | 1 | 0 | (Bit4 = 0x10) 0 = OFF / 1 = ON | 0 |  |  |  | 0 | 202603131815 | -1 | 10 03 | 3E 00 | 20
272708 | HYUNDAI KOREA Passenger | AVANTE N (CN7 N) | 아반떼 N (CN7 N) | 2023 | Gasoline 2.0 T-GDI THETA2 | 가솔린 2.0 T-GDI 세타2 | Smart Key Unit (IBU-SMK) | 스마트키 유닛 (IBU-SMK) | IFCHMCKHRMZ | Starter Output Circuit Short to Ground (Present) | 启动器输出电路接地短路（存在） | 스타터 출력 접지 단락 (현재) |  | 7A0 | 7A8 | 22 D0 07 | 22 | D0 07 | parameter_1 | negative_1 | 50 | 100 | 0 | 13 20 | 17 | 1 | 1 | 1 | 0 | (Bit5 = 0x20) 0 = OFF / 1 = ON | 0 |  |  |  | 0 | 202603131815 | -1 | 10 03 | 3E 00 | 20
272709 | HYUNDAI KOREA Passenger | AVANTE N (CN7 N) | 아반떼 N (CN7 N) | 2023 | Gasoline 2.0 T-GDI THETA2 | 가솔린 2.0 T-GDI 세타2 | Smart Key Unit (IBU-SMK) | 스마트키 유닛 (IBU-SMK) | IFCHMCKHRMZ | Starter P/N Switch Circuit Short to Battery (Present) | 启动器 P/N 开关电路对电池短路（存在） | 스타터 P/N 스위치 전원 단락 (현재) |  | 7A0 | 7A8 | 22 D0 07 | 22 | D0 07 | parameter_1 | negative_1 | 50 | 100 | 0 | 13 40 | 17 | 1 | 1 | 1 | 0 | (Bit6 = 0x40) 0 = OFF / 1 = ON | 0 |  |  |  | 0 | 202603131815 | -1 | 10 03 | 3E 00 | 20
272710 | HYUNDAI KOREA Passenger | AVANTE N (CN7 N) | 아반떼 N (CN7 N) | 2023 | Gasoline 2.0 T-GDI THETA2 | 가솔린 2.0 T-GDI 세타2 | Smart Key Unit (IBU-SMK) | 스마트키 유닛 (IBU-SMK) | IFCHMCKHRMZ | Button Status | 按钮状态 | 버튼 상태 |  | 7A0 | 7A8 | 22 D0 0A | 22 | D0 0A | parameter_1 | negative_1 | 50 | 100 | 0 | 6 80 | 10 | 1 | 1 | 9 | 0 | (Bit Mask) 0x00 = - / 0x01 = Lock / 0x02 = Unlock / 0x04 = Trunk / 0x08 = Panic / 0x10 = Remote Start / 0x20 = RSPA Forward / 0x40 = RSPA Backward / 0x80 = - | 0 |  |  |  | 0 | 202603131815 | -1 | 10 03 | 3E 00 | 20
272711 | HYUNDAI KOREA Passenger | AVANTE N (CN7 N) | 아반떼 N (CN7 N) | 2023 | Gasoline 2.0 T-GDI THETA2 | 가솔린 2.0 T-GDI 세타2 | Smart Key Unit (IBU-SMK) | 스마트키 유닛 (IBU-SMK) | IFCHMCKHRMZ | SMK Status | SMK 状态 | SMK 상태 |  | 7A0 | 7A8 | 22 D0 0A | 22 | D0 0A | parameter_1 | negative_1 | 50 | 100 | 0 | 7 20 | 11 | 1 | 1 | 4 | 0 | (Bit2,3,4,5 = 0x3C) 0 = - / 1 = Virgin / 2 = Learnt / 3 = - / 4 = Neutral / 5 = - / 6 = - / 7 = - / 8 = Undefined / 9 = - / 10 = - / 11 = - / 12 = - / 13 = - / 14 = - / 15 = - | 0 |  |  |  | 0 | 202603131815 | -1 | 10 03 | 3E 00 | 20
272712 | HYUNDAI KOREA Passenger | AVANTE N (CN7 N) | 아반떼 N (CN7 N) | 2023 | Gasoline 2.0 T-GDI THETA2 | 가솔린 2.0 T-GDI 세타2 | Smart Key Unit (IBU-SMK) | 스마트키 유닛 (IBU-SMK) | IFCHMCKHRMZ | ESCL Unlocked | ESCL 解锁 | ESCL 언록 |  | 7A0 | 7A8 | 22 D0 0A | 22 | D0 0A | parameter_1 | negative_1 | 50 | 100 | 0 | 12 20 | 16 | 1 | 1 | 1 | 0 | (Bit5 = 0x20) 0 = OFF / 1 = ON | 0 |  |  |  | 0 | 202603131815 | -1 | 10 03 | 3E 00 | 20
272713 | HYUNDAI KOREA Passenger | AVANTE N (CN7 N) | 아반떼 N (CN7 N) | 2023 | Gasoline 2.0 T-GDI THETA2 | 가솔린 2.0 T-GDI 세타2 | Smart Key Unit (IBU-SMK) | 스마트키 유닛 (IBU-SMK) | IFCHMCKHRMZ | ESCL Locked | ESCL 锁定 | ESCL 록 |  | 7A0 | 7A8 | 22 D0 0A | 22 | D0 0A | parameter_1 | negative_1 | 50 | 100 | 0 | 12 40 | 16 | 1 | 1 | 1 | 0 | (Bit6 = 0x40) 0 = OFF / 1 = ON | 0 |  |  |  | 0 | 202603131815 | -1 | 10 03 | 3E 00 | 20
272714 | HYUNDAI KOREA Passenger | AVANTE N (CN7 N) | 아반떼 N (CN7 N) | 2023 | Gasoline 2.0 T-GDI THETA2 | 가솔린 2.0 T-GDI 세타2 | Smart Key Unit (IBU-SMK) | 스마트키 유닛 (IBU-SMK) | IFCHMCKHRMZ | ESCL Intermediate | ESCL 中间状态 | ESCL 중간 단계 |  | 7A0 | 7A8 | 22 D0 0A | 22 | D0 0A | parameter_1 | negative_1 | 50 | 100 | 0 | 12 80 | 16 | 1 | 1 | 1 | 0 | (Bit7 = 0x80) 0 = OFF / 1 = ON | 0 |  |  |  | 0 | 202603131815 | -1 | 10 03 | 3E 00 | 20
272715 | HYUNDAI KOREA Passenger | AVANTE N (CN7 N) | 아반떼 N (CN7 N) | 2023 | Gasoline 2.0 T-GDI THETA2 | 가솔린 2.0 T-GDI 세타2 | Smart Key Unit (IBU-SMK) | 스마트키 유닛 (IBU-SMK) | IFCHMCKHRMZ | SMK Response Status to ESCL | SMK 对 ESCL 的响应状态 | ESCL에 대한 SMK 응답 상태 |  | 7A0 | 7A8 | 22 D0 0A | 22 | D0 0A | parameter_1 | negative_1 | 50 | 100 | 0 | 13 40 | 17 | 1 | 1 | 1 | 0 | (Bit6 = 0x40) 0 = OFF / 1 = ON | 0 |  |  |  | 0 | 202603131815 | -1 | 10 03 | 3E 00 | 20
272716 | HYUNDAI KOREA Passenger | AVANTE N (CN7 N) | 아반떼 N (CN7 N) | 2023 | Gasoline 2.0 T-GDI THETA2 | 가솔린 2.0 T-GDI 세타2 | Smart Key Unit (IBU-SMK) | 스마트키 유닛 (IBU-SMK) | IFCHMCKHRMZ | Number of Learnt Keys | 已学习钥匙数量 | 키 등록 개수 |  | 7A0 | 7A8 | 22 D0 0B | 22 | D0 0B | parameter_1 | negative_1 | 50 | 100 | 0 | 4 80 | 8 | 1 | 0 | 1 | 0 | (unsigned)X * 1 | 0 |  |  |  | 0 | 202603131815 | -1 | 10 03 | 3E 00 | 20
272717 | HYUNDAI KOREA Passenger | AVANTE N (CN7 N) | 아반떼 N (CN7 N) | 2023 | Gasoline 2.0 T-GDI THETA2 | 가솔린 2.0 T-GDI 세타2 | Smart Key Unit (IBU-SMK) | 스마트키 유닛 (IBU-SMK) | IFCHMCKHRMZ | ESCL Failure Factor | ESCL 故障原因 | ESCL 실패 원인 |  | 7A0 | 7A8 | 22 D0 0B | 22 | D0 0B | parameter_1 | negative_1 | 50 | 100 | 0 | 5 04 | 21 | 1 | 1 | 4 | 0 | (Bit0,1,2,3 = 0x0F) 0 = No Factor / 1 = No Power for ESCL / 2 = - / 3 = PDM ESCL Output Fault / 4 = Sub MCU Failed / 5 = ESCL Unlock Timeout / 6 = ESCL Lock Timeout / 7 = - / 8 = - / 9 = - / 10 = ESCL Broken / 11 = Communication Timeout with ESCL / 12 = ESCL State Inconsistency / 13 = ESCL Enable Fault (SCB or SCB or Open Wire) / 14 = Crypto Failed Between IPM and ESCL / 15 = ESCL Power OFF Confirmation Failed | 0 |  |  |  | 0 | 202603131815 | -1 | 10 03 | 3E 00 | 20
272718 | HYUNDAI KOREA Passenger | AVANTE N (CN7 N) | 아반떼 N (CN7 N) | 2023 | Gasoline 2.0 T-GDI THETA2 | 가솔린 2.0 T-GDI 세타2 | Smart Key Unit (IBU-SMK) | 스마트키 유닛 (IBU-SMK) | IFCHMCKHRMZ | Transmission MT Option | 手动变速器（MT）选装配置 | 변속기 옵션 (MT) |  | 7A0 | 7A8 | 22 D0 0C | 22 | D0 0C | parameter_1 | negative_1 | 50 | 100 | 0 | 4 01 | 8 | 1 | 1 | 1 | 0 | (Bit0 = 0x01) 0 = OFF / 1 = ON | 0 |  |  |  | 0 | 202603131815 | -1 | 10 03 | 3E 00 | 20
272719 | HYUNDAI KOREA Passenger | AVANTE N (CN7 N) | 아반떼 N (CN7 N) | 2023 | Gasoline 2.0 T-GDI THETA2 | 가솔린 2.0 T-GDI 세타2 | Smart Key Unit (IBU-SMK) | 스마트키 유닛 (IBU-SMK) | IFCHMCKHRMZ | Transmission DCT Option | 变速箱 DCT 选项 | 변속기 옵션 (DCT) |  | 7A0 | 7A8 | 22 D0 0C | 22 | D0 0C | parameter_1 | negative_1 | 50 | 100 | 0 | 4 02 | 8 | 1 | 1 | 1 | 0 | (Bit1 = 0x02) 0 = OFF / 1 = ON | 0 |  |  |  | 0 | 202603131815 | -1 | 10 03 | 3E 00 | 20
272720 | HYUNDAI KOREA Passenger | AVANTE N (CN7 N) | 아반떼 N (CN7 N) | 2023 | Gasoline 2.0 T-GDI THETA2 | 가솔린 2.0 T-GDI 세타2 | Smart Key Unit (IBU-SMK) | 스마트키 유닛 (IBU-SMK) | IFCHMCKHRMZ | Ignition 1 Input Circuit Short to Battery (History) | 点火 1 输入电路对电池短路（历史记录） | 이그니션 1 입력 단자 전원 단락 (과거) |  | 7A0 | 7A8 | 22 D0 09 | 22 | D0 09 | parameter_1 | negative_1 | 50 | 100 | 0 | 7 02 | 11 | 1 | 1 | 1 | 0 | (Bit1 = 0x02) 0 = OFF / 1 = ON | 0 |  |  |  | 0 | 202603131815 | -1 | 10 03 | 3E 00 | 20
272721 | HYUNDAI KOREA Passenger | AVANTE N (CN7 N) | 아반떼 N (CN7 N) | 2023 | Gasoline 2.0 T-GDI THETA2 | 가솔린 2.0 T-GDI 세타2 | Smart Key Unit (IBU-SMK) | 스마트키 유닛 (IBU-SMK) | IFCHMCKHRMZ | Ignition 1 Output Circuit Short to Battery (History) | 点火 1 输出电路对电池短路（历史记录） | 이그니션 1 출력 전원 단락 (과거) |  | 7A0 | 7A8 | 22 D0 09 | 22 | D0 09 | parameter_1 | negative_1 | 50 | 100 | 0 | 7 04 | 11 | 1 | 1 | 1 | 0 | (Bit2 = 0x04) 0 = OFF / 1 = ON | 0 |  |  |  | 0 | 202603131815 | -1 | 10 03 | 3E 00 | 20
272722 | HYUNDAI KOREA Passenger | AVANTE N (CN7 N) | 아반떼 N (CN7 N) | 2023 | Gasoline 2.0 T-GDI THETA2 | 가솔린 2.0 T-GDI 세타2 | Smart Key Unit (IBU-SMK) | 스마트키 유닛 (IBU-SMK) | IFCHMCKHRMZ | Ignition 1 Output Circuit Short to Ground (History) | 点火 1 输出电路接地短路（历史记录） | 이그니션 1 출력 접지 단락 (과거) |  | 7A0 | 7A8 | 22 D0 09 | 22 | D0 09 | parameter_1 | negative_1 | 50 | 100 | 0 | 7 08 | 11 | 1 | 1 | 1 | 0 | (Bit3 = 0x08) 0 = OFF / 1 = ON | 0 |  |  |  | 0 | 202603131815 | -1 | 10 03 | 3E 00 | 20
272723 | HYUNDAI KOREA Passenger | AVANTE N (CN7 N) | 아반떼 N (CN7 N) | 2023 | Gasoline 2.0 T-GDI THETA2 | 가솔린 2.0 T-GDI 세타2 | Smart Key Unit (IBU-SMK) | 스마트키 유닛 (IBU-SMK) | IFCHMCKHRMZ | Ignition 1 Input Open (History) | 点火 1 输入打开（历史记录） | 이그니션 1 입력 단자 단선 (과거) |  | 7A0 | 7A8 | 22 D0 09 | 22 | D0 09 | parameter_1 | negative_1 | 50 | 100 | 0 | 7 10 | 11 | 1 | 1 | 1 | 0 | (Bit4 = 0x10) 0 = OFF / 1 = ON | 0 |  |  |  | 0 | 202603131815 | -1 | 10 03 | 3E 00 | 20
272724 | HYUNDAI KOREA Passenger | AVANTE N (CN7 N) | 아반떼 N (CN7 N) | 2023 | Gasoline 2.0 T-GDI THETA2 | 가솔린 2.0 T-GDI 세타2 | Smart Key Unit (IBU-SMK) | 스마트키 유닛 (IBU-SMK) | IFCHMCKHRMZ | Ignition 2 Output Circuit Short to Ground (History) | 点火 2 输出电路接地短路（历史记录） | 이그니션 2 출력 접지 단락 (과거) |  | 7A0 | 7A8 | 22 D0 09 | 22 | D0 09 | parameter_1 | negative_1 | 50 | 100 | 0 | 7 20 | 11 | 1 | 1 | 1 | 0 | (Bit5 = 0x20) 0 = OFF / 1 = ON | 0 |  |  |  | 0 | 202603131815 | -1 | 10 03 | 3E 00 | 20
272725 | HYUNDAI KOREA Passenger | AVANTE N (CN7 N) | 아반떼 N (CN7 N) | 2023 | Gasoline 2.0 T-GDI THETA2 | 가솔린 2.0 T-GDI 세타2 | Smart Key Unit (IBU-SMK) | 스마트키 유닛 (IBU-SMK) | IFCHMCKHRMZ | Ignition 2 Input Open (History) | 点火 2 输入打开（历史记录） | 이그니션 2 입력 단자 단선 (과거) |  | 7A0 | 7A8 | 22 D0 09 | 22 | D0 09 | parameter_1 | negative_1 | 50 | 100 | 0 | 7 40 | 11 | 1 | 1 | 1 | 0 | (Bit6 = 0x40) 0 = OFF / 1 = ON | 0 |  |  |  | 0 | 202603131815 | -1 | 10 03 | 3E 00 | 20
272726 | HYUNDAI KOREA Passenger | AVANTE N (CN7 N) | 아반떼 N (CN7 N) | 2023 | Gasoline 2.0 T-GDI THETA2 | 가솔린 2.0 T-GDI 세타2 | Smart Key Unit (IBU-SMK) | 스마트키 유닛 (IBU-SMK) | IFCHMCKHRMZ | Ignition 2 Output Circuit Short to Battery (History) | 点火 2 输出电路对电池短路（历史记录） | 이그니션 2 출력 전원 단락 (과거) |  | 7A0 | 7A8 | 22 D0 09 | 22 | D0 09 | parameter_1 | negative_1 | 50 | 100 | 0 | 14 01 | 18 | 1 | 1 | 1 | 0 | (Bit0 = 0x01) 0 = OFF / 1 = ON | 0 |  |  |  | 0 | 202603131815 | -1 | 10 03 | 3E 00 | 20
272727 | HYUNDAI KOREA Passenger | AVANTE N (CN7 N) | 아반떼 N (CN7 N) | 2023 | Gasoline 2.0 T-GDI THETA2 | 가솔린 2.0 T-GDI 세타2 | Smart Key Unit (IBU-SMK) | 스마트키 유닛 (IBU-SMK) | IFCHMCKHRMZ | Ignition 2 Input Circuit Short to Battery (History) | 点火 2 输入电路对电池短路（历史记录） | 이그니션 2 입력 단자 전원 단락 (과거) |  | 7A0 | 7A8 | 22 D0 09 | 22 | D0 09 | parameter_1 | negative_1 | 50 | 100 | 0 | 14 02 | 18 | 1 | 1 | 1 | 0 | (Bit1 = 0x02) 0 = OFF / 1 = ON | 0 |  |  |  | 0 | 202603131815 | -1 | 10 03 | 3E 00 | 20
272728 | HYUNDAI KOREA Passenger | AVANTE N (CN7 N) | 아반떼 N (CN7 N) | 2023 | Gasoline 2.0 T-GDI THETA2 | 가솔린 2.0 T-GDI 세타2 | Smart Key Unit (IBU-SMK) | 스마트키 유닛 (IBU-SMK) | IFCHMCKHRMZ | ACC Output Circuit Short to Battery (History) | ACC 输出电路对电池短路（历史记录） | ACC 출력 전원 단락 (과거) |  | 7A0 | 7A8 | 22 D0 09 | 22 | D0 09 | parameter_1 | negative_1 | 50 | 100 | 0 | 14 04 | 18 | 1 | 1 | 1 | 0 | (Bit2 = 0x04) 0 = OFF / 1 = ON | 0 |  |  |  | 0 | 202603131815 | -1 | 10 03 | 3E 00 | 20
272729 | HYUNDAI KOREA Passenger | AVANTE N (CN7 N) | 아반떼 N (CN7 N) | 2023 | Gasoline 2.0 T-GDI THETA2 | 가솔린 2.0 T-GDI 세타2 | Smart Key Unit (IBU-SMK) | 스마트키 유닛 (IBU-SMK) | IFCHMCKHRMZ | ACC Output Circuit Short to Ground (History) | ACC 输出电路接地短路（历史记录） | ACC 출력 접지 단락 (과거) |  | 7A0 | 7A8 | 22 D0 09 | 22 | D0 09 | parameter_1 | negative_1 | 50 | 100 | 0 | 14 08 | 18 | 1 | 1 | 1 | 0 | (Bit3 = 0x08) 0 = OFF / 1 = ON | 0 |  |  |  | 0 | 202603131815 | -1 | 10 03 | 3E 00 | 20
272730 | HYUNDAI KOREA Passenger | AVANTE N (CN7 N) | 아반떼 N (CN7 N) | 2023 | Gasoline 2.0 T-GDI THETA2 | 가솔린 2.0 T-GDI 세타2 | Smart Key Unit (IBU-SMK) | 스마트키 유닛 (IBU-SMK) | IFCHMCKHRMZ | ACC Input Open (History) | ACC 输入电路断路（历史） | ACC 입력 단자 단선 (과거) |  | 7A0 | 7A8 | 22 D0 09 | 22 | D0 09 | parameter_1 | negative_1 | 50 | 100 | 0 | 14 10 | 18 | 1 | 1 | 1 | 0 | (Bit4 = 0x10) 0 = OFF / 1 = ON | 0 |  |  |  | 0 | 202603131815 | -1 | 10 03 | 3E 00 | 20
272731 | HYUNDAI KOREA Passenger | AVANTE N (CN7 N) | 아반떼 N (CN7 N) | 2023 | Gasoline 2.0 T-GDI THETA2 | 가솔린 2.0 T-GDI 세타2 | Smart Key Unit (IBU-SMK) | 스마트키 유닛 (IBU-SMK) | IFCHMCKHRMZ | ACC Input Circuit Short to Battery (History) | ACC 输入电路对电池短路（历史记录） | ACC 입력 단자 전원 단락 (과거) |  | 7A0 | 7A8 | 22 D0 09 | 22 | D0 09 | parameter_1 | negative_1 | 50 | 100 | 0 | 14 20 | 18 | 1 | 1 | 1 | 0 | (Bit5 = 0x20) 0 = OFF / 1 = ON | 0 |  |  |  | 0 | 202603131815 | -1 | 10 03 | 3E 00 | 20
272732 | HYUNDAI KOREA Passenger | AVANTE N (CN7 N) | 아반떼 N (CN7 N) | 2023 | Gasoline 2.0 T-GDI THETA2 | 가솔린 2.0 T-GDI 세타2 | Smart Key Unit (IBU-SMK) | 스마트키 유닛 (IBU-SMK) | IFCHMCKHRMZ | Starter P/N Switch Circuit Short to Battery (History) | 启动器 P/N 开关电路对电池短路（历史记录） | 스타터 P/N 스위치 전원 단락 (과거) |  | 7A0 | 7A8 | 22 D0 09 | 22 | D0 09 | parameter_1 | negative_1 | 50 | 100 | 0 | 14 40 | 18 | 1 | 1 | 1 | 0 | (Bit6 = 0x40) 0 = OFF / 1 = ON | 0 |  |  |  | 0 | 202603131815 | -1 | 10 03 | 3E 00 | 20
272733 | HYUNDAI KOREA Passenger | AVANTE N (CN7 N) | 아반떼 N (CN7 N) | 2023 | Gasoline 2.0 T-GDI THETA2 | 가솔린 2.0 T-GDI 세타2 | Smart Key Unit (IBU-SMK) | 스마트키 유닛 (IBU-SMK) | IFCHMCKHRMZ | Starter Output Circuit Short to Battery (History) | 启动器输出电路对电池短路（历史记录） | 스타터 출력 전원 단락 (과거) |  | 7A0 | 7A8 | 22 D0 09 | 22 | D0 09 | parameter_1 | negative_1 | 50 | 100 | 0 | 14 80 | 18 | 1 | 1 | 1 | 0 | (Bit7 = 0x80) 0 = OFF / 1 = ON | 0 |  |  |  | 0 | 202603131815 | -1 | 10 03 | 3E 00 | 20
272734 | HYUNDAI KOREA Passenger | AVANTE N (CN7 N) | 아반떼 N (CN7 N) | 2023 | Gasoline 2.0 T-GDI THETA2 | 가솔린 2.0 T-GDI 세타2 | Smart Key Unit (IBU-SMK) | 스마트키 유닛 (IBU-SMK) | IFCHMCKHRMZ | Starter Output Circuit Short to Ground (History) | 启动器输出电路接地短路（历史记录） | 스타터 출력 접지 단락 (과거) |  | 7A0 | 7A8 | 22 D0 09 | 22 | D0 09 | parameter_1 | negative_1 | 50 | 100 | 0 | 15 01 | 19 | 1 | 1 | 1 | 0 | (Bit0 = 0x01) 0 = OFF / 1 = ON | 0 |  |  |  | 0 | 202603131815 | -1 | 10 03 | 3E 00 | 20
272735 | HYUNDAI KOREA Passenger | AVANTE N (CN7 N) | 아반떼 N (CN7 N) | 2023 | Gasoline 2.0 T-GDI THETA2 | 가솔린 2.0 T-GDI 세타2 | Smart Key Unit (IBU-SMK) | 스마트키 유닛 (IBU-SMK) | IFCHMCKHRMZ | Sub MCU Comminication Time-Out (SMK ECU Broken) | 子 MCU 通信超时（SMK ECU 损坏） | Sub MCU 통신 실패 (과거) |  | 7A0 | 7A8 | 22 D0 09 | 22 | D0 09 | parameter_1 | negative_1 | 50 | 100 | 0 | 15 02 | 19 | 1 | 1 | 1 | 0 | (Bit1 = 0x02) 0 = OFF / 1 = ON | 0 |  |  |  | 0 | 202603131815 | -1 | 10 03 | 3E 00 | 20
271823 | HYUNDAI KOREA Passenger | AVANTE N (CN7 N) | 아반떼 N (CN7 N) | 2023 | Gasoline 2.0 T-GDI THETA2 | 가솔린 2.0 T-GDI 세타2 | Immobilizer (IBU-IMMO) | 이모빌라이저 (IBU-IMMO) | IFCHMCKHHBZ | Number of Learnt Keys | 已学习钥匙数量 | 키 등록 개수 |  | 7A0 | 7A8 | 22 12 A7 | 22 | 12 A7 | parameter_1 | negative_1 | 50 | 100 | 0 | 4 80 | 8 | 1 | 0 | 1 | 0 | (unsigned)X * 1 | 0 |  |  |  | 0 | 202603131815 | -1 | 10 03 | 3E 00 | 20
271824 | HYUNDAI KOREA Passenger | AVANTE N (CN7 N) | 아반떼 N (CN7 N) | 2023 | Gasoline 2.0 T-GDI THETA2 | 가솔린 2.0 T-GDI 세타2 | Immobilizer (IBU-IMMO) | 이모빌라이저 (IBU-IMMO) | IFCHMCKHHBZ | EMS Status | EMS 状态 | EMS 상태 |  | 7A0 | 7A8 | 22 12 A7 | 22 | 12 A7 | parameter_1 | negative_1 | 50 | 100 | 0 | 4 40 | 9 | 1 | 1 | 3 | 0 | (Bit0,1,2 = 0x07) 0 = Not Yet Checked / 1 = Learnt / 2 = Virgin / 3 = Neutral / 4 = Invalid / 5 = - / 6 = - / 7 = - | 0 |  |  |  | 0 | 202603131815 | -1 | 10 03 | 3E 00 | 20
271825 | HYUNDAI KOREA Passenger | AVANTE N (CN7 N) | 아반떼 N (CN7 N) | 2023 | Gasoline 2.0 T-GDI THETA2 | 가솔린 2.0 T-GDI 세타2 | Immobilizer (IBU-IMMO) | 이모빌라이저 (IBU-IMMO) | IFCHMCKHHBZ | IBU(BCM) Immobilizer Status | IBU(BCM) 防盗器状态 | IBU(BCM) 이모빌라이저 상태 |  | 7A0 | 7A8 | 22 12 A7 | 22 | 12 A7 | parameter_1 | negative_1 | 50 | 100 | 0 | 4 20 | 10 | 1 | 1 | 3 | 0 | (Bit0,1,2 = 0x07) 0 = Not Checked / 1 = Learnt / 2 = Virgin / 3 = Neutral / 4 = Locked / 5 = - / 6 = - / 7 = - | 0 |  |  |  | 0 | 202603131815 | -1 | 10 03 | 3E 00 | 20
271826 | HYUNDAI KOREA Passenger | AVANTE N (CN7 N) | 아반떼 N (CN7 N) | 2023 | Gasoline 2.0 T-GDI THETA2 | 가솔린 2.0 T-GDI 세타2 | Immobilizer (IBU-IMMO) | 이모빌라이저 (IBU-IMMO) | IFCHMCKHHBZ | Key (Transponder) Status | 钥匙（应答器）状态 | 키 (트랜스폰더) 상태 |  | 7A0 | 7A8 | 22 12 A7 | 22 | 12 A7 | parameter_1 | negative_1 | 50 | 100 | 0 | 4 10 | 11 | 1 | 1 | 2 | 0 | (Bit0,1 = 0x03) 0 = Not Check / 1 = Learnt / 2 = Virgin / 3 = Invalid | 0 |  |  |  | 0 | 202603131815 | -1 | 10 03 | 3E 00 | 20
172904 | HYUNDAI KOREA Passenger | AVANTE N (CN7 N) | 아반떼 N (CN7 N) | 2023 | Gasoline 2.0 T-GDI THETA2 | 가솔린 2.0 T-GDI 세타2 | Transmitter Code Saving | 트랜스미터 코드 등록 | IFCHMCKBRZQ | RK RX Status (+RK) | RK 接收状态 (+RK) | RK 수신 상태 (+RK) |  | 7A0 | 7A8 | 22 B0 02 | 22 | B0 02 | parameter_1 | negative_1 | 50 | 100 | 0 | 0 | 8 | 1 | 1 | 4 | 0 | (Bit0,1,2,3 = 0x0F) 0 = No RX / 1 = Invalid TX / 2 = Invalid TX / 3 = Invalid TX / 4 = Invalid TX / 5 = Invalid TX / 6 = Invalid Code / 7 = Lock / 8 = Unlock / 9 = Panic / 10 = Trunk / 11 = Invalid TX / 12 = Invalid TX / 13 = PSD Left / 14 = PSD Right / 15 = - | 0 |  |  |  | 0 | 202603131815 | -1 | 10 03 | 3E 00
172905 | HYUNDAI KOREA Passenger | AVANTE N (CN7 N) | 아반떼 N (CN7 N) | 2023 | Gasoline 2.0 T-GDI THETA2 | 가솔린 2.0 T-GDI 세타2 | Transmitter Code Saving | 트랜스미터 코드 등록 | IFCHMCKBRZQ | Number of RK(+RK) | RK数量(+RK) | RK 등록 개수 (+RK) |  | 7A0 | 7A8 | 22 B0 02 | 22 | B0 02 | parameter_1 | negative_1 | 50 | 100 | 0 | 0 | 9 | 1 | 0 | 1 | 0 | (unsigned)X * 1 | 0 |  |  |  | 0 | 202603131815 | -1 | 10 03 | 3E 00
276398 | HYUNDAI KOREA Passenger | AVANTE N (CN7 N) | 아반떼 N (CN7 N) | 2023 | Gasoline 2.0 T-GDI THETA2 | 가솔린 2.0 T-GDI 세타2 | Tire Pressure Monitoring (IBU-TPMS) | 타이어 압력 모니터링 (IBU-TPMS) | IFCHMCKHSR0 | Variant Setting Status | 变体设置状态 | 베리언트 코딩 상태 |  | 7A0 | 7A8 | 22 C0 01 | 22 | C0 01 | parameter_1 | negative_1 | 50 | 100 | 0 | 0 | 10 | 1 | 1 | 2 | 0 | (Bit0,1 = 0x03) 0 = - / 1 = Low Line / 2 = High Line / 3 = - | 0 |  |  |  | 0 | 202603131815 | -1 | 10 03 | 3E 00 | 20
276399 | HYUNDAI KOREA Passenger | AVANTE N (CN7 N) | 아반떼 N (CN7 N) | 2023 | Gasoline 2.0 T-GDI THETA2 | 가솔린 2.0 T-GDI 세타2 | Tire Pressure Monitoring (IBU-TPMS) | 타이어 압력 모니터링 (IBU-TPMS) | IFCHMCKHSR0 | Recommended Cold Pressure (Front) | 推荐冷压（前） | 기준 공기압 (전방) |  | 7A0 | 7A8 | 22 C0 01 | 22 | C0 01 | parameter_1 | negative_1 | 50 | 100 | 0 | 0 | 14 | 1 | 0 | 1 | 0 | (unsigned)X * 1 | 0 |  |  | kPa | 0 | 202603131815 | -1 | 10 03 | 3E 00 | 20
276400 | HYUNDAI KOREA Passenger | AVANTE N (CN7 N) | 아반떼 N (CN7 N) | 2023 | Gasoline 2.0 T-GDI THETA2 | 가솔린 2.0 T-GDI 세타2 | Tire Pressure Monitoring (IBU-TPMS) | 타이어 압력 모니터링 (IBU-TPMS) | IFCHMCKHSR0 | Recommended Cold Pressure (Rear) | 推荐冷压力（后） | 기준 공기압 (후방) |  | 7A0 | 7A8 | 22 C0 01 | 22 | C0 01 | parameter_1 | negative_1 | 50 | 100 | 0 | 0 | 15 | 1 | 0 | 1 | 0 | (unsigned)X * 1 | 0 |  |  | kPa | 0 | 202603131815 | -1 | 10 03 | 3E 00 | 20
276401 | HYUNDAI KOREA Passenger | AVANTE N (CN7 N) | 아반떼 N (CN7 N) | 2023 | Gasoline 2.0 T-GDI THETA2 | 가솔린 2.0 T-GDI 세타2 | Tire Pressure Monitoring (IBU-TPMS) | 타이어 압력 모니터링 (IBU-TPMS) | IFCHMCKHSR0 | Air Pressure Unit | 气压单位 | 공기압 단위 |  | 7A0 | 7A8 | 22 C0 01 | 22 | C0 01 | parameter_1 | negative_1 | 50 | 100 | 0 | 0 | 22 | 1 | 1 | 2 | 0 | (Bit0,1 = 0x03) 0 = psi / 1 = kPa / 2 = bar / 3 = Not Supported | 0 |  |  |  | 0 | 202603131815 | -1 | 10 03 | 3E 00 | 20
276402 | HYUNDAI KOREA Passenger | AVANTE N (CN7 N) | 아반떼 N (CN7 N) | 2023 | Gasoline 2.0 T-GDI THETA2 | 가솔린 2.0 T-GDI 세타2 | Tire Pressure Monitoring (IBU-TPMS) | 타이어 압력 모니터링 (IBU-TPMS) | IFCHMCKHSR0 | [Front Left] ID | [左前] ID | [전방 좌측] ID |  | 7A0 | 7A8 | 22 C0 02 | 22 | C0 02 | parameter_1 | negative_1 | 50 | 100 | 0 | 0 | 8 | 0 | 0 | 4 | 0 | (unsigned)X * 1 | 0 |  |  |  | 0 | 202603131815 | -1 | 10 03 | 3E 00 | 20
276403 | HYUNDAI KOREA Passenger | AVANTE N (CN7 N) | 아반떼 N (CN7 N) | 2023 | Gasoline 2.0 T-GDI THETA2 | 가솔린 2.0 T-GDI 세타2 | Tire Pressure Monitoring (IBU-TPMS) | 타이어 압력 모니터링 (IBU-TPMS) | IFCHMCKHSR0 | [Front Right] ID | [右前] ID | [전방 우측] ID |  | 7A0 | 7A8 | 22 C0 02 | 22 | C0 02 | parameter_1 | negative_1 | 50 | 100 | 0 | 0 | 12 | 0 | 0 | 4 | 0 | (unsigned)X * 1 | 0 |  |  |  | 0 | 202603131815 | -1 | 10 03 | 3E 00 | 20
276404 | HYUNDAI KOREA Passenger | AVANTE N (CN7 N) | 아반떼 N (CN7 N) | 2023 | Gasoline 2.0 T-GDI THETA2 | 가솔린 2.0 T-GDI 세타2 | Tire Pressure Monitoring (IBU-TPMS) | 타이어 압력 모니터링 (IBU-TPMS) | IFCHMCKHSR0 | [Rear Right] ID | [右后] ID | [후방 우측] ID |  | 7A0 | 7A8 | 22 C0 02 | 22 | C0 02 | parameter_1 | negative_1 | 50 | 100 | 0 | 0 | 16 | 0 | 0 | 4 | 0 | (unsigned)X * 1 | 0 |  |  |  | 0 | 202603131815 | -1 | 10 03 | 3E 00 | 20
276405 | HYUNDAI KOREA Passenger | AVANTE N (CN7 N) | 아반떼 N (CN7 N) | 2023 | Gasoline 2.0 T-GDI THETA2 | 가솔린 2.0 T-GDI 세타2 | Tire Pressure Monitoring (IBU-TPMS) | 타이어 압력 모니터링 (IBU-TPMS) | IFCHMCKHSR0 | [Rear Left] ID | [左后] ID | [후방 좌측] ID |  | 7A0 | 7A8 | 22 C0 02 | 22 | C0 02 | parameter_1 | negative_1 | 50 | 100 | 0 | 0 | 20 | 0 | 0 | 4 | 0 | (unsigned)X * 1 | 0 |  |  |  | 0 | 202603131815 | -1 | 10 03 | 3E 00 | 20
276406 | HYUNDAI KOREA Passenger | AVANTE N (CN7 N) | 아반떼 N (CN7 N) | 2023 | Gasoline 2.0 T-GDI THETA2 | 가솔린 2.0 T-GDI 세타2 | Tire Pressure Monitoring (IBU-TPMS) | 타이어 압력 모니터링 (IBU-TPMS) | IFCHMCKHSR0 | [Front Left] Pressure | [左前] 压力 | [전방 좌측] 압력 | tpms_1_fl_p | 7A0 | 7A8 | 22 C0 0B | 22 | C0 0B | parameter_1 | negative_1 | 50 | 100 | 0 | 0 | 8 | 1 | 0 | 1 | 0 | (unsigned)X * 1.373 | 0 |  |  | kPa | 3 | 202603131815 | -1 | 10 03 | 3E 00 | 20
276407 | HYUNDAI KOREA Passenger | AVANTE N (CN7 N) | 아반떼 N (CN7 N) | 2023 | Gasoline 2.0 T-GDI THETA2 | 가솔린 2.0 T-GDI 세타2 | Tire Pressure Monitoring (IBU-TPMS) | 타이어 압력 모니터링 (IBU-TPMS) | IFCHMCKHSR0 | [Front Left] Temperature | [左前] 温度 | [전방 좌측] 온도 | tpms_1_fl_t | 7A0 | 7A8 | 22 C0 0B | 22 | C0 0B | parameter_1 | negative_1 | 50 | 100 | 0 | 0 | 9 | 1 | 0 | 1 | 0 | (unsigned)X * 1 - 50 | 0 |  |  | °C | 0 | 202603131815 | -1 | 10 03 | 3E 00 | 20
276408 | HYUNDAI KOREA Passenger | AVANTE N (CN7 N) | 아반떼 N (CN7 N) | 2023 | Gasoline 2.0 T-GDI THETA2 | 가솔린 2.0 T-GDI 세타2 | Tire Pressure Monitoring (IBU-TPMS) | 타이어 압력 모니터링 (IBU-TPMS) | IFCHMCKHSR0 | [Front Left] Transmission Type | [左前] 传动方式 | [전방 좌측] 전송 상태 |  | 7A0 | 7A8 | 22 C0 0B | 22 | C0 0B | parameter_1 | negative_1 | 50 | 100 | 0 | 0 | 10 | 1 | 1 | 2 | 0 | (Bit0,1 = 0x03) 0 = Initialized / 1 = Timed / 2 = Not Timed / 3 = - | 0 |  |  |  | 0 | 202603131815 | -1 | 10 03 | 3E 00 | 20
276409 | HYUNDAI KOREA Passenger | AVANTE N (CN7 N) | 아반떼 N (CN7 N) | 2023 | Gasoline 2.0 T-GDI THETA2 | 가솔린 2.0 T-GDI 세타2 | Tire Pressure Monitoring (IBU-TPMS) | 타이어 압력 모니터링 (IBU-TPMS) | IFCHMCKHSR0 | [Front Left] Transmission Type | [左前] 传动方式 | [전방 좌측] 전송 상태 |  | 7A0 | 7A8 | 22 C0 0B | 22 | C0 0B | parameter_1 | negative_1 | 50 | 100 | 0 | 0 | 11 | 1 | 1 | 3 | 0 | (Bit0,1,2 = 0x07) 0 = Exit OFF / 1 = Alert/Delta P / 2 = Test Mode / 3 = OFF Mode / 4 = PAL Sync / 5 = PAL No-Sync / 6 = Unknown/Normal / 7 = - | 0 |  |  |  | 0 | 202603131815 | -1 | 10 03 | 3E 00 | 20
276410 | HYUNDAI KOREA Passenger | AVANTE N (CN7 N) | 아반떼 N (CN7 N) | 2023 | Gasoline 2.0 T-GDI THETA2 | 가솔린 2.0 T-GDI 세타2 | Tire Pressure Monitoring (IBU-TPMS) | 타이어 압력 모니터링 (IBU-TPMS) | IFCHMCKHSR0 | [Front Left] Battery Level | [左前] 电池电量 | [전방 좌측] 배터리 |  | 7A0 | 7A8 | 22 C0 0B | 22 | C0 0B | parameter_1 | negative_1 | 50 | 100 | 0 | 0 | 12 | 1 | 1 | 2 | 0 | (Bit0,1 = 0x03) 0 = Normal / 1 = Low / 2 = Not Available / 3 = - | 0 |  |  |  | 0 | 202603131815 | -1 | 10 03 | 3E 00 | 20
276411 | HYUNDAI KOREA Passenger | AVANTE N (CN7 N) | 아반떼 N (CN7 N) | 2023 | Gasoline 2.0 T-GDI THETA2 | 가솔린 2.0 T-GDI 세타2 | Tire Pressure Monitoring (IBU-TPMS) | 타이어 압력 모니터링 (IBU-TPMS) | IFCHMCKHSR0 | [Front Right] Pressure | [右前] 压力 | [전방 우측] 압력 | tpms_1_fr_p | 7A0 | 7A8 | 22 C0 0B | 22 | C0 0B | parameter_1 | negative_1 | 50 | 100 | 0 | 0 | 13 | 1 | 0 | 1 | 0 | (unsigned)X * 1.373 | 0 |  |  | kPa | 3 | 202603131815 | -1 | 10 03 | 3E 00 | 20
276412 | HYUNDAI KOREA Passenger | AVANTE N (CN7 N) | 아반떼 N (CN7 N) | 2023 | Gasoline 2.0 T-GDI THETA2 | 가솔린 2.0 T-GDI 세타2 | Tire Pressure Monitoring (IBU-TPMS) | 타이어 압력 모니터링 (IBU-TPMS) | IFCHMCKHSR0 | [Front Right] Temperature | [右前] 温度 | [전방 우측] 온도 | tpms_1_fr_t | 7A0 | 7A8 | 22 C0 0B | 22 | C0 0B | parameter_1 | negative_1 | 50 | 100 | 0 | 0 | 14 | 1 | 0 | 1 | 0 | (unsigned)X * 1 - 50 | 0 |  |  | °C | 0 | 202603131815 | -1 | 10 03 | 3E 00 | 20
276413 | HYUNDAI KOREA Passenger | AVANTE N (CN7 N) | 아반떼 N (CN7 N) | 2023 | Gasoline 2.0 T-GDI THETA2 | 가솔린 2.0 T-GDI 세타2 | Tire Pressure Monitoring (IBU-TPMS) | 타이어 압력 모니터링 (IBU-TPMS) | IFCHMCKHSR0 | [Front Right] Transmission Status | [右前]传输状态 | [전방 우측] 전송 상태 |  | 7A0 | 7A8 | 22 C0 0B | 22 | C0 0B | parameter_1 | negative_1 | 50 | 100 | 0 | 0 | 15 | 1 | 1 | 2 | 0 | (Bit0,1 = 0x03) 0 = Initialized / 1 = Timed / 2 = Not Timed / 3 = - | 0 |  |  |  | 0 | 202603131815 | -1 | 10 03 | 3E 00 | 20
276414 | HYUNDAI KOREA Passenger | AVANTE N (CN7 N) | 아반떼 N (CN7 N) | 2023 | Gasoline 2.0 T-GDI THETA2 | 가솔린 2.0 T-GDI 세타2 | Tire Pressure Monitoring (IBU-TPMS) | 타이어 압력 모니터링 (IBU-TPMS) | IFCHMCKHSR0 | [Front Right] Transmission Status | [右前]传输状态 | [전방 우측] 전송 상태 |  | 7A0 | 7A8 | 22 C0 0B | 22 | C0 0B | parameter_1 | negative_1 | 50 | 100 | 0 | 0 | 16 | 1 | 1 | 3 | 0 | (Bit0,1,2 = 0x07) 0 = Exit OFF / 1 = Alert/Delta P / 2 = Test Mode / 3 = OFF Mode / 4 = PAL Sync / 5 = PAL No-Sync / 6 = Unknown/Normal / 7 = - | 0 |  |  |  | 0 | 202603131815 | -1 | 10 03 | 3E 00 | 20
276415 | HYUNDAI KOREA Passenger | AVANTE N (CN7 N) | 아반떼 N (CN7 N) | 2023 | Gasoline 2.0 T-GDI THETA2 | 가솔린 2.0 T-GDI 세타2 | Tire Pressure Monitoring (IBU-TPMS) | 타이어 압력 모니터링 (IBU-TPMS) | IFCHMCKHSR0 | [Front Right] Battery Level | [右前] 电池电量 | [전방 우측] 배터리 |  | 7A0 | 7A8 | 22 C0 0B | 22 | C0 0B | parameter_1 | negative_1 | 50 | 100 | 0 | 0 | 17 | 1 | 1 | 2 | 0 | (Bit0,1 = 0x03) 0 = Normal / 1 = Low / 2 = Not Available / 3 = - | 0 |  |  |  | 0 | 202603131815 | -1 | 10 03 | 3E 00 | 20
276416 | HYUNDAI KOREA Passenger | AVANTE N (CN7 N) | 아반떼 N (CN7 N) | 2023 | Gasoline 2.0 T-GDI THETA2 | 가솔린 2.0 T-GDI 세타2 | Tire Pressure Monitoring (IBU-TPMS) | 타이어 압력 모니터링 (IBU-TPMS) | IFCHMCKHSR0 | [Rear Left] Pressure | [左后] 压力 | [후방 좌측] 압력 | tpms_1_rl_p | 7A0 | 7A8 | 22 C0 0B | 22 | C0 0B | parameter_1 | negative_1 | 50 | 100 | 0 | 0 | 18 | 1 | 0 | 1 | 0 | (unsigned)X * 1.373 | 0 |  |  | kPa | 3 | 202603131815 | -1 | 10 03 | 3E 00 | 20
276417 | HYUNDAI KOREA Passenger | AVANTE N (CN7 N) | 아반떼 N (CN7 N) | 2023 | Gasoline 2.0 T-GDI THETA2 | 가솔린 2.0 T-GDI 세타2 | Tire Pressure Monitoring (IBU-TPMS) | 타이어 압력 모니터링 (IBU-TPMS) | IFCHMCKHSR0 | [Rear Left] Temperature | [左后] 温度 | [후방 좌측] 온도 | tpms_1_rl_t | 7A0 | 7A8 | 22 C0 0B | 22 | C0 0B | parameter_1 | negative_1 | 50 | 100 | 0 | 0 | 19 | 1 | 0 | 1 | 0 | (unsigned)X * 1 - 50 | 0 |  |  | °C | 0 | 202603131815 | -1 | 10 03 | 3E 00 | 20
276418 | HYUNDAI KOREA Passenger | AVANTE N (CN7 N) | 아반떼 N (CN7 N) | 2023 | Gasoline 2.0 T-GDI THETA2 | 가솔린 2.0 T-GDI 세타2 | Tire Pressure Monitoring (IBU-TPMS) | 타이어 압력 모니터링 (IBU-TPMS) | IFCHMCKHSR0 | [Rear Left] Transmission Status | [左后] 传输状态 | [후방 좌측] 전송 상태 |  | 7A0 | 7A8 | 22 C0 0B | 22 | C0 0B | parameter_1 | negative_1 | 50 | 100 | 0 | 0 | 20 | 1 | 1 | 2 | 0 | (Bit0,1 = 0x03) 0 = Initialized / 1 = Timed / 2 = Not Timed / 3 = - | 0 |  |  |  | 0 | 202603131815 | -1 | 10 03 | 3E 00 | 20
276419 | HYUNDAI KOREA Passenger | AVANTE N (CN7 N) | 아반떼 N (CN7 N) | 2023 | Gasoline 2.0 T-GDI THETA2 | 가솔린 2.0 T-GDI 세타2 | Tire Pressure Monitoring (IBU-TPMS) | 타이어 압력 모니터링 (IBU-TPMS) | IFCHMCKHSR0 | [Rear Left] Transmission Status | [左后] 传输状态 | [후방 좌측] 전송 상태 |  | 7A0 | 7A8 | 22 C0 0B | 22 | C0 0B | parameter_1 | negative_1 | 50 | 100 | 0 | 0 | 21 | 1 | 1 | 3 | 0 | (Bit0,1,2 = 0x07) 0 = Exit OFF / 1 = Alert/Delta P / 2 = Test Mode / 3 = OFF Mode / 4 = PAL Sync / 5 = PAL No-Sync / 6 = Unknown/Normal / 7 = - | 0 |  |  |  | 0 | 202603131815 | -1 | 10 03 | 3E 00 | 20
276420 | HYUNDAI KOREA Passenger | AVANTE N (CN7 N) | 아반떼 N (CN7 N) | 2023 | Gasoline 2.0 T-GDI THETA2 | 가솔린 2.0 T-GDI 세타2 | Tire Pressure Monitoring (IBU-TPMS) | 타이어 압력 모니터링 (IBU-TPMS) | IFCHMCKHSR0 | [Rear Left] Battery Level | [左后] 电池电量 | [후방 좌측] 배터리 |  | 7A0 | 7A8 | 22 C0 0B | 22 | C0 0B | parameter_1 | negative_1 | 50 | 100 | 0 | 0 | 22 | 1 | 1 | 2 | 0 | (Bit0,1 = 0x03) 0 = Normal / 1 = Low / 2 = Not Available / 3 = - | 0 |  |  |  | 0 | 202603131815 | -1 | 10 03 | 3E 00 | 20
276421 | HYUNDAI KOREA Passenger | AVANTE N (CN7 N) | 아반떼 N (CN7 N) | 2023 | Gasoline 2.0 T-GDI THETA2 | 가솔린 2.0 T-GDI 세타2 | Tire Pressure Monitoring (IBU-TPMS) | 타이어 압력 모니터링 (IBU-TPMS) | IFCHMCKHSR0 | [Rear Right] Pressure | [右后] 压力 | [후방 우측] 압력 | tpms_1_rr_p | 7A0 | 7A8 | 22 C0 0B | 22 | C0 0B | parameter_1 | negative_1 | 50 | 100 | 0 | 0 | 23 | 1 | 0 | 1 | 0 | (unsigned)X * 1.373 | 0 |  |  | kPa | 3 | 202603131815 | -1 | 10 03 | 3E 00 | 20
276422 | HYUNDAI KOREA Passenger | AVANTE N (CN7 N) | 아반떼 N (CN7 N) | 2023 | Gasoline 2.0 T-GDI THETA2 | 가솔린 2.0 T-GDI 세타2 | Tire Pressure Monitoring (IBU-TPMS) | 타이어 압력 모니터링 (IBU-TPMS) | IFCHMCKHSR0 | [Rear Right] Temperature | [右后] 温度 | [후방 우측] 온도 | tpms_1_rr_t | 7A0 | 7A8 | 22 C0 0B | 22 | C0 0B | parameter_1 | negative_1 | 50 | 100 | 0 | 0 | 24 | 1 | 0 | 1 | 0 | (unsigned)X * 1 - 50 | 0 |  |  | °C | 0 | 202603131815 | -1 | 10 03 | 3E 00 | 20
276423 | HYUNDAI KOREA Passenger | AVANTE N (CN7 N) | 아반떼 N (CN7 N) | 2023 | Gasoline 2.0 T-GDI THETA2 | 가솔린 2.0 T-GDI 세타2 | Tire Pressure Monitoring (IBU-TPMS) | 타이어 압력 모니터링 (IBU-TPMS) | IFCHMCKHSR0 | [Rear Right] Transmission Status | [右后] 传输状态 | [후방 우측] 전송 상태 |  | 7A0 | 7A8 | 22 C0 0B | 22 | C0 0B | parameter_1 | negative_1 | 50 | 100 | 0 | 0 | 25 | 1 | 1 | 2 | 0 | (Bit0,1 = 0x03) 0 = Initialized / 1 = Timed / 2 = Not Timed / 3 = - | 0 |  |  |  | 0 | 202603131815 | -1 | 10 03 | 3E 00 | 20
276424 | HYUNDAI KOREA Passenger | AVANTE N (CN7 N) | 아반떼 N (CN7 N) | 2023 | Gasoline 2.0 T-GDI THETA2 | 가솔린 2.0 T-GDI 세타2 | Tire Pressure Monitoring (IBU-TPMS) | 타이어 압력 모니터링 (IBU-TPMS) | IFCHMCKHSR0 | [Rear Right] Transmission Status | [右后] 传输状态 | [후방 우측] 전송 상태 |  | 7A0 | 7A8 | 22 C0 0B | 22 | C0 0B | parameter_1 | negative_1 | 50 | 100 | 0 | 0 | 26 | 1 | 1 | 3 | 0 | (Bit0,1,2 = 0x07) 0 = Exit OFF / 1 = Alert/Delta P / 2 = Test Mode / 3 = OFF Mode / 4 = PAL Sync / 5 = PAL No-Sync / 6 = Unknown/Normal / 7 = - | 0 |  |  |  | 0 | 202603131815 | -1 | 10 03 | 3E 00 | 20
276425 | HYUNDAI KOREA Passenger | AVANTE N (CN7 N) | 아반떼 N (CN7 N) | 2023 | Gasoline 2.0 T-GDI THETA2 | 가솔린 2.0 T-GDI 세타2 | Tire Pressure Monitoring (IBU-TPMS) | 타이어 압력 모니터링 (IBU-TPMS) | IFCHMCKHSR0 | [Rear Right] Battery Level | [右后] 电池电量 | [후방 우측] 배터리 |  | 7A0 | 7A8 | 22 C0 0B | 22 | C0 0B | parameter_1 | negative_1 | 50 | 100 | 0 | 0 | 27 | 1 | 1 | 2 | 0 | (Bit0,1 = 0x03) 0 = Normal / 1 = Low / 2 = Not Available / 3 = - | 0 |  |  |  | 0 | 202603131815 | -1 | 10 03 | 3E 00 | 20
276426 | HYUNDAI KOREA Passenger | AVANTE N (CN7 N) | 아반떼 N (CN7 N) | 2023 | Gasoline 2.0 T-GDI THETA2 | 가솔린 2.0 T-GDI 세타2 | Tire Pressure Monitoring (IBU-TPMS) | 타이어 압력 모니터링 (IBU-TPMS) | IFCHMCKHSR0 | Reference Temperature | 参考温度 | 온도 보상 로직 참조 외기 온도 |  | 7A0 | 7A8 | 22 C0 0B | 22 | C0 0B | parameter_1 | negative_1 | 50 | 100 | 0 | 0 | 28 | 1 | 0 | 1 | 0 | (unsigned)X * 1 - 50 | 0 |  |  | °C | 0 | 202603131815 | -1 | 10 03 | 3E 00 | 20
276427 | HYUNDAI KOREA Passenger | AVANTE N (CN7 N) | 아반떼 N (CN7 N) | 2023 | Gasoline 2.0 T-GDI THETA2 | 가솔린 2.0 T-GDI 세타2 | Tire Pressure Monitoring (IBU-TPMS) | 타이어 압력 모니터링 (IBU-TPMS) | IFCHMCKHSR0 | [Front Left] Warning Set Threshold | [左前]警告设定阈值 | [전방 좌측] 저압 경고 기준 공기 압력 | tpms_1_fl_low_set | 7A0 | 7A8 | 22 C0 0B | 22 | C0 0B | parameter_1 | negative_1 | 50 | 100 | 0 | 0 | 29 | 1 | 0 | 1 | 0 | (unsigned)X * 1.373 | 0 |  |  | kPa | 3 | 202603131815 | -1 | 10 03 | 3E 00 | 20
276428 | HYUNDAI KOREA Passenger | AVANTE N (CN7 N) | 아반떼 N (CN7 N) | 2023 | Gasoline 2.0 T-GDI THETA2 | 가솔린 2.0 T-GDI 세타2 | Tire Pressure Monitoring (IBU-TPMS) | 타이어 압력 모니터링 (IBU-TPMS) | IFCHMCKHSR0 | [Front Left] Warning Clear Threshold | [左前]警告清除阈值 | [전방 좌측] 저압 해제 기준 공기 압력 | tpms_1_fl_low_clear | 7A0 | 7A8 | 22 C0 0B | 22 | C0 0B | parameter_1 | negative_1 | 50 | 100 | 0 | 0 | 30 | 1 | 0 | 1 | 0 | (unsigned)X * 1.373 | 0 |  |  | kPa | 3 | 202603131815 | -1 | 10 03 | 3E 00 | 20
276429 | HYUNDAI KOREA Passenger | AVANTE N (CN7 N) | 아반떼 N (CN7 N) | 2023 | Gasoline 2.0 T-GDI THETA2 | 가솔린 2.0 T-GDI 세타2 | Tire Pressure Monitoring (IBU-TPMS) | 타이어 압력 모니터링 (IBU-TPMS) | IFCHMCKHSR0 | [Front Right] Warning Set Threshold | [右前]警告设定阈值 | [전방 우측] 저압 경고 기준 공기 압력 | tpms_1_fr_low_set | 7A0 | 7A8 | 22 C0 0B | 22 | C0 0B | parameter_1 | negative_1 | 50 | 100 | 0 | 0 | 31 | 1 | 0 | 1 | 0 | (unsigned)X * 1.373 | 0 |  |  | kPa | 3 | 202603131815 | -1 | 10 03 | 3E 00 | 20
276430 | HYUNDAI KOREA Passenger | AVANTE N (CN7 N) | 아반떼 N (CN7 N) | 2023 | Gasoline 2.0 T-GDI THETA2 | 가솔린 2.0 T-GDI 세타2 | Tire Pressure Monitoring (IBU-TPMS) | 타이어 압력 모니터링 (IBU-TPMS) | IFCHMCKHSR0 | [Front Right] Warning Clear Threshold | [右前]警告清除阈值 | [전방 우측] 저압 해제 기준 공기 압력 | tpms_1_fr_low_clear | 7A0 | 7A8 | 22 C0 0B | 22 | C0 0B | parameter_1 | negative_1 | 50 | 100 | 0 | 0 | 32 | 1 | 0 | 1 | 0 | (unsigned)X * 1.373 | 0 |  |  | kPa | 3 | 202603131815 | -1 | 10 03 | 3E 00 | 20
276431 | HYUNDAI KOREA Passenger | AVANTE N (CN7 N) | 아반떼 N (CN7 N) | 2023 | Gasoline 2.0 T-GDI THETA2 | 가솔린 2.0 T-GDI 세타2 | Tire Pressure Monitoring (IBU-TPMS) | 타이어 압력 모니터링 (IBU-TPMS) | IFCHMCKHSR0 | [Rear Left] Low Pressure Warning Set Threshold | [左后] 低压警告设置阈值 | [후방 좌측] 저압 경고 기준 공기 압력 | tpms_1_rl_low_set | 7A0 | 7A8 | 22 C0 0B | 22 | C0 0B | parameter_1 | negative_1 | 50 | 100 | 0 | 0 | 33 | 1 | 0 | 1 | 0 | (unsigned)X * 1.373 | 0 |  |  | kPa | 3 | 202603131815 | -1 | 10 03 | 3E 00 | 20
276432 | HYUNDAI KOREA Passenger | AVANTE N (CN7 N) | 아반떼 N (CN7 N) | 2023 | Gasoline 2.0 T-GDI THETA2 | 가솔린 2.0 T-GDI 세타2 | Tire Pressure Monitoring (IBU-TPMS) | 타이어 압력 모니터링 (IBU-TPMS) | IFCHMCKHSR0 | [Rear Left] Low Pressure Warning Clear Threshold | [左后] 低压警告清除阈值 | [후방 좌측] 저압 해제 기준 공기 압력 | tpms_1_rl_low_clear | 7A0 | 7A8 | 22 C0 0B | 22 | C0 0B | parameter_1 | negative_1 | 50 | 100 | 0 | 0 | 34 | 1 | 0 | 1 | 0 | (unsigned)X * 1.373 | 0 |  |  | kPa | 3 | 202603131815 | -1 | 10 03 | 3E 00 | 20
276433 | HYUNDAI KOREA Passenger | AVANTE N (CN7 N) | 아반떼 N (CN7 N) | 2023 | Gasoline 2.0 T-GDI THETA2 | 가솔린 2.0 T-GDI 세타2 | Tire Pressure Monitoring (IBU-TPMS) | 타이어 압력 모니터링 (IBU-TPMS) | IFCHMCKHSR0 | [Rear Right] Low Pressure Warning Set Threshold | [右后]低压警告设置阈值 | [후방 우측] 저압 경고 기준 공기 압력 | tpms_1_rr_low_set | 7A0 | 7A8 | 22 C0 0B | 22 | C0 0B | parameter_1 | negative_1 | 50 | 100 | 0 | 0 | 35 | 1 | 0 | 1 | 0 | (unsigned)X * 1.373 | 0 |  |  | kPa | 3 | 202603131815 | -1 | 10 03 | 3E 00 | 20
276434 | HYUNDAI KOREA Passenger | AVANTE N (CN7 N) | 아반떼 N (CN7 N) | 2023 | Gasoline 2.0 T-GDI THETA2 | 가솔린 2.0 T-GDI 세타2 | Tire Pressure Monitoring (IBU-TPMS) | 타이어 압력 모니터링 (IBU-TPMS) | IFCHMCKHSR0 | [Rear Right] Low Pressure Warning Clear Threshold | [右后] 低压警告清除阈值 | [후방 우측] 저압 해제 기준 공기 압력 | tpms_1_rr_low_clear | 7A0 | 7A8 | 22 C0 0B | 22 | C0 0B | parameter_1 | negative_1 | 50 | 100 | 0 | 0 | 36 | 1 | 0 | 1 | 0 | (unsigned)X * 1.373 | 0 |  |  | kPa | 3 | 202603131815 | -1 | 10 03 | 3E 00 | 20
276435 | HYUNDAI KOREA Passenger | AVANTE N (CN7 N) | 아반떼 N (CN7 N) | 2023 | Gasoline 2.0 T-GDI THETA2 | 가솔린 2.0 T-GDI 세타2 | Tire Pressure Monitoring (IBU-TPMS) | 타이어 압력 모니터링 (IBU-TPMS) | IFCHMCKHSR0 | [Front Left] Event # | [左前] 活动# | [전방 좌측] 이벤트 # |  | 7A0 | 7A8 | 22 C0 0C | 22 | C0 0C | parameter_1 | negative_1 | 50 | 100 | 0 | 0 | 8 | 1 | 0 | 1 | 0 | (unsigned)X * 1 | 0 |  |  |  | 0 | 202603131815 | -1 | 10 03 | 3E 00 | 20
276436 | HYUNDAI KOREA Passenger | AVANTE N (CN7 N) | 아반떼 N (CN7 N) | 2023 | Gasoline 2.0 T-GDI THETA2 | 가솔린 2.0 T-GDI 세타2 | Tire Pressure Monitoring (IBU-TPMS) | 타이어 압력 모니터링 (IBU-TPMS) | IFCHMCKHSR0 | Sensor ID | 传感器ID | 센서 ID | tpms_2_s1_i | 7A0 | 7A8 | 22 C0 0C | 22 | C0 0C | parameter_1 | negative_1 | 50 | 100 | 0 | 0 | 9 | 0 | 0 | 4 | 0 | (unsigned)X * 1 | 0 |  |  |  | 0 | 202603131815 | -1 | 10 03 | 3E 00 | 20
276437 | HYUNDAI KOREA Passenger | AVANTE N (CN7 N) | 아반떼 N (CN7 N) | 2023 | Gasoline 2.0 T-GDI THETA2 | 가솔린 2.0 T-GDI 세타2 | Tire Pressure Monitoring (IBU-TPMS) | 타이어 압력 모니터링 (IBU-TPMS) | IFCHMCKHSR0 | Sensor Pressure | 传感器压力 | 센서 압력 | tpms_1_p | 7A0 | 7A8 | 22 C0 0C | 22 | C0 0C | parameter_1 | negative_1 | 50 | 100 | 0 | 0 | 13 | 1 | 0 | 1 | 0 | (unsigned)X * 1.373 | 0 |  |  | kPa | 3 | 202603131815 | -1 | 10 03 | 3E 00 | 20
276438 | HYUNDAI KOREA Passenger | AVANTE N (CN7 N) | 아반떼 N (CN7 N) | 2023 | Gasoline 2.0 T-GDI THETA2 | 가솔린 2.0 T-GDI 세타2 | Tire Pressure Monitoring (IBU-TPMS) | 타이어 압력 모니터링 (IBU-TPMS) | IFCHMCKHSR0 | Sensor Temperature | 传感器温度 | 센서 온도 | tpms_2_s1_t | 7A0 | 7A8 | 22 C0 0C | 22 | C0 0C | parameter_1 | negative_1 | 50 | 100 | 0 | 0 | 14 | 1 | 0 | 1 | 0 | (unsigned)X * 1 - 50 | 0 |  |  | °C | 0 | 202603131815 | -1 | 10 03 | 3E 00 | 20
276439 | HYUNDAI KOREA Passenger | AVANTE N (CN7 N) | 아반떼 N (CN7 N) | 2023 | Gasoline 2.0 T-GDI THETA2 | 가솔린 2.0 T-GDI 세타2 | Tire Pressure Monitoring (IBU-TPMS) | 타이어 압력 모니터링 (IBU-TPMS) | IFCHMCKHSR0 | Sensor Ambient Temperature | 传感器环境温度 | 센서 외기 온도 |  | 7A0 | 7A8 | 22 C0 0C | 22 | C0 0C | parameter_1 | negative_1 | 50 | 100 | 0 | 0 | 15 | 1 | 0 | 1 | 0 | (unsigned)X * 1 - 50 | 0 |  |  | °C | 0 | 202603131815 | -1 | 10 03 | 3E 00 | 20
276440 | HYUNDAI KOREA Passenger | AVANTE N (CN7 N) | 아반떼 N (CN7 N) | 2023 | Gasoline 2.0 T-GDI THETA2 | 가솔린 2.0 T-GDI 세타2 | Tire Pressure Monitoring (IBU-TPMS) | 타이어 압력 모니터링 (IBU-TPMS) | IFCHMCKHSR0 | Ignition Cycle Count | 点火周期计数 | 이그니션 사이클 횟수 |  | 7A0 | 7A8 | 22 C0 0C | 22 | C0 0C | parameter_1 | negative_1 | 50 | 100 | 0 | 0 | 16 | 1 | 0 | 2 | 0 | (unsigned)X * 1 | 0 |  |  | Count | 0 | 202603131815 | -1 | 10 03 | 3E 00 | 20
276441 | HYUNDAI KOREA Passenger | AVANTE N (CN7 N) | 아반떼 N (CN7 N) | 2023 | Gasoline 2.0 T-GDI THETA2 | 가솔린 2.0 T-GDI 세타2 | Tire Pressure Monitoring (IBU-TPMS) | 타이어 압력 모니터링 (IBU-TPMS) | IFCHMCKHSR0 | [Front Left] Event # | [左前] 活动# | [전방 좌측] 이벤트 # |  | 7A0 | 7A8 | 22 C0 0C | 22 | C0 0C | parameter_1 | negative_1 | 50 | 100 | 0 | 0 | 18 | 1 | 0 | 1 | 0 | (unsigned)X * 1 | 0 |  |  |  | 0 | 202603131815 | -1 | 10 03 | 3E 00 | 20
276442 | HYUNDAI KOREA Passenger | AVANTE N (CN7 N) | 아반떼 N (CN7 N) | 2023 | Gasoline 2.0 T-GDI THETA2 | 가솔린 2.0 T-GDI 세타2 | Tire Pressure Monitoring (IBU-TPMS) | 타이어 압력 모니터링 (IBU-TPMS) | IFCHMCKHSR0 | Sensor ID | 传感器ID | 센서 ID | tpms_2_s1_i | 7A0 | 7A8 | 22 C0 0C | 22 | C0 0C | parameter_1 | negative_1 | 50 | 100 | 0 | 0 | 19 | 0 | 0 | 4 | 0 | (unsigned)X * 1 | 0 |  |  |  | 0 | 202603131815 | -1 | 10 03 | 3E 00 | 20
276443 | HYUNDAI KOREA Passenger | AVANTE N (CN7 N) | 아반떼 N (CN7 N) | 2023 | Gasoline 2.0 T-GDI THETA2 | 가솔린 2.0 T-GDI 세타2 | Tire Pressure Monitoring (IBU-TPMS) | 타이어 압력 모니터링 (IBU-TPMS) | IFCHMCKHSR0 | Sensor Pressure | 传感器压力 | 센서 압력 | tpms_1_p | 7A0 | 7A8 | 22 C0 0C | 22 | C0 0C | parameter_1 | negative_1 | 50 | 100 | 0 | 0 | 23 | 1 | 0 | 1 | 0 | (unsigned)X * 1.373 | 0 |  |  | kPa | 3 | 202603131815 | -1 | 10 03 | 3E 00 | 20
276444 | HYUNDAI KOREA Passenger | AVANTE N (CN7 N) | 아반떼 N (CN7 N) | 2023 | Gasoline 2.0 T-GDI THETA2 | 가솔린 2.0 T-GDI 세타2 | Tire Pressure Monitoring (IBU-TPMS) | 타이어 압력 모니터링 (IBU-TPMS) | IFCHMCKHSR0 | Sensor Temperature | 传感器温度 | 센서 온도 | tpms_2_s1_t | 7A0 | 7A8 | 22 C0 0C | 22 | C0 0C | parameter_1 | negative_1 | 50 | 100 | 0 | 0 | 24 | 1 | 0 | 1 | 0 | (unsigned)X * 1 - 50 | 0 |  |  | °C | 0 | 202603131815 | -1 | 10 03 | 3E 00 | 20
276445 | HYUNDAI KOREA Passenger | AVANTE N (CN7 N) | 아반떼 N (CN7 N) | 2023 | Gasoline 2.0 T-GDI THETA2 | 가솔린 2.0 T-GDI 세타2 | Tire Pressure Monitoring (IBU-TPMS) | 타이어 압력 모니터링 (IBU-TPMS) | IFCHMCKHSR0 | Sensor Ambient Temperature | 传感器环境温度 | 센서 외기 온도 |  | 7A0 | 7A8 | 22 C0 0C | 22 | C0 0C | parameter_1 | negative_1 | 50 | 100 | 0 | 0 | 25 | 1 | 0 | 1 | 0 | (unsigned)X * 1 - 50 | 0 |  |  | °C | 0 | 202603131815 | -1 | 10 03 | 3E 00 | 20
276446 | HYUNDAI KOREA Passenger | AVANTE N (CN7 N) | 아반떼 N (CN7 N) | 2023 | Gasoline 2.0 T-GDI THETA2 | 가솔린 2.0 T-GDI 세타2 | Tire Pressure Monitoring (IBU-TPMS) | 타이어 압력 모니터링 (IBU-TPMS) | IFCHMCKHSR0 | Ignition Cycle Count | 点火周期计数 | 이그니션 사이클 횟수 |  | 7A0 | 7A8 | 22 C0 0C | 22 | C0 0C | parameter_1 | negative_1 | 50 | 100 | 0 | 0 | 26 | 1 | 0 | 2 | 0 | (unsigned)X * 1 | 0 |  |  | Count | 0 | 202603131815 | -1 | 10 03 | 3E 00 | 20
276447 | HYUNDAI KOREA Passenger | AVANTE N (CN7 N) | 아반떼 N (CN7 N) | 2023 | Gasoline 2.0 T-GDI THETA2 | 가솔린 2.0 T-GDI 세타2 | Tire Pressure Monitoring (IBU-TPMS) | 타이어 압력 모니터링 (IBU-TPMS) | IFCHMCKHSR0 | [Front Left] Event # | [左前] 活动# | [전방 좌측] 이벤트 # |  | 7A0 | 7A8 | 22 C0 0C | 22 | C0 0C | parameter_1 | negative_1 | 50 | 100 | 0 | 0 | 28 | 1 | 0 | 1 | 0 | (unsigned)X * 1 | 0 |  |  |  | 0 | 202603131815 | -1 | 10 03 | 3E 00 | 20
276448 | HYUNDAI KOREA Passenger | AVANTE N (CN7 N) | 아반떼 N (CN7 N) | 2023 | Gasoline 2.0 T-GDI THETA2 | 가솔린 2.0 T-GDI 세타2 | Tire Pressure Monitoring (IBU-TPMS) | 타이어 압력 모니터링 (IBU-TPMS) | IFCHMCKHSR0 | Sensor ID | 传感器ID | 센서 ID | tpms_2_s1_i | 7A0 | 7A8 | 22 C0 0C | 22 | C0 0C | parameter_1 | negative_1 | 50 | 100 | 0 | 0 | 29 | 0 | 0 | 4 | 0 | (unsigned)X * 1 | 0 |  |  |  | 0 | 202603131815 | -1 | 10 03 | 3E 00 | 20
276449 | HYUNDAI KOREA Passenger | AVANTE N (CN7 N) | 아반떼 N (CN7 N) | 2023 | Gasoline 2.0 T-GDI THETA2 | 가솔린 2.0 T-GDI 세타2 | Tire Pressure Monitoring (IBU-TPMS) | 타이어 압력 모니터링 (IBU-TPMS) | IFCHMCKHSR0 | Sensor Pressure | 传感器压力 | 센서 압력 | tpms_1_p | 7A0 | 7A8 | 22 C0 0C | 22 | C0 0C | parameter_1 | negative_1 | 50 | 100 | 0 | 0 | 33 | 1 | 0 | 1 | 0 | (unsigned)X * 1.373 | 0 |  |  | kPa | 3 | 202603131815 | -1 | 10 03 | 3E 00 | 20
276450 | HYUNDAI KOREA Passenger | AVANTE N (CN7 N) | 아반떼 N (CN7 N) | 2023 | Gasoline 2.0 T-GDI THETA2 | 가솔린 2.0 T-GDI 세타2 | Tire Pressure Monitoring (IBU-TPMS) | 타이어 압력 모니터링 (IBU-TPMS) | IFCHMCKHSR0 | Sensor Temperature | 传感器温度 | 센서 온도 | tpms_2_s1_t | 7A0 | 7A8 | 22 C0 0C | 22 | C0 0C | parameter_1 | negative_1 | 50 | 100 | 0 | 0 | 34 | 1 | 0 | 1 | 0 | (unsigned)X * 1 - 50 | 0 |  |  | °C | 0 | 202603131815 | -1 | 10 03 | 3E 00 | 20
276451 | HYUNDAI KOREA Passenger | AVANTE N (CN7 N) | 아반떼 N (CN7 N) | 2023 | Gasoline 2.0 T-GDI THETA2 | 가솔린 2.0 T-GDI 세타2 | Tire Pressure Monitoring (IBU-TPMS) | 타이어 압력 모니터링 (IBU-TPMS) | IFCHMCKHSR0 | Sensor Ambient Temperature | 传感器环境温度 | 센서 외기 온도 |  | 7A0 | 7A8 | 22 C0 0C | 22 | C0 0C | parameter_1 | negative_1 | 50 | 100 | 0 | 0 | 35 | 1 | 0 | 1 | 0 | (unsigned)X * 1 - 50 | 0 |  |  | °C | 0 | 202603131815 | -1 | 10 03 | 3E 00 | 20
276452 | HYUNDAI KOREA Passenger | AVANTE N (CN7 N) | 아반떼 N (CN7 N) | 2023 | Gasoline 2.0 T-GDI THETA2 | 가솔린 2.0 T-GDI 세타2 | Tire Pressure Monitoring (IBU-TPMS) | 타이어 압력 모니터링 (IBU-TPMS) | IFCHMCKHSR0 | Ignition Cycle Count | 点火周期计数 | 이그니션 사이클 횟수 |  | 7A0 | 7A8 | 22 C0 0C | 22 | C0 0C | parameter_1 | negative_1 | 50 | 100 | 0 | 0 | 36 | 1 | 0 | 2 | 0 | (unsigned)X * 1 | 0 |  |  | Count | 0 | 202603131815 | -1 | 10 03 | 3E 00 | 20
276453 | HYUNDAI KOREA Passenger | AVANTE N (CN7 N) | 아반떼 N (CN7 N) | 2023 | Gasoline 2.0 T-GDI THETA2 | 가솔린 2.0 T-GDI 세타2 | Tire Pressure Monitoring (IBU-TPMS) | 타이어 압력 모니터링 (IBU-TPMS) | IFCHMCKHSR0 | Odometer | 里程表 | 주행 거리 |  | 7A0 | 7A8 | 22 C0 0C | 22 | C0 0C | parameter_1 | negative_1 | 50 | 100 | 0 | 0 | 38 | 1 | 0 | 3 | 0 | (unsigned)X * 0.1 | 0 |  |  | km | 1 | 202603131815 | -1 | 10 03 | 3E 00 | 20
276454 | HYUNDAI KOREA Passenger | AVANTE N (CN7 N) | 아반떼 N (CN7 N) | 2023 | Gasoline 2.0 T-GDI THETA2 | 가솔린 2.0 T-GDI 세타2 | Tire Pressure Monitoring (IBU-TPMS) | 타이어 압력 모니터링 (IBU-TPMS) | IFCHMCKHSR0 | Odometer | 里程表 | 주행 거리 |  | 7A0 | 7A8 | 22 C0 0C | 22 | C0 0C | parameter_1 | negative_1 | 50 | 100 | 0 | 0 | 41 | 1 | 0 | 3 | 0 | (unsigned)X * 0.1 | 0 |  |  | km | 1 | 202603131815 | -1 | 10 03 | 3E 00 | 20
276455 | HYUNDAI KOREA Passenger | AVANTE N (CN7 N) | 아반떼 N (CN7 N) | 2023 | Gasoline 2.0 T-GDI THETA2 | 가솔린 2.0 T-GDI 세타2 | Tire Pressure Monitoring (IBU-TPMS) | 타이어 압력 모니터링 (IBU-TPMS) | IFCHMCKHSR0 | Odometer | 里程表 | 주행 거리 |  | 7A0 | 7A8 | 22 C0 0C | 22 | C0 0C | parameter_1 | negative_1 | 50 | 100 | 0 | 0 | 44 | 1 | 0 | 3 | 0 | (unsigned)X * 0.1 | 0 |  |  | km | 1 | 202603131815 | -1 | 10 03 | 3E 00 | 20
276456 | HYUNDAI KOREA Passenger | AVANTE N (CN7 N) | 아반떼 N (CN7 N) | 2023 | Gasoline 2.0 T-GDI THETA2 | 가솔린 2.0 T-GDI 세타2 | Tire Pressure Monitoring (IBU-TPMS) | 타이어 압력 모니터링 (IBU-TPMS) | IFCHMCKHSR0 | [Front Right] Event # | [右前] 活动# | [전방 우측] 이벤트 # |  | 7A0 | 7A8 | 22 C0 0D | 22 | C0 0D | parameter_1 | negative_1 | 50 | 100 | 0 | 0 | 8 | 1 | 0 | 1 | 0 | (unsigned)X * 1 | 0 |  |  |  | 0 | 202603131815 | -1 | 10 03 | 3E 00 | 20
276457 | HYUNDAI KOREA Passenger | AVANTE N (CN7 N) | 아반떼 N (CN7 N) | 2023 | Gasoline 2.0 T-GDI THETA2 | 가솔린 2.0 T-GDI 세타2 | Tire Pressure Monitoring (IBU-TPMS) | 타이어 압력 모니터링 (IBU-TPMS) | IFCHMCKHSR0 | Sensor ID | 传感器ID | 센서 ID | tpms_2_s1_i | 7A0 | 7A8 | 22 C0 0D | 22 | C0 0D | parameter_1 | negative_1 | 50 | 100 | 0 | 0 | 9 | 0 | 0 | 4 | 0 | (unsigned)X * 1 | 0 |  |  |  | 0 | 202603131815 | -1 | 10 03 | 3E 00 | 20
276458 | HYUNDAI KOREA Passenger | AVANTE N (CN7 N) | 아반떼 N (CN7 N) | 2023 | Gasoline 2.0 T-GDI THETA2 | 가솔린 2.0 T-GDI 세타2 | Tire Pressure Monitoring (IBU-TPMS) | 타이어 압력 모니터링 (IBU-TPMS) | IFCHMCKHSR0 | Sensor Pressure | 传感器压力 | 센서 압력 | tpms_1_p | 7A0 | 7A8 | 22 C0 0D | 22 | C0 0D | parameter_1 | negative_1 | 50 | 100 | 0 | 0 | 13 | 1 | 0 | 1 | 0 | (unsigned)X * 1.373 | 0 |  |  | kPa | 3 | 202603131815 | -1 | 10 03 | 3E 00 | 20
276459 | HYUNDAI KOREA Passenger | AVANTE N (CN7 N) | 아반떼 N (CN7 N) | 2023 | Gasoline 2.0 T-GDI THETA2 | 가솔린 2.0 T-GDI 세타2 | Tire Pressure Monitoring (IBU-TPMS) | 타이어 압력 모니터링 (IBU-TPMS) | IFCHMCKHSR0 | Sensor Temperature | 传感器温度 | 센서 온도 | tpms_2_s1_t | 7A0 | 7A8 | 22 C0 0D | 22 | C0 0D | parameter_1 | negative_1 | 50 | 100 | 0 | 0 | 14 | 1 | 0 | 1 | 0 | (unsigned)X * 1 - 50 | 0 |  |  | °C | 0 | 202603131815 | -1 | 10 03 | 3E 00 | 20
276460 | HYUNDAI KOREA Passenger | AVANTE N (CN7 N) | 아반떼 N (CN7 N) | 2023 | Gasoline 2.0 T-GDI THETA2 | 가솔린 2.0 T-GDI 세타2 | Tire Pressure Monitoring (IBU-TPMS) | 타이어 압력 모니터링 (IBU-TPMS) | IFCHMCKHSR0 | Sensor Ambient Temperature | 传感器环境温度 | 센서 외기 온도 |  | 7A0 | 7A8 | 22 C0 0D | 22 | C0 0D | parameter_1 | negative_1 | 50 | 100 | 0 | 0 | 15 | 1 | 0 | 1 | 0 | (unsigned)X * 1 - 50 | 0 |  |  | °C | 0 | 202603131815 | -1 | 10 03 | 3E 00 | 20
276461 | HYUNDAI KOREA Passenger | AVANTE N (CN7 N) | 아반떼 N (CN7 N) | 2023 | Gasoline 2.0 T-GDI THETA2 | 가솔린 2.0 T-GDI 세타2 | Tire Pressure Monitoring (IBU-TPMS) | 타이어 압력 모니터링 (IBU-TPMS) | IFCHMCKHSR0 | Ignition Cycle Count | 点火周期计数 | 이그니션 사이클 횟수 |  | 7A0 | 7A8 | 22 C0 0D | 22 | C0 0D | parameter_1 | negative_1 | 50 | 100 | 0 | 0 | 16 | 1 | 0 | 2 | 0 | (unsigned)X * 1 | 0 |  |  | Count | 0 | 202603131815 | -1 | 10 03 | 3E 00 | 20
276462 | HYUNDAI KOREA Passenger | AVANTE N (CN7 N) | 아반떼 N (CN7 N) | 2023 | Gasoline 2.0 T-GDI THETA2 | 가솔린 2.0 T-GDI 세타2 | Tire Pressure Monitoring (IBU-TPMS) | 타이어 압력 모니터링 (IBU-TPMS) | IFCHMCKHSR0 | [Front Right] Event # | [右前] 活动# | [전방 우측] 이벤트 # |  | 7A0 | 7A8 | 22 C0 0D | 22 | C0 0D | parameter_1 | negative_1 | 50 | 100 | 0 | 0 | 18 | 1 | 0 | 1 | 0 | (unsigned)X * 1 | 0 |  |  |  | 0 | 202603131815 | -1 | 10 03 | 3E 00 | 20
276463 | HYUNDAI KOREA Passenger | AVANTE N (CN7 N) | 아반떼 N (CN7 N) | 2023 | Gasoline 2.0 T-GDI THETA2 | 가솔린 2.0 T-GDI 세타2 | Tire Pressure Monitoring (IBU-TPMS) | 타이어 압력 모니터링 (IBU-TPMS) | IFCHMCKHSR0 | Sensor ID | 传感器ID | 센서 ID | tpms_2_s1_i | 7A0 | 7A8 | 22 C0 0D | 22 | C0 0D | parameter_1 | negative_1 | 50 | 100 | 0 | 0 | 19 | 0 | 0 | 4 | 0 | (unsigned)X * 1 | 0 |  |  |  | 0 | 202603131815 | -1 | 10 03 | 3E 00 | 20
276464 | HYUNDAI KOREA Passenger | AVANTE N (CN7 N) | 아반떼 N (CN7 N) | 2023 | Gasoline 2.0 T-GDI THETA2 | 가솔린 2.0 T-GDI 세타2 | Tire Pressure Monitoring (IBU-TPMS) | 타이어 압력 모니터링 (IBU-TPMS) | IFCHMCKHSR0 | Sensor Pressure | 传感器压力 | 센서 압력 | tpms_1_p | 7A0 | 7A8 | 22 C0 0D | 22 | C0 0D | parameter_1 | negative_1 | 50 | 100 | 0 | 0 | 23 | 1 | 0 | 1 | 0 | (unsigned)X * 1.373 | 0 |  |  | kPa | 3 | 202603131815 | -1 | 10 03 | 3E 00 | 20
276465 | HYUNDAI KOREA Passenger | AVANTE N (CN7 N) | 아반떼 N (CN7 N) | 2023 | Gasoline 2.0 T-GDI THETA2 | 가솔린 2.0 T-GDI 세타2 | Tire Pressure Monitoring (IBU-TPMS) | 타이어 압력 모니터링 (IBU-TPMS) | IFCHMCKHSR0 | Sensor Temperature | 传感器温度 | 센서 온도 | tpms_2_s1_t | 7A0 | 7A8 | 22 C0 0D | 22 | C0 0D | parameter_1 | negative_1 | 50 | 100 | 0 | 0 | 24 | 1 | 0 | 1 | 0 | (unsigned)X * 1 - 50 | 0 |  |  | °C | 0 | 202603131815 | -1 | 10 03 | 3E 00 | 20
276466 | HYUNDAI KOREA Passenger | AVANTE N (CN7 N) | 아반떼 N (CN7 N) | 2023 | Gasoline 2.0 T-GDI THETA2 | 가솔린 2.0 T-GDI 세타2 | Tire Pressure Monitoring (IBU-TPMS) | 타이어 압력 모니터링 (IBU-TPMS) | IFCHMCKHSR0 | Sensor Ambient Temperature | 传感器环境温度 | 센서 외기 온도 |  | 7A0 | 7A8 | 22 C0 0D | 22 | C0 0D | parameter_1 | negative_1 | 50 | 100 | 0 | 0 | 25 | 1 | 0 | 1 | 0 | (unsigned)X * 1 - 50 | 0 |  |  | °C | 0 | 202603131815 | -1 | 10 03 | 3E 00 | 20
276467 | HYUNDAI KOREA Passenger | AVANTE N (CN7 N) | 아반떼 N (CN7 N) | 2023 | Gasoline 2.0 T-GDI THETA2 | 가솔린 2.0 T-GDI 세타2 | Tire Pressure Monitoring (IBU-TPMS) | 타이어 압력 모니터링 (IBU-TPMS) | IFCHMCKHSR0 | Ignition Cycle Count | 点火周期计数 | 이그니션 사이클 횟수 |  | 7A0 | 7A8 | 22 C0 0D | 22 | C0 0D | parameter_1 | negative_1 | 50 | 100 | 0 | 0 | 26 | 1 | 0 | 2 | 0 | (unsigned)X * 1 | 0 |  |  | Count | 0 | 202603131815 | -1 | 10 03 | 3E 00 | 20
276468 | HYUNDAI KOREA Passenger | AVANTE N (CN7 N) | 아반떼 N (CN7 N) | 2023 | Gasoline 2.0 T-GDI THETA2 | 가솔린 2.0 T-GDI 세타2 | Tire Pressure Monitoring (IBU-TPMS) | 타이어 압력 모니터링 (IBU-TPMS) | IFCHMCKHSR0 | [Front Right] Event # | [右前] 活动# | [전방 우측] 이벤트 # |  | 7A0 | 7A8 | 22 C0 0D | 22 | C0 0D | parameter_1 | negative_1 | 50 | 100 | 0 | 0 | 28 | 1 | 0 | 1 | 0 | (unsigned)X * 1 | 0 |  |  |  | 0 | 202603131815 | -1 | 10 03 | 3E 00 | 20
276469 | HYUNDAI KOREA Passenger | AVANTE N (CN7 N) | 아반떼 N (CN7 N) | 2023 | Gasoline 2.0 T-GDI THETA2 | 가솔린 2.0 T-GDI 세타2 | Tire Pressure Monitoring (IBU-TPMS) | 타이어 압력 모니터링 (IBU-TPMS) | IFCHMCKHSR0 | Sensor ID | 传感器ID | 센서 ID | tpms_2_s1_i | 7A0 | 7A8 | 22 C0 0D | 22 | C0 0D | parameter_1 | negative_1 | 50 | 100 | 0 | 0 | 29 | 0 | 0 | 4 | 0 | (unsigned)X * 1 | 0 |  |  |  | 0 | 202603131815 | -1 | 10 03 | 3E 00 | 20
276470 | HYUNDAI KOREA Passenger | AVANTE N (CN7 N) | 아반떼 N (CN7 N) | 2023 | Gasoline 2.0 T-GDI THETA2 | 가솔린 2.0 T-GDI 세타2 | Tire Pressure Monitoring (IBU-TPMS) | 타이어 압력 모니터링 (IBU-TPMS) | IFCHMCKHSR0 | Sensor Pressure | 传感器压力 | 센서 압력 | tpms_1_p | 7A0 | 7A8 | 22 C0 0D | 22 | C0 0D | parameter_1 | negative_1 | 50 | 100 | 0 | 0 | 33 | 1 | 0 | 1 | 0 | (unsigned)X * 1.373 | 0 |  |  | kPa | 3 | 202603131815 | -1 | 10 03 | 3E 00 | 20
276471 | HYUNDAI KOREA Passenger | AVANTE N (CN7 N) | 아반떼 N (CN7 N) | 2023 | Gasoline 2.0 T-GDI THETA2 | 가솔린 2.0 T-GDI 세타2 | Tire Pressure Monitoring (IBU-TPMS) | 타이어 압력 모니터링 (IBU-TPMS) | IFCHMCKHSR0 | Sensor Temperature | 传感器温度 | 센서 온도 | tpms_2_s1_t | 7A0 | 7A8 | 22 C0 0D | 22 | C0 0D | parameter_1 | negative_1 | 50 | 100 | 0 | 0 | 34 | 1 | 0 | 1 | 0 | (unsigned)X * 1 - 50 | 0 |  |  | °C | 0 | 202603131815 | -1 | 10 03 | 3E 00 | 20
276472 | HYUNDAI KOREA Passenger | AVANTE N (CN7 N) | 아반떼 N (CN7 N) | 2023 | Gasoline 2.0 T-GDI THETA2 | 가솔린 2.0 T-GDI 세타2 | Tire Pressure Monitoring (IBU-TPMS) | 타이어 압력 모니터링 (IBU-TPMS) | IFCHMCKHSR0 | Sensor Ambient Temperature | 传感器环境温度 | 센서 외기 온도 |  | 7A0 | 7A8 | 22 C0 0D | 22 | C0 0D | parameter_1 | negative_1 | 50 | 100 | 0 | 0 | 35 | 1 | 0 | 1 | 0 | (unsigned)X * 1 - 50 | 0 |  |  | °C | 0 | 202603131815 | -1 | 10 03 | 3E 00 | 20
276473 | HYUNDAI KOREA Passenger | AVANTE N (CN7 N) | 아반떼 N (CN7 N) | 2023 | Gasoline 2.0 T-GDI THETA2 | 가솔린 2.0 T-GDI 세타2 | Tire Pressure Monitoring (IBU-TPMS) | 타이어 압력 모니터링 (IBU-TPMS) | IFCHMCKHSR0 | Ignition Cycle Count | 点火周期计数 | 이그니션 사이클 횟수 |  | 7A0 | 7A8 | 22 C0 0D | 22 | C0 0D | parameter_1 | negative_1 | 50 | 100 | 0 | 0 | 36 | 1 | 0 | 2 | 0 | (unsigned)X * 1 | 0 |  |  | Count | 0 | 202603131815 | -1 | 10 03 | 3E 00 | 20
276474 | HYUNDAI KOREA Passenger | AVANTE N (CN7 N) | 아반떼 N (CN7 N) | 2023 | Gasoline 2.0 T-GDI THETA2 | 가솔린 2.0 T-GDI 세타2 | Tire Pressure Monitoring (IBU-TPMS) | 타이어 압력 모니터링 (IBU-TPMS) | IFCHMCKHSR0 | Odometer | 里程表 | 주행 거리 |  | 7A0 | 7A8 | 22 C0 0D | 22 | C0 0D | parameter_1 | negative_1 | 50 | 100 | 0 | 0 | 38 | 1 | 0 | 3 | 0 | (unsigned)X * 0.1 | 0 |  |  | km | 1 | 202603131815 | -1 | 10 03 | 3E 00 | 20
276475 | HYUNDAI KOREA Passenger | AVANTE N (CN7 N) | 아반떼 N (CN7 N) | 2023 | Gasoline 2.0 T-GDI THETA2 | 가솔린 2.0 T-GDI 세타2 | Tire Pressure Monitoring (IBU-TPMS) | 타이어 압력 모니터링 (IBU-TPMS) | IFCHMCKHSR0 | Odometer | 里程表 | 주행 거리 |  | 7A0 | 7A8 | 22 C0 0D | 22 | C0 0D | parameter_1 | negative_1 | 50 | 100 | 0 | 0 | 41 | 1 | 0 | 3 | 0 | (unsigned)X * 0.1 | 0 |  |  | km | 1 | 202603131815 | -1 | 10 03 | 3E 00 | 20
276476 | HYUNDAI KOREA Passenger | AVANTE N (CN7 N) | 아반떼 N (CN7 N) | 2023 | Gasoline 2.0 T-GDI THETA2 | 가솔린 2.0 T-GDI 세타2 | Tire Pressure Monitoring (IBU-TPMS) | 타이어 압력 모니터링 (IBU-TPMS) | IFCHMCKHSR0 | Odometer | 里程表 | 주행 거리 |  | 7A0 | 7A8 | 22 C0 0D | 22 | C0 0D | parameter_1 | negative_1 | 50 | 100 | 0 | 0 | 44 | 1 | 0 | 3 | 0 | (unsigned)X * 0.1 | 0 |  |  | km | 1 | 202603131815 | -1 | 10 03 | 3E 00 | 20
276477 | HYUNDAI KOREA Passenger | AVANTE N (CN7 N) | 아반떼 N (CN7 N) | 2023 | Gasoline 2.0 T-GDI THETA2 | 가솔린 2.0 T-GDI 세타2 | Tire Pressure Monitoring (IBU-TPMS) | 타이어 압력 모니터링 (IBU-TPMS) | IFCHMCKHSR0 | [Rear Right] Event # | [右后] 活动# | [후방 우측] 이벤트 # |  | 7A0 | 7A8 | 22 C0 0E | 22 | C0 0E | parameter_1 | negative_1 | 50 | 100 | 0 | 0 | 8 | 1 | 0 | 1 | 0 | (unsigned)X * 1 | 0 |  |  |  | 0 | 202603131815 | -1 | 10 03 | 3E 00 | 20
276478 | HYUNDAI KOREA Passenger | AVANTE N (CN7 N) | 아반떼 N (CN7 N) | 2023 | Gasoline 2.0 T-GDI THETA2 | 가솔린 2.0 T-GDI 세타2 | Tire Pressure Monitoring (IBU-TPMS) | 타이어 압력 모니터링 (IBU-TPMS) | IFCHMCKHSR0 | Sensor ID | 传感器ID | 센서 ID | tpms_2_s1_i | 7A0 | 7A8 | 22 C0 0E | 22 | C0 0E | parameter_1 | negative_1 | 50 | 100 | 0 | 0 | 9 | 0 | 0 | 4 | 0 | (unsigned)X * 1 | 0 |  |  |  | 0 | 202603131815 | -1 | 10 03 | 3E 00 | 20
276479 | HYUNDAI KOREA Passenger | AVANTE N (CN7 N) | 아반떼 N (CN7 N) | 2023 | Gasoline 2.0 T-GDI THETA2 | 가솔린 2.0 T-GDI 세타2 | Tire Pressure Monitoring (IBU-TPMS) | 타이어 압력 모니터링 (IBU-TPMS) | IFCHMCKHSR0 | Sensor Pressure | 传感器压力 | 센서 압력 | tpms_1_p | 7A0 | 7A8 | 22 C0 0E | 22 | C0 0E | parameter_1 | negative_1 | 50 | 100 | 0 | 0 | 13 | 1 | 0 | 1 | 0 | (unsigned)X * 1.373 | 0 |  |  | kPa | 3 | 202603131815 | -1 | 10 03 | 3E 00 | 20
276480 | HYUNDAI KOREA Passenger | AVANTE N (CN7 N) | 아반떼 N (CN7 N) | 2023 | Gasoline 2.0 T-GDI THETA2 | 가솔린 2.0 T-GDI 세타2 | Tire Pressure Monitoring (IBU-TPMS) | 타이어 압력 모니터링 (IBU-TPMS) | IFCHMCKHSR0 | Sensor Temperature | 传感器温度 | 센서 온도 | tpms_2_s1_t | 7A0 | 7A8 | 22 C0 0E | 22 | C0 0E | parameter_1 | negative_1 | 50 | 100 | 0 | 0 | 14 | 1 | 0 | 1 | 0 | (unsigned)X * 1 - 50 | 0 |  |  | °C | 0 | 202603131815 | -1 | 10 03 | 3E 00 | 20
276481 | HYUNDAI KOREA Passenger | AVANTE N (CN7 N) | 아반떼 N (CN7 N) | 2023 | Gasoline 2.0 T-GDI THETA2 | 가솔린 2.0 T-GDI 세타2 | Tire Pressure Monitoring (IBU-TPMS) | 타이어 압력 모니터링 (IBU-TPMS) | IFCHMCKHSR0 | Sensor Ambient Temperature | 传感器环境温度 | 센서 외기 온도 |  | 7A0 | 7A8 | 22 C0 0E | 22 | C0 0E | parameter_1 | negative_1 | 50 | 100 | 0 | 0 | 15 | 1 | 0 | 1 | 0 | (unsigned)X * 1 - 50 | 0 |  |  | °C | 0 | 202603131815 | -1 | 10 03 | 3E 00 | 20
276482 | HYUNDAI KOREA Passenger | AVANTE N (CN7 N) | 아반떼 N (CN7 N) | 2023 | Gasoline 2.0 T-GDI THETA2 | 가솔린 2.0 T-GDI 세타2 | Tire Pressure Monitoring (IBU-TPMS) | 타이어 압력 모니터링 (IBU-TPMS) | IFCHMCKHSR0 | Ignition Cycle Count | 点火周期计数 | 이그니션 사이클 횟수 |  | 7A0 | 7A8 | 22 C0 0E | 22 | C0 0E | parameter_1 | negative_1 | 50 | 100 | 0 | 0 | 16 | 1 | 0 | 2 | 0 | (unsigned)X * 1 | 0 |  |  | Count | 0 | 202603131815 | -1 | 10 03 | 3E 00 | 20
276483 | HYUNDAI KOREA Passenger | AVANTE N (CN7 N) | 아반떼 N (CN7 N) | 2023 | Gasoline 2.0 T-GDI THETA2 | 가솔린 2.0 T-GDI 세타2 | Tire Pressure Monitoring (IBU-TPMS) | 타이어 압력 모니터링 (IBU-TPMS) | IFCHMCKHSR0 | [Rear Right] Event # | [右后] 活动# | [후방 우측] 이벤트 # |  | 7A0 | 7A8 | 22 C0 0E | 22 | C0 0E | parameter_1 | negative_1 | 50 | 100 | 0 | 0 | 18 | 1 | 0 | 1 | 0 | (unsigned)X * 1 | 0 |  |  |  | 0 | 202603131815 | -1 | 10 03 | 3E 00 | 20
276484 | HYUNDAI KOREA Passenger | AVANTE N (CN7 N) | 아반떼 N (CN7 N) | 2023 | Gasoline 2.0 T-GDI THETA2 | 가솔린 2.0 T-GDI 세타2 | Tire Pressure Monitoring (IBU-TPMS) | 타이어 압력 모니터링 (IBU-TPMS) | IFCHMCKHSR0 | Sensor ID | 传感器ID | 센서 ID | tpms_2_s1_i | 7A0 | 7A8 | 22 C0 0E | 22 | C0 0E | parameter_1 | negative_1 | 50 | 100 | 0 | 0 | 19 | 0 | 0 | 4 | 0 | (unsigned)X * 1 | 0 |  |  |  | 0 | 202603131815 | -1 | 10 03 | 3E 00 | 20
276485 | HYUNDAI KOREA Passenger | AVANTE N (CN7 N) | 아반떼 N (CN7 N) | 2023 | Gasoline 2.0 T-GDI THETA2 | 가솔린 2.0 T-GDI 세타2 | Tire Pressure Monitoring (IBU-TPMS) | 타이어 압력 모니터링 (IBU-TPMS) | IFCHMCKHSR0 | Sensor Pressure | 传感器压力 | 센서 압력 | tpms_1_p | 7A0 | 7A8 | 22 C0 0E | 22 | C0 0E | parameter_1 | negative_1 | 50 | 100 | 0 | 0 | 23 | 1 | 0 | 1 | 0 | (unsigned)X * 1.373 | 0 |  |  | kPa | 3 | 202603131815 | -1 | 10 03 | 3E 00 | 20
276486 | HYUNDAI KOREA Passenger | AVANTE N (CN7 N) | 아반떼 N (CN7 N) | 2023 | Gasoline 2.0 T-GDI THETA2 | 가솔린 2.0 T-GDI 세타2 | Tire Pressure Monitoring (IBU-TPMS) | 타이어 압력 모니터링 (IBU-TPMS) | IFCHMCKHSR0 | Sensor Temperature | 传感器温度 | 센서 온도 | tpms_2_s1_t | 7A0 | 7A8 | 22 C0 0E | 22 | C0 0E | parameter_1 | negative_1 | 50 | 100 | 0 | 0 | 24 | 1 | 0 | 1 | 0 | (unsigned)X * 1 - 50 | 0 |  |  | °C | 0 | 202603131815 | -1 | 10 03 | 3E 00 | 20
276487 | HYUNDAI KOREA Passenger | AVANTE N (CN7 N) | 아반떼 N (CN7 N) | 2023 | Gasoline 2.0 T-GDI THETA2 | 가솔린 2.0 T-GDI 세타2 | Tire Pressure Monitoring (IBU-TPMS) | 타이어 압력 모니터링 (IBU-TPMS) | IFCHMCKHSR0 | Sensor Ambient Temperature | 传感器环境温度 | 센서 외기 온도 |  | 7A0 | 7A8 | 22 C0 0E | 22 | C0 0E | parameter_1 | negative_1 | 50 | 100 | 0 | 0 | 25 | 1 | 0 | 1 | 0 | (unsigned)X * 1 - 50 | 0 |  |  | °C | 0 | 202603131815 | -1 | 10 03 | 3E 00 | 20
276488 | HYUNDAI KOREA Passenger | AVANTE N (CN7 N) | 아반떼 N (CN7 N) | 2023 | Gasoline 2.0 T-GDI THETA2 | 가솔린 2.0 T-GDI 세타2 | Tire Pressure Monitoring (IBU-TPMS) | 타이어 압력 모니터링 (IBU-TPMS) | IFCHMCKHSR0 | Ignition Cycle Count | 点火周期计数 | 이그니션 사이클 횟수 |  | 7A0 | 7A8 | 22 C0 0E | 22 | C0 0E | parameter_1 | negative_1 | 50 | 100 | 0 | 0 | 26 | 1 | 0 | 2 | 0 | (unsigned)X * 1 | 0 |  |  | Count | 0 | 202603131815 | -1 | 10 03 | 3E 00 | 20
276489 | HYUNDAI KOREA Passenger | AVANTE N (CN7 N) | 아반떼 N (CN7 N) | 2023 | Gasoline 2.0 T-GDI THETA2 | 가솔린 2.0 T-GDI 세타2 | Tire Pressure Monitoring (IBU-TPMS) | 타이어 압력 모니터링 (IBU-TPMS) | IFCHMCKHSR0 | [Rear Right] Event # | [右后] 活动# | [후방 우측] 이벤트 # |  | 7A0 | 7A8 | 22 C0 0E | 22 | C0 0E | parameter_1 | negative_1 | 50 | 100 | 0 | 0 | 28 | 1 | 0 | 1 | 0 | (unsigned)X * 1 | 0 |  |  |  | 0 | 202603131815 | -1 | 10 03 | 3E 00 | 20
276490 | HYUNDAI KOREA Passenger | AVANTE N (CN7 N) | 아반떼 N (CN7 N) | 2023 | Gasoline 2.0 T-GDI THETA2 | 가솔린 2.0 T-GDI 세타2 | Tire Pressure Monitoring (IBU-TPMS) | 타이어 압력 모니터링 (IBU-TPMS) | IFCHMCKHSR0 | Sensor ID | 传感器ID | 센서 ID | tpms_2_s1_i | 7A0 | 7A8 | 22 C0 0E | 22 | C0 0E | parameter_1 | negative_1 | 50 | 100 | 0 | 0 | 29 | 0 | 0 | 4 | 0 | (unsigned)X * 1 | 0 |  |  |  | 0 | 202603131815 | -1 | 10 03 | 3E 00 | 20
276491 | HYUNDAI KOREA Passenger | AVANTE N (CN7 N) | 아반떼 N (CN7 N) | 2023 | Gasoline 2.0 T-GDI THETA2 | 가솔린 2.0 T-GDI 세타2 | Tire Pressure Monitoring (IBU-TPMS) | 타이어 압력 모니터링 (IBU-TPMS) | IFCHMCKHSR0 | Sensor Pressure | 传感器压力 | 센서 압력 | tpms_1_p | 7A0 | 7A8 | 22 C0 0E | 22 | C0 0E | parameter_1 | negative_1 | 50 | 100 | 0 | 0 | 33 | 1 | 0 | 1 | 0 | (unsigned)X * 1.373 | 0 |  |  | kPa | 3 | 202603131815 | -1 | 10 03 | 3E 00 | 20
276492 | HYUNDAI KOREA Passenger | AVANTE N (CN7 N) | 아반떼 N (CN7 N) | 2023 | Gasoline 2.0 T-GDI THETA2 | 가솔린 2.0 T-GDI 세타2 | Tire Pressure Monitoring (IBU-TPMS) | 타이어 압력 모니터링 (IBU-TPMS) | IFCHMCKHSR0 | Sensor Temperature | 传感器温度 | 센서 온도 | tpms_2_s1_t | 7A0 | 7A8 | 22 C0 0E | 22 | C0 0E | parameter_1 | negative_1 | 50 | 100 | 0 | 0 | 34 | 1 | 0 | 1 | 0 | (unsigned)X * 1 - 50 | 0 |  |  | °C | 0 | 202603131815 | -1 | 10 03 | 3E 00 | 20
276493 | HYUNDAI KOREA Passenger | AVANTE N (CN7 N) | 아반떼 N (CN7 N) | 2023 | Gasoline 2.0 T-GDI THETA2 | 가솔린 2.0 T-GDI 세타2 | Tire Pressure Monitoring (IBU-TPMS) | 타이어 압력 모니터링 (IBU-TPMS) | IFCHMCKHSR0 | Sensor Ambient Temperature | 传感器环境温度 | 센서 외기 온도 |  | 7A0 | 7A8 | 22 C0 0E | 22 | C0 0E | parameter_1 | negative_1 | 50 | 100 | 0 | 0 | 35 | 1 | 0 | 1 | 0 | (unsigned)X * 1 - 50 | 0 |  |  | °C | 0 | 202603131815 | -1 | 10 03 | 3E 00 | 20
276494 | HYUNDAI KOREA Passenger | AVANTE N (CN7 N) | 아반떼 N (CN7 N) | 2023 | Gasoline 2.0 T-GDI THETA2 | 가솔린 2.0 T-GDI 세타2 | Tire Pressure Monitoring (IBU-TPMS) | 타이어 압력 모니터링 (IBU-TPMS) | IFCHMCKHSR0 | Ignition Cycle Count | 点火周期计数 | 이그니션 사이클 횟수 |  | 7A0 | 7A8 | 22 C0 0E | 22 | C0 0E | parameter_1 | negative_1 | 50 | 100 | 0 | 0 | 36 | 1 | 0 | 2 | 0 | (unsigned)X * 1 | 0 |  |  | Count | 0 | 202603131815 | -1 | 10 03 | 3E 00 | 20
276495 | HYUNDAI KOREA Passenger | AVANTE N (CN7 N) | 아반떼 N (CN7 N) | 2023 | Gasoline 2.0 T-GDI THETA2 | 가솔린 2.0 T-GDI 세타2 | Tire Pressure Monitoring (IBU-TPMS) | 타이어 압력 모니터링 (IBU-TPMS) | IFCHMCKHSR0 | Odometer | 里程表 | 주행 거리 |  | 7A0 | 7A8 | 22 C0 0E | 22 | C0 0E | parameter_1 | negative_1 | 50 | 100 | 0 | 0 | 38 | 1 | 0 | 3 | 0 | (unsigned)X * 0.1 | 0 |  |  | km | 1 | 202603131815 | -1 | 10 03 | 3E 00 | 20
276496 | HYUNDAI KOREA Passenger | AVANTE N (CN7 N) | 아반떼 N (CN7 N) | 2023 | Gasoline 2.0 T-GDI THETA2 | 가솔린 2.0 T-GDI 세타2 | Tire Pressure Monitoring (IBU-TPMS) | 타이어 압력 모니터링 (IBU-TPMS) | IFCHMCKHSR0 | Odometer | 里程表 | 주행 거리 |  | 7A0 | 7A8 | 22 C0 0E | 22 | C0 0E | parameter_1 | negative_1 | 50 | 100 | 0 | 0 | 41 | 1 | 0 | 3 | 0 | (unsigned)X * 0.1 | 0 |  |  | km | 1 | 202603131815 | -1 | 10 03 | 3E 00 | 20
276497 | HYUNDAI KOREA Passenger | AVANTE N (CN7 N) | 아반떼 N (CN7 N) | 2023 | Gasoline 2.0 T-GDI THETA2 | 가솔린 2.0 T-GDI 세타2 | Tire Pressure Monitoring (IBU-TPMS) | 타이어 압력 모니터링 (IBU-TPMS) | IFCHMCKHSR0 | Odometer | 里程表 | 주행 거리 |  | 7A0 | 7A8 | 22 C0 0E | 22 | C0 0E | parameter_1 | negative_1 | 50 | 100 | 0 | 0 | 44 | 1 | 0 | 3 | 0 | (unsigned)X * 0.1 | 0 |  |  | km | 1 | 202603131815 | -1 | 10 03 | 3E 00 | 20
276498 | HYUNDAI KOREA Passenger | AVANTE N (CN7 N) | 아반떼 N (CN7 N) | 2023 | Gasoline 2.0 T-GDI THETA2 | 가솔린 2.0 T-GDI 세타2 | Tire Pressure Monitoring (IBU-TPMS) | 타이어 압력 모니터링 (IBU-TPMS) | IFCHMCKHSR0 | [Rear Left] Event # | [左后] 活动# | [후방 좌측] 이벤트 # |  | 7A0 | 7A8 | 22 C0 0F | 22 | C0 0F | parameter_1 | negative_1 | 50 | 100 | 0 | 0 | 8 | 1 | 0 | 1 | 0 | (unsigned)X * 1 | 0 |  |  |  | 0 | 202603131815 | -1 | 10 03 | 3E 00 | 20
276499 | HYUNDAI KOREA Passenger | AVANTE N (CN7 N) | 아반떼 N (CN7 N) | 2023 | Gasoline 2.0 T-GDI THETA2 | 가솔린 2.0 T-GDI 세타2 | Tire Pressure Monitoring (IBU-TPMS) | 타이어 압력 모니터링 (IBU-TPMS) | IFCHMCKHSR0 | Sensor ID | 传感器ID | 센서 ID | tpms_2_s1_i | 7A0 | 7A8 | 22 C0 0F | 22 | C0 0F | parameter_1 | negative_1 | 50 | 100 | 0 | 0 | 9 | 0 | 0 | 4 | 0 | (unsigned)X * 1 | 0 |  |  |  | 0 | 202603131815 | -1 | 10 03 | 3E 00 | 20
276500 | HYUNDAI KOREA Passenger | AVANTE N (CN7 N) | 아반떼 N (CN7 N) | 2023 | Gasoline 2.0 T-GDI THETA2 | 가솔린 2.0 T-GDI 세타2 | Tire Pressure Monitoring (IBU-TPMS) | 타이어 압력 모니터링 (IBU-TPMS) | IFCHMCKHSR0 | Sensor Pressure | 传感器压力 | 센서 압력 | tpms_1_p | 7A0 | 7A8 | 22 C0 0F | 22 | C0 0F | parameter_1 | negative_1 | 50 | 100 | 0 | 0 | 13 | 1 | 0 | 1 | 0 | (unsigned)X * 1.373 | 0 |  |  | kPa | 3 | 202603131815 | -1 | 10 03 | 3E 00 | 20
276501 | HYUNDAI KOREA Passenger | AVANTE N (CN7 N) | 아반떼 N (CN7 N) | 2023 | Gasoline 2.0 T-GDI THETA2 | 가솔린 2.0 T-GDI 세타2 | Tire Pressure Monitoring (IBU-TPMS) | 타이어 압력 모니터링 (IBU-TPMS) | IFCHMCKHSR0 | Sensor Temperature | 传感器温度 | 센서 온도 | tpms_2_s1_t | 7A0 | 7A8 | 22 C0 0F | 22 | C0 0F | parameter_1 | negative_1 | 50 | 100 | 0 | 0 | 14 | 1 | 0 | 1 | 0 | (unsigned)X * 1 - 50 | 0 |  |  | °C | 0 | 202603131815 | -1 | 10 03 | 3E 00 | 20
276502 | HYUNDAI KOREA Passenger | AVANTE N (CN7 N) | 아반떼 N (CN7 N) | 2023 | Gasoline 2.0 T-GDI THETA2 | 가솔린 2.0 T-GDI 세타2 | Tire Pressure Monitoring (IBU-TPMS) | 타이어 압력 모니터링 (IBU-TPMS) | IFCHMCKHSR0 | Sensor Ambient Temperature | 传感器环境温度 | 센서 외기 온도 |  | 7A0 | 7A8 | 22 C0 0F | 22 | C0 0F | parameter_1 | negative_1 | 50 | 100 | 0 | 0 | 15 | 1 | 0 | 1 | 0 | (unsigned)X * 1 - 50 | 0 |  |  | °C | 0 | 202603131815 | -1 | 10 03 | 3E 00 | 20
276503 | HYUNDAI KOREA Passenger | AVANTE N (CN7 N) | 아반떼 N (CN7 N) | 2023 | Gasoline 2.0 T-GDI THETA2 | 가솔린 2.0 T-GDI 세타2 | Tire Pressure Monitoring (IBU-TPMS) | 타이어 압력 모니터링 (IBU-TPMS) | IFCHMCKHSR0 | Ignition Cycle Count | 点火周期计数 | 이그니션 사이클 횟수 |  | 7A0 | 7A8 | 22 C0 0F | 22 | C0 0F | parameter_1 | negative_1 | 50 | 100 | 0 | 0 | 16 | 1 | 0 | 2 | 0 | (unsigned)X * 1 | 0 |  |  | Count | 0 | 202603131815 | -1 | 10 03 | 3E 00 | 20
276504 | HYUNDAI KOREA Passenger | AVANTE N (CN7 N) | 아반떼 N (CN7 N) | 2023 | Gasoline 2.0 T-GDI THETA2 | 가솔린 2.0 T-GDI 세타2 | Tire Pressure Monitoring (IBU-TPMS) | 타이어 압력 모니터링 (IBU-TPMS) | IFCHMCKHSR0 | [Rear Left] Event # | [左后] 活动# | [후방 좌측] 이벤트 # |  | 7A0 | 7A8 | 22 C0 0F | 22 | C0 0F | parameter_1 | negative_1 | 50 | 100 | 0 | 0 | 18 | 1 | 0 | 1 | 0 | (unsigned)X * 1 | 0 |  |  |  | 0 | 202603131815 | -1 | 10 03 | 3E 00 | 20
276505 | HYUNDAI KOREA Passenger | AVANTE N (CN7 N) | 아반떼 N (CN7 N) | 2023 | Gasoline 2.0 T-GDI THETA2 | 가솔린 2.0 T-GDI 세타2 | Tire Pressure Monitoring (IBU-TPMS) | 타이어 압력 모니터링 (IBU-TPMS) | IFCHMCKHSR0 | Sensor ID | 传感器ID | 센서 ID | tpms_2_s1_i | 7A0 | 7A8 | 22 C0 0F | 22 | C0 0F | parameter_1 | negative_1 | 50 | 100 | 0 | 0 | 19 | 0 | 0 | 4 | 0 | (unsigned)X * 1 | 0 |  |  |  | 0 | 202603131815 | -1 | 10 03 | 3E 00 | 20
276506 | HYUNDAI KOREA Passenger | AVANTE N (CN7 N) | 아반떼 N (CN7 N) | 2023 | Gasoline 2.0 T-GDI THETA2 | 가솔린 2.0 T-GDI 세타2 | Tire Pressure Monitoring (IBU-TPMS) | 타이어 압력 모니터링 (IBU-TPMS) | IFCHMCKHSR0 | Sensor Pressure | 传感器压力 | 센서 압력 | tpms_1_p | 7A0 | 7A8 | 22 C0 0F | 22 | C0 0F | parameter_1 | negative_1 | 50 | 100 | 0 | 0 | 23 | 1 | 0 | 1 | 0 | (unsigned)X * 1.373 | 0 |  |  | kPa | 3 | 202603131815 | -1 | 10 03 | 3E 00 | 20
276507 | HYUNDAI KOREA Passenger | AVANTE N (CN7 N) | 아반떼 N (CN7 N) | 2023 | Gasoline 2.0 T-GDI THETA2 | 가솔린 2.0 T-GDI 세타2 | Tire Pressure Monitoring (IBU-TPMS) | 타이어 압력 모니터링 (IBU-TPMS) | IFCHMCKHSR0 | Sensor Temperature | 传感器温度 | 센서 온도 | tpms_2_s1_t | 7A0 | 7A8 | 22 C0 0F | 22 | C0 0F | parameter_1 | negative_1 | 50 | 100 | 0 | 0 | 24 | 1 | 0 | 1 | 0 | (unsigned)X * 1 - 50 | 0 |  |  | °C | 0 | 202603131815 | -1 | 10 03 | 3E 00 | 20
276508 | HYUNDAI KOREA Passenger | AVANTE N (CN7 N) | 아반떼 N (CN7 N) | 2023 | Gasoline 2.0 T-GDI THETA2 | 가솔린 2.0 T-GDI 세타2 | Tire Pressure Monitoring (IBU-TPMS) | 타이어 압력 모니터링 (IBU-TPMS) | IFCHMCKHSR0 | Sensor Ambient Temperature | 传感器环境温度 | 센서 외기 온도 |  | 7A0 | 7A8 | 22 C0 0F | 22 | C0 0F | parameter_1 | negative_1 | 50 | 100 | 0 | 0 | 25 | 1 | 0 | 1 | 0 | (unsigned)X * 1 - 50 | 0 |  |  | °C | 0 | 202603131815 | -1 | 10 03 | 3E 00 | 20
276509 | HYUNDAI KOREA Passenger | AVANTE N (CN7 N) | 아반떼 N (CN7 N) | 2023 | Gasoline 2.0 T-GDI THETA2 | 가솔린 2.0 T-GDI 세타2 | Tire Pressure Monitoring (IBU-TPMS) | 타이어 압력 모니터링 (IBU-TPMS) | IFCHMCKHSR0 | Ignition Cycle Count | 点火周期计数 | 이그니션 사이클 횟수 |  | 7A0 | 7A8 | 22 C0 0F | 22 | C0 0F | parameter_1 | negative_1 | 50 | 100 | 0 | 0 | 26 | 1 | 0 | 2 | 0 | (unsigned)X * 1 | 0 |  |  | Count | 0 | 202603131815 | -1 | 10 03 | 3E 00 | 20
276510 | HYUNDAI KOREA Passenger | AVANTE N (CN7 N) | 아반떼 N (CN7 N) | 2023 | Gasoline 2.0 T-GDI THETA2 | 가솔린 2.0 T-GDI 세타2 | Tire Pressure Monitoring (IBU-TPMS) | 타이어 압력 모니터링 (IBU-TPMS) | IFCHMCKHSR0 | [Rear Left] Event # | [左后] 活动# | [후방 좌측] 이벤트 # |  | 7A0 | 7A8 | 22 C0 0F | 22 | C0 0F | parameter_1 | negative_1 | 50 | 100 | 0 | 0 | 28 | 1 | 0 | 1 | 0 | (unsigned)X * 1 | 0 |  |  |  | 0 | 202603131815 | -1 | 10 03 | 3E 00 | 20
276511 | HYUNDAI KOREA Passenger | AVANTE N (CN7 N) | 아반떼 N (CN7 N) | 2023 | Gasoline 2.0 T-GDI THETA2 | 가솔린 2.0 T-GDI 세타2 | Tire Pressure Monitoring (IBU-TPMS) | 타이어 압력 모니터링 (IBU-TPMS) | IFCHMCKHSR0 | Sensor ID | 传感器ID | 센서 ID | tpms_2_s1_i | 7A0 | 7A8 | 22 C0 0F | 22 | C0 0F | parameter_1 | negative_1 | 50 | 100 | 0 | 0 | 29 | 0 | 0 | 4 | 0 | (unsigned)X * 1 | 0 |  |  |  | 0 | 202603131815 | -1 | 10 03 | 3E 00 | 20
276512 | HYUNDAI KOREA Passenger | AVANTE N (CN7 N) | 아반떼 N (CN7 N) | 2023 | Gasoline 2.0 T-GDI THETA2 | 가솔린 2.0 T-GDI 세타2 | Tire Pressure Monitoring (IBU-TPMS) | 타이어 압력 모니터링 (IBU-TPMS) | IFCHMCKHSR0 | Sensor Pressure | 传感器压力 | 센서 압력 | tpms_1_p | 7A0 | 7A8 | 22 C0 0F | 22 | C0 0F | parameter_1 | negative_1 | 50 | 100 | 0 | 0 | 33 | 1 | 0 | 1 | 0 | (unsigned)X * 1.373 | 0 |  |  | kPa | 3 | 202603131815 | -1 | 10 03 | 3E 00 | 20
276513 | HYUNDAI KOREA Passenger | AVANTE N (CN7 N) | 아반떼 N (CN7 N) | 2023 | Gasoline 2.0 T-GDI THETA2 | 가솔린 2.0 T-GDI 세타2 | Tire Pressure Monitoring (IBU-TPMS) | 타이어 압력 모니터링 (IBU-TPMS) | IFCHMCKHSR0 | Sensor Temperature | 传感器温度 | 센서 온도 | tpms_2_s1_t | 7A0 | 7A8 | 22 C0 0F | 22 | C0 0F | parameter_1 | negative_1 | 50 | 100 | 0 | 0 | 34 | 1 | 0 | 1 | 0 | (unsigned)X * 1 - 50 | 0 |  |  | °C | 0 | 202603131815 | -1 | 10 03 | 3E 00 | 20
276514 | HYUNDAI KOREA Passenger | AVANTE N (CN7 N) | 아반떼 N (CN7 N) | 2023 | Gasoline 2.0 T-GDI THETA2 | 가솔린 2.0 T-GDI 세타2 | Tire Pressure Monitoring (IBU-TPMS) | 타이어 압력 모니터링 (IBU-TPMS) | IFCHMCKHSR0 | Sensor Ambient Temperature | 传感器环境温度 | 센서 외기 온도 |  | 7A0 | 7A8 | 22 C0 0F | 22 | C0 0F | parameter_1 | negative_1 | 50 | 100 | 0 | 0 | 35 | 1 | 0 | 1 | 0 | (unsigned)X * 1 - 50 | 0 |  |  | °C | 0 | 202603131815 | -1 | 10 03 | 3E 00 | 20
276515 | HYUNDAI KOREA Passenger | AVANTE N (CN7 N) | 아반떼 N (CN7 N) | 2023 | Gasoline 2.0 T-GDI THETA2 | 가솔린 2.0 T-GDI 세타2 | Tire Pressure Monitoring (IBU-TPMS) | 타이어 압력 모니터링 (IBU-TPMS) | IFCHMCKHSR0 | Ignition Cycle Count | 点火周期计数 | 이그니션 사이클 횟수 |  | 7A0 | 7A8 | 22 C0 0F | 22 | C0 0F | parameter_1 | negative_1 | 50 | 100 | 0 | 0 | 36 | 1 | 0 | 2 | 0 | (unsigned)X * 1 | 0 |  |  | Count | 0 | 202603131815 | -1 | 10 03 | 3E 00 | 20
276516 | HYUNDAI KOREA Passenger | AVANTE N (CN7 N) | 아반떼 N (CN7 N) | 2023 | Gasoline 2.0 T-GDI THETA2 | 가솔린 2.0 T-GDI 세타2 | Tire Pressure Monitoring (IBU-TPMS) | 타이어 압력 모니터링 (IBU-TPMS) | IFCHMCKHSR0 | Odometer | 里程表 | 주행 거리 |  | 7A0 | 7A8 | 22 C0 0F | 22 | C0 0F | parameter_1 | negative_1 | 50 | 100 | 0 | 0 | 38 | 1 | 0 | 3 | 0 | (unsigned)X * 0.1 | 0 |  |  | km | 1 | 202603131815 | -1 | 10 03 | 3E 00 | 20
276517 | HYUNDAI KOREA Passenger | AVANTE N (CN7 N) | 아반떼 N (CN7 N) | 2023 | Gasoline 2.0 T-GDI THETA2 | 가솔린 2.0 T-GDI 세타2 | Tire Pressure Monitoring (IBU-TPMS) | 타이어 압력 모니터링 (IBU-TPMS) | IFCHMCKHSR0 | Odometer | 里程表 | 주행 거리 |  | 7A0 | 7A8 | 22 C0 0F | 22 | C0 0F | parameter_1 | negative_1 | 50 | 100 | 0 | 0 | 41 | 1 | 0 | 3 | 0 | (unsigned)X * 0.1 | 0 |  |  | km | 1 | 202603131815 | -1 | 10 03 | 3E 00 | 20
276518 | HYUNDAI KOREA Passenger | AVANTE N (CN7 N) | 아반떼 N (CN7 N) | 2023 | Gasoline 2.0 T-GDI THETA2 | 가솔린 2.0 T-GDI 세타2 | Tire Pressure Monitoring (IBU-TPMS) | 타이어 압력 모니터링 (IBU-TPMS) | IFCHMCKHSR0 | Odometer | 里程表 | 주행 거리 |  | 7A0 | 7A8 | 22 C0 0F | 22 | C0 0F | parameter_1 | negative_1 | 50 | 100 | 0 | 0 | 44 | 1 | 0 | 3 | 0 | (unsigned)X * 0.1 | 0 |  |  | km | 1 | 202603131815 | -1 | 10 03 | 3E 00 | 20
276519 | HYUNDAI KOREA Passenger | AVANTE N (CN7 N) | 아반떼 N (CN7 N) | 2023 | Gasoline 2.0 T-GDI THETA2 | 가솔린 2.0 T-GDI 세타2 | Tire Pressure Monitoring (IBU-TPMS) | 타이어 압력 모니터링 (IBU-TPMS) | IFCHMCKHSR0 | TPMS Variant Code (NON-EOL) | TPMS 型号代码（非 EOL） | TPMS 베리언트 코드 (NON-EOL) |  | 7A0 | 7A8 | 22 C0 12 | 22 | C0 12 | parameter_1 | negative_1 | 50 | 100 | 0 | 0 | 8 | 2 | 0 | 4 | 0 | (unsigned)X * 1 | 0 |  |  |  | 0 | 202603131815 | -1 | 10 03 | 3E 00 | 20
276520 | HYUNDAI KOREA Passenger | AVANTE N (CN7 N) | 아반떼 N (CN7 N) | 2023 | Gasoline 2.0 T-GDI THETA2 | 가솔린 2.0 T-GDI 세타2 | Tire Pressure Monitoring (IBU-TPMS) | 타이어 압력 모니터링 (IBU-TPMS) | IFCHMCKHSR0 | TPMS Variant Code (EOL) | TPMS 型号代码 (EOL) | TPMS 베리언트 코드 (EOL) |  | 7A0 | 7A8 | 22 C0 12 | 22 | C0 12 | parameter_1 | negative_1 | 50 | 100 | 0 | 0 | 12 | 1 | 1 | 4 | 0 | (Bit0,1,2,3 = 0x0F) 0 = 0 / 1 = 1 / 2 = 2 / 3 = 3 / 4 = 4 / 5 = 5 / 6 = 6 / 7 = 7 / 8 = 8 / 9 = 9 / 10 = 10 / 11 = 11 / 12 = 12 / 13 = 13 / 14 = 14 / 15 = 15 | 0 |  |  |  | 0 | 202603131815 | -1 | 10 03 | 3E 00 | 20
276521 | HYUNDAI KOREA Passenger | AVANTE N (CN7 N) | 아반떼 N (CN7 N) | 2023 | Gasoline 2.0 T-GDI THETA2 | 가솔린 2.0 T-GDI 세타2 | Tire Pressure Monitoring (IBU-TPMS) | 타이어 압력 모니터링 (IBU-TPMS) | IFCHMCKHSR0 | [Front Left] Sensor RSSI | [左前] 传感器 RSSI | [전방 좌측] 센서 수신 신호 강도 |  | 7A0 | 7A8 | 22 C0 46 | 22 | C0 46 | parameter_1 | negative_1 | 50 | 100 | 0 | 0 | 8 | 1 | 1 | 7 | 0 | (Bit0,1,2,3,4,5,6 = 0x7F) 0 = No Signal / 1 = - / 2 = - / 3 = - / 4 = - / 5 = - / 6 = - / 7 = - / 8 = - / 9 = - / 10 = -110 dBm / 11 = -109 dBm / 12 = -108 dBm / 13 = -107 dBm / 14 = -106 dBm / 15 = -105 dBm / 16 = -104 dBm / 17 = -103 dBm / 18 = -102 dBm / 19 = -101 dBm / 20 = -100 dBm / 21 = -99 dBm / 22 = -98 dBm / 23 = -97 dBm / 24 = -96 dBm / 25 = -95 dBm / 26 = -94 dBm / 27 = -93 dBm / 28 = -92 dBm / 29 = -91 dBm / 30 = -90 dBm / 31 = -89 dBm / 32 = -88 dBm / 33 = -87 dBm / 34 = -86 dBm / 35 = -85 dBm / 36 = -84 dBm / 37 = -83 dBm / 38 = -82 dBm / 39 = -81 dBm / 40 = -80 dBm / 41 = -79 dBm / 42 = -78 dBm / 43 = -77 dBm / 44 = -76 dBm / 45 = -75 dBm / 46 = -74 dBm / 47 = -73 dBm / 48 = -72 dBm / 49 = -71 dBm / 50 = -70 dBm / 51 = -69 dBm / 52 = -68 dBm / 53 = -67 dBm / 54 = -66 dBm / 55 = -65 dBm / 56 = -64 dBm / 57 = -63 dBm / 58 = -62 dBm / 59 = -61 dBm / 60 = -60 dBm / 61 = -59 dBm / 62 = -58 dBm / 63 = -57 dBm / 64 = -56 dBm / 65 = -55 dBm / 66 = -54 dBm / 67 = -53 dBm / 68 = -52 dBm / 69 = -51 dBm / 70 = -50 dBm / 71 = -49 dBm / 72 = -48 dBm / 73 = -47 dBm / 74 = -46 dBm / 75 = -45 dBm / 76 = -44 dBm / 77 = -43 dBm / 78 = -42 dBm / 79 = -41 dBm / 80 = -40 dBm / 81 = -39 dBm / 82 = -38 dBm / 83 = -37 dBm / 84 = -36 dBm / 85 = -35 dBm / 86 = -34 dBm / 87 = -33 dBm / 88 = -32 dBm / 89 = -31 dBm / 90 = -30 dBm / 91 = - / 92 = - / 93 = - / 94 = - / 95 = - / 96 = - / 97 = - / 98 = - / 99 = - / 100 = - / 101 = - / 102 = - / 103 = - / 104 = - / 105 = - / 106 = - / 107 = - / 108 = - / 109 = - / 110 = - / 111 = - / 112 = - / 113 = - / 114 = - / 115 = - / 116 = - / 117 = - / 118 = - / 119 = - / 120 = - / 121 = - / 122 = - / 123 = - / 124 = - / 125 = - / 126 = - / 127 = - | 0 |  |  |  | 0 | 202603131815 | -1 | 10 03 | 3E 00 | 20
276522 | HYUNDAI KOREA Passenger | AVANTE N (CN7 N) | 아반떼 N (CN7 N) | 2023 | Gasoline 2.0 T-GDI THETA2 | 가솔린 2.0 T-GDI 세타2 | Tire Pressure Monitoring (IBU-TPMS) | 타이어 압력 모니터링 (IBU-TPMS) | IFCHMCKHSR0 | [Front Right] Sensor RSSI | [右前] 传感器 RSSI | [전방 우측] 센서 수신 신호 강도 |  | 7A0 | 7A8 | 22 C0 46 | 22 | C0 46 | parameter_1 | negative_1 | 50 | 100 | 0 | 0 | 9 | 1 | 1 | 7 | 0 | (Bit0,1,2,3,4,5,6 = 0x7F) 0 = No Signal / 1 = - / 2 = - / 3 = - / 4 = - / 5 = - / 6 = - / 7 = - / 8 = - / 9 = - / 10 = -110 dBm / 11 = -109 dBm / 12 = -108 dBm / 13 = -107 dBm / 14 = -106 dBm / 15 = -105 dBm / 16 = -104 dBm / 17 = -103 dBm / 18 = -102 dBm / 19 = -101 dBm / 20 = -100 dBm / 21 = -99 dBm / 22 = -98 dBm / 23 = -97 dBm / 24 = -96 dBm / 25 = -95 dBm / 26 = -94 dBm / 27 = -93 dBm / 28 = -92 dBm / 29 = -91 dBm / 30 = -90 dBm / 31 = -89 dBm / 32 = -88 dBm / 33 = -87 dBm / 34 = -86 dBm / 35 = -85 dBm / 36 = -84 dBm / 37 = -83 dBm / 38 = -82 dBm / 39 = -81 dBm / 40 = -80 dBm / 41 = -79 dBm / 42 = -78 dBm / 43 = -77 dBm / 44 = -76 dBm / 45 = -75 dBm / 46 = -74 dBm / 47 = -73 dBm / 48 = -72 dBm / 49 = -71 dBm / 50 = -70 dBm / 51 = -69 dBm / 52 = -68 dBm / 53 = -67 dBm / 54 = -66 dBm / 55 = -65 dBm / 56 = -64 dBm / 57 = -63 dBm / 58 = -62 dBm / 59 = -61 dBm / 60 = -60 dBm / 61 = -59 dBm / 62 = -58 dBm / 63 = -57 dBm / 64 = -56 dBm / 65 = -55 dBm / 66 = -54 dBm / 67 = -53 dBm / 68 = -52 dBm / 69 = -51 dBm / 70 = -50 dBm / 71 = -49 dBm / 72 = -48 dBm / 73 = -47 dBm / 74 = -46 dBm / 75 = -45 dBm / 76 = -44 dBm / 77 = -43 dBm / 78 = -42 dBm / 79 = -41 dBm / 80 = -40 dBm / 81 = -39 dBm / 82 = -38 dBm / 83 = -37 dBm / 84 = -36 dBm / 85 = -35 dBm / 86 = -34 dBm / 87 = -33 dBm / 88 = -32 dBm / 89 = -31 dBm / 90 = -30 dBm / 91 = - / 92 = - / 93 = - / 94 = - / 95 = - / 96 = - / 97 = - / 98 = - / 99 = - / 100 = - / 101 = - / 102 = - / 103 = - / 104 = - / 105 = - / 106 = - / 107 = - / 108 = - / 109 = - / 110 = - / 111 = - / 112 = - / 113 = - / 114 = - / 115 = - / 116 = - / 117 = - / 118 = - / 119 = - / 120 = - / 121 = - / 122 = - / 123 = - / 124 = - / 125 = - / 126 = - / 127 = - | 0 |  |  |  | 0 | 202603131815 | -1 | 10 03 | 3E 00 | 20
276523 | HYUNDAI KOREA Passenger | AVANTE N (CN7 N) | 아반떼 N (CN7 N) | 2023 | Gasoline 2.0 T-GDI THETA2 | 가솔린 2.0 T-GDI 세타2 | Tire Pressure Monitoring (IBU-TPMS) | 타이어 압력 모니터링 (IBU-TPMS) | IFCHMCKHSR0 | [Rear Left] Sensor RSSI | [左后] 传感器 RSSI | [후방 좌측] 센서 수신 신호 강도 |  | 7A0 | 7A8 | 22 C0 46 | 22 | C0 46 | parameter_1 | negative_1 | 50 | 100 | 0 | 0 | 10 | 1 | 1 | 7 | 0 | (Bit0,1,2,3,4,5,6 = 0x7F) 0 = No Signal / 1 = - / 2 = - / 3 = - / 4 = - / 5 = - / 6 = - / 7 = - / 8 = - / 9 = - / 10 = -110 dBm / 11 = -109 dBm / 12 = -108 dBm / 13 = -107 dBm / 14 = -106 dBm / 15 = -105 dBm / 16 = -104 dBm / 17 = -103 dBm / 18 = -102 dBm / 19 = -101 dBm / 20 = -100 dBm / 21 = -99 dBm / 22 = -98 dBm / 23 = -97 dBm / 24 = -96 dBm / 25 = -95 dBm / 26 = -94 dBm / 27 = -93 dBm / 28 = -92 dBm / 29 = -91 dBm / 30 = -90 dBm / 31 = -89 dBm / 32 = -88 dBm / 33 = -87 dBm / 34 = -86 dBm / 35 = -85 dBm / 36 = -84 dBm / 37 = -83 dBm / 38 = -82 dBm / 39 = -81 dBm / 40 = -80 dBm / 41 = -79 dBm / 42 = -78 dBm / 43 = -77 dBm / 44 = -76 dBm / 45 = -75 dBm / 46 = -74 dBm / 47 = -73 dBm / 48 = -72 dBm / 49 = -71 dBm / 50 = -70 dBm / 51 = -69 dBm / 52 = -68 dBm / 53 = -67 dBm / 54 = -66 dBm / 55 = -65 dBm / 56 = -64 dBm / 57 = -63 dBm / 58 = -62 dBm / 59 = -61 dBm / 60 = -60 dBm / 61 = -59 dBm / 62 = -58 dBm / 63 = -57 dBm / 64 = -56 dBm / 65 = -55 dBm / 66 = -54 dBm / 67 = -53 dBm / 68 = -52 dBm / 69 = -51 dBm / 70 = -50 dBm / 71 = -49 dBm / 72 = -48 dBm / 73 = -47 dBm / 74 = -46 dBm / 75 = -45 dBm / 76 = -44 dBm / 77 = -43 dBm / 78 = -42 dBm / 79 = -41 dBm / 80 = -40 dBm / 81 = -39 dBm / 82 = -38 dBm / 83 = -37 dBm / 84 = -36 dBm / 85 = -35 dBm / 86 = -34 dBm / 87 = -33 dBm / 88 = -32 dBm / 89 = -31 dBm / 90 = -30 dBm / 91 = - / 92 = - / 93 = - / 94 = - / 95 = - / 96 = - / 97 = - / 98 = - / 99 = - / 100 = - / 101 = - / 102 = - / 103 = - / 104 = - / 105 = - / 106 = - / 107 = - / 108 = - / 109 = - / 110 = - / 111 = - / 112 = - / 113 = - / 114 = - / 115 = - / 116 = - / 117 = - / 118 = - / 119 = - / 120 = - / 121 = - / 122 = - / 123 = - / 124 = - / 125 = - / 126 = - / 127 = - | 0 |  |  |  | 0 | 202603131815 | -1 | 10 03 | 3E 00 | 20
276524 | HYUNDAI KOREA Passenger | AVANTE N (CN7 N) | 아반떼 N (CN7 N) | 2023 | Gasoline 2.0 T-GDI THETA2 | 가솔린 2.0 T-GDI 세타2 | Tire Pressure Monitoring (IBU-TPMS) | 타이어 압력 모니터링 (IBU-TPMS) | IFCHMCKHSR0 | [Rear Right] Sensor RSSI | [右后] 传感器 RSSI | [후방 우측] 센서 수신 신호 강도 |  | 7A0 | 7A8 | 22 C0 46 | 22 | C0 46 | parameter_1 | negative_1 | 50 | 100 | 0 | 0 | 11 | 1 | 1 | 7 | 0 | (Bit0,1,2,3,4,5,6 = 0x7F) 0 = No Signal / 1 = - / 2 = - / 3 = - / 4 = - / 5 = - / 6 = - / 7 = - / 8 = - / 9 = - / 10 = -110 dBm / 11 = -109 dBm / 12 = -108 dBm / 13 = -107 dBm / 14 = -106 dBm / 15 = -105 dBm / 16 = -104 dBm / 17 = -103 dBm / 18 = -102 dBm / 19 = -101 dBm / 20 = -100 dBm / 21 = -99 dBm / 22 = -98 dBm / 23 = -97 dBm / 24 = -96 dBm / 25 = -95 dBm / 26 = -94 dBm / 27 = -93 dBm / 28 = -92 dBm / 29 = -91 dBm / 30 = -90 dBm / 31 = -89 dBm / 32 = -88 dBm / 33 = -87 dBm / 34 = -86 dBm / 35 = -85 dBm / 36 = -84 dBm / 37 = -83 dBm / 38 = -82 dBm / 39 = -81 dBm / 40 = -80 dBm / 41 = -79 dBm / 42 = -78 dBm / 43 = -77 dBm / 44 = -76 dBm / 45 = -75 dBm / 46 = -74 dBm / 47 = -73 dBm / 48 = -72 dBm / 49 = -71 dBm / 50 = -70 dBm / 51 = -69 dBm / 52 = -68 dBm / 53 = -67 dBm / 54 = -66 dBm / 55 = -65 dBm / 56 = -64 dBm / 57 = -63 dBm / 58 = -62 dBm / 59 = -61 dBm / 60 = -60 dBm / 61 = -59 dBm / 62 = -58 dBm / 63 = -57 dBm / 64 = -56 dBm / 65 = -55 dBm / 66 = -54 dBm / 67 = -53 dBm / 68 = -52 dBm / 69 = -51 dBm / 70 = -50 dBm / 71 = -49 dBm / 72 = -48 dBm / 73 = -47 dBm / 74 = -46 dBm / 75 = -45 dBm / 76 = -44 dBm / 77 = -43 dBm / 78 = -42 dBm / 79 = -41 dBm / 80 = -40 dBm / 81 = -39 dBm / 82 = -38 dBm / 83 = -37 dBm / 84 = -36 dBm / 85 = -35 dBm / 86 = -34 dBm / 87 = -33 dBm / 88 = -32 dBm / 89 = -31 dBm / 90 = -30 dBm / 91 = - / 92 = - / 93 = - / 94 = - / 95 = - / 96 = - / 97 = - / 98 = - / 99 = - / 100 = - / 101 = - / 102 = - / 103 = - / 104 = - / 105 = - / 106 = - / 107 = - / 108 = - / 109 = - / 110 = - / 111 = - / 112 = - / 113 = - / 114 = - / 115 = - / 116 = - / 117 = - / 118 = - / 119 = - / 120 = - / 121 = - / 122 = - / 123 = - / 124 = - / 125 = - / 126 = - / 127 = - | 0 |  |  |  | 0 | 202603131815 | -1 | 10 03 | 3E 00 | 20
276525 | HYUNDAI KOREA Passenger | AVANTE N (CN7 N) | 아반떼 N (CN7 N) | 2023 | Gasoline 2.0 T-GDI THETA2 | 가솔린 2.0 T-GDI 세타2 | Tire Pressure Monitoring (IBU-TPMS) | 타이어 압력 모니터링 (IBU-TPMS) | IFCHMCKHSR0 | Noise RSSI | 噪声RSSI | 노이즈 수신 신호 강도 |  | 7A0 | 7A8 | 22 C0 46 | 22 | C0 46 | parameter_1 | negative_1 | 50 | 100 | 0 | 0 | 12 | 1 | 1 | 7 | 0 | (Bit0,1,2,3,4,5,6 = 0x7F) 0 = RF OFF / 1 = - / 2 = - / 3 = - / 4 = - / 5 = - / 6 = - / 7 = - / 8 = - / 9 = - / 10 = -110 dBm / 11 = -109 dBm / 12 = -108 dBm / 13 = -107 dBm / 14 = -106 dBm / 15 = -105 dBm / 16 = -104 dBm / 17 = -103 dBm / 18 = -102 dBm / 19 = -101 dBm / 20 = -100 dBm / 21 = -99 dBm / 22 = -98 dBm / 23 = -97 dBm / 24 = -96 dBm / 25 = -95 dBm / 26 = -94 dBm / 27 = -93 dBm / 28 = -92 dBm / 29 = -91 dBm / 30 = -90 dBm / 31 = -89 dBm / 32 = -88 dBm / 33 = -87 dBm / 34 = -86 dBm / 35 = -85 dBm / 36 = -84 dBm / 37 = -83 dBm / 38 = -82 dBm / 39 = -81 dBm / 40 = -80 dBm / 41 = -79 dBm / 42 = -78 dBm / 43 = -77 dBm / 44 = -76 dBm / 45 = -75 dBm / 46 = -74 dBm / 47 = -73 dBm / 48 = -72 dBm / 49 = -71 dBm / 50 = -70 dBm / 51 = -69 dBm / 52 = -68 dBm / 53 = -67 dBm / 54 = -66 dBm / 55 = -65 dBm / 56 = -64 dBm / 57 = -63 dBm / 58 = -62 dBm / 59 = -61 dBm / 60 = -60 dBm / 61 = -59 dBm / 62 = -58 dBm / 63 = -57 dBm / 64 = -56 dBm / 65 = -55 dBm / 66 = -54 dBm / 67 = -53 dBm / 68 = -52 dBm / 69 = -52 dBm / 70 = -50 dBm / 71 = -49 dBm / 72 = -48 dBm / 73 = -47 dBm / 74 = -46 dBm / 75 = -45 dBm / 76 = -44 dBm / 77 = -43 dBm / 78 = -42 dBm / 79 = -41 dBm / 80 = -40 dBm / 81 = -39 dBm / 82 = -38 dBm / 83 = -37 dBm / 84 = -36 dBm / 85 = -35 dBm / 86 = -34 dBm / 87 = -33 dBm / 88 = -32 dBm / 89 = -31 dBm / 90 = -30 dBm / 91 = - / 92 = - / 93 = - / 94 = - / 95 = - / 96 = - / 97 = - / 98 = - / 99 = - / 100 = - / 101 = - / 102 = - / 103 = - / 104 = - / 105 = - / 106 = - / 107 = - / 108 = - / 109 = - / 110 = - / 111 = - / 112 = - / 113 = - / 114 = - / 115 = - / 116 = - / 117 = - / 118 = - / 119 = - / 120 = - / 121 = - / 122 = - / 123 = - / 124 = - / 125 = - / 126 = - / 127 = - | 0 |  |  |  | 0 | 202603131815 | -1 | 10 03 | 3E 00 | 20
276526 | HYUNDAI KOREA Passenger | AVANTE N (CN7 N) | 아반떼 N (CN7 N) | 2023 | Gasoline 2.0 T-GDI THETA2 | 가솔린 2.0 T-GDI 세타2 | Tire Pressure Monitoring (IBU-TPMS) | 타이어 압력 모니터링 (IBU-TPMS) | IFCHMCKHSR0 | [Front Left] Sensor Mute Timer | [左前] 传感器静音定时器 | [전방 좌측] 센서 뮤트 타이머 |  | 7A0 | 7A8 | 22 C0 46 | 22 | C0 46 | parameter_1 | negative_1 | 50 | 100 | 0 | 0 | 13 | 1 | 1 | 4 | 0 | (Bit0,1,2,3 = 0x0F) 0 = 0 min / 1 = 2 min / 2 = 4 min / 3 = 6 min / 4 = 8 min / 5 = 10 min / 6 = 12 min / 7 = 14 min / 8 = 16 min / 9 = 18 min / 10 = Expired / 11 = - / 12 = - / 13 = - / 14 = - / 15 = - | 0 |  |  |  | 0 | 202603131815 | -1 | 10 03 | 3E 00 | 20
276527 | HYUNDAI KOREA Passenger | AVANTE N (CN7 N) | 아반떼 N (CN7 N) | 2023 | Gasoline 2.0 T-GDI THETA2 | 가솔린 2.0 T-GDI 세타2 | Tire Pressure Monitoring (IBU-TPMS) | 타이어 압력 모니터링 (IBU-TPMS) | IFCHMCKHSR0 | [Front Right] Sensor Mute Timer | [右前] 传感器静音定时器 | [전방 우측] 센서 뮤트 타이머 |  | 7A0 | 7A8 | 22 C0 46 | 22 | C0 46 | parameter_1 | negative_1 | 50 | 100 | 0 | 0 | 14 | 1 | 1 | 4 | 0 | (Bit0,1,2,3 = 0x0F) 0 = 0 min / 1 = 2 min / 2 = 4 min / 3 = 6 min / 4 = 8 min / 5 = 10 min / 6 = 12 min / 7 = 14 min / 8 = 16 min / 9 = 18 min / 10 = Expired / 11 = - / 12 = - / 13 = - / 14 = - / 15 = - | 0 |  |  |  | 0 | 202603131815 | -1 | 10 03 | 3E 00 | 20
276528 | HYUNDAI KOREA Passenger | AVANTE N (CN7 N) | 아반떼 N (CN7 N) | 2023 | Gasoline 2.0 T-GDI THETA2 | 가솔린 2.0 T-GDI 세타2 | Tire Pressure Monitoring (IBU-TPMS) | 타이어 압력 모니터링 (IBU-TPMS) | IFCHMCKHSR0 | [Rear Left] Sensor Mute Timer | [左后] 传感器静音计时器 | [후방 좌측] 센서 뮤트 타이머 |  | 7A0 | 7A8 | 22 C0 46 | 22 | C0 46 | parameter_1 | negative_1 | 50 | 100 | 0 | 0 | 15 | 1 | 1 | 4 | 0 | (Bit0,1,2,3 = 0x0F) 0 = 0 min / 1 = 2 min / 2 = 4 min / 3 = 6 min / 4 = 8 min / 5 = 10 min / 6 = 12 min / 7 = 14 min / 8 = 16 min / 9 = 18 min / 10 = Expired / 11 = - / 12 = - / 13 = - / 14 = - / 15 = - | 0 |  |  |  | 0 | 202603131815 | -1 | 10 03 | 3E 00 | 20
276529 | HYUNDAI KOREA Passenger | AVANTE N (CN7 N) | 아반떼 N (CN7 N) | 2023 | Gasoline 2.0 T-GDI THETA2 | 가솔린 2.0 T-GDI 세타2 | Tire Pressure Monitoring (IBU-TPMS) | 타이어 압력 모니터링 (IBU-TPMS) | IFCHMCKHSR0 | [Rear Right] Sensor Mute Timer | [右后] 传感器静音计时器 | [후방 우측] 센서 뮤트 타이머 |  | 7A0 | 7A8 | 22 C0 46 | 22 | C0 46 | parameter_1 | negative_1 | 50 | 100 | 0 | 0 | 16 | 1 | 1 | 4 | 0 | (Bit0,1,2,3 = 0x0F) 0 = 0 min / 1 = 2 min / 2 = 4 min / 3 = 6 min / 4 = 8 min / 5 = 10 min / 6 = 12 min / 7 = 14 min / 8 = 16 min / 9 = 18 min / 10 = Expired / 11 = - / 12 = - / 13 = - / 14 = - / 15 = - | 0 |  |  |  | 0 | 202603131815 | -1 | 10 03 | 3E 00 | 20
276530 | HYUNDAI KOREA Passenger | AVANTE N (CN7 N) | 아반떼 N (CN7 N) | 2023 | Gasoline 2.0 T-GDI THETA2 | 가솔린 2.0 T-GDI 세타2 | Tire Pressure Monitoring (IBU-TPMS) | 타이어 압력 모니터링 (IBU-TPMS) | IFCHMCKHSR0 | Sensor RF Received Signal | 传感器射频接收信号 | 센서 RF 수신 신호 |  | 7A0 | 7A8 | 22 C0 46 | 22 | C0 46 | parameter_1 | negative_1 | 50 | 100 | 0 | 0 | 17 | 1 | 1 | 6 | 0 | (Bit0,1,2,3,4,5 = 0x3F) 0 = No Signal / 1 = Known 1 / 2 = Known 2 / 3 = Known 3 / 4 = Known 4 / 5 = Unknown 1 / 6 = Unknown 2 / 7 = Unknown 3 / 8 = Unknown 4 / 9 = Unknown 5 / 10 = Unknown 6 / 11 = Unknown 7 / 12 = Unknown 8 / 13 = Unknown 9 / 14 = Unknown 10 / 15 = Unknown 11 / 16 = Unknown 12 / 17 = Unknown 13 / 18 = Unknown 14 / 19 = Unknown 15 / 20 = Unknown 16 / 21 = Unknown 17 / 22 = Unknown 18 / 23 = Unknown 19 / 24 = Unknown 20 / 25 = Unknown 21 / 26 = Unknown 22 / 27 = Unknown 23 / 28 = Unknown 24 / 29 = Unknown 25 / 30 = Unknown 26 / 31 = Unknown 27 / 32 = Unknown 28 / 33 = - / 34 = - / 35 = - / 36 = - / 37 = - / 38 = - / 39 = - / 40 = - / 41 = - / 42 = - / 43 = - / 44 = - / 45 = - / 46 = - / 47 = - / 48 = - / 49 = - / 50 = - / 51 = - / 52 = - / 53 = - / 54 = - / 55 = - / 56 = - / 57 = - / 58 = - / 59 = - / 60 = - / 61 = - / 62 = - / 63 = - | 0 |  |  |  | 0 | 202603131815 | -1 | 10 03 | 3E 00 | 20
276531 | HYUNDAI KOREA Passenger | AVANTE N (CN7 N) | 아반떼 N (CN7 N) | 2023 | Gasoline 2.0 T-GDI THETA2 | 가솔린 2.0 T-GDI 세타2 | Tire Pressure Monitoring (IBU-TPMS) | 타이어 압력 모니터링 (IBU-TPMS) | IFCHMCKHSR0 | Ambient Temperature Reset Timer | 环境温度复位定时器 | 외기 온도 리셋 타이머 |  | 7A0 | 7A8 | 22 C0 46 | 22 | C0 46 | parameter_1 | negative_1 | 50 | 100 | 0 | 0 | 18 | 1 | 0 | 1 | 0 | (unsigned)X * 1 | 0 |  | 60 | min | 0 | 202603131815 | -1 | 10 03 | 3E 00 | 20
276532 | HYUNDAI KOREA Passenger | AVANTE N (CN7 N) | 아반떼 N (CN7 N) | 2023 | Gasoline 2.0 T-GDI THETA2 | 가솔린 2.0 T-GDI 세타2 | Tire Pressure Monitoring (IBU-TPMS) | 타이어 압력 모니터링 (IBU-TPMS) | IFCHMCKHSR0 | Ambient Temperature Calculation State | 环境温度计算状态 | 외기 온도 계산 상태 |  | 7A0 | 7A8 | 22 C0 46 | 22 | C0 46 | parameter_1 | negative_1 | 50 | 100 | 0 | 0 | 19 | 1 | 1 | 1 | 0 | (Bit0 = 0x01) 0 = Complete / 1 = Run | 0 |  |  |  | 0 | 202603131815 | -1 | 10 03 | 3E 00 | 20
276533 | HYUNDAI KOREA Passenger | AVANTE N (CN7 N) | 아반떼 N (CN7 N) | 2023 | Gasoline 2.0 T-GDI THETA2 | 가솔린 2.0 T-GDI 세타2 | Tire Pressure Monitoring (IBU-TPMS) | 타이어 압력 모니터링 (IBU-TPMS) | IFCHMCKHSR0 | Recommended Cold Pressure (Front) | 推荐冷压（前） | 기준 공기압 (전방) |  | 7A0 | 7A8 | 22 C0 46 | 22 | C0 46 | parameter_1 | negative_1 | 50 | 100 | 0 | 0 | 20 | 1 | 0 | 2 | 0 | (unsigned)X * 1 | 0 |  |  | kPa | 0 | 202603131815 | -1 | 10 03 | 3E 00 | 20
276534 | HYUNDAI KOREA Passenger | AVANTE N (CN7 N) | 아반떼 N (CN7 N) | 2023 | Gasoline 2.0 T-GDI THETA2 | 가솔린 2.0 T-GDI 세타2 | Tire Pressure Monitoring (IBU-TPMS) | 타이어 압력 모니터링 (IBU-TPMS) | IFCHMCKHSR0 | Recommended Cold Pressure (Rear) | 推荐冷压力（后） | 기준 공기압 (후방) |  | 7A0 | 7A8 | 22 C0 46 | 22 | C0 46 | parameter_1 | negative_1 | 50 | 100 | 0 | 0 | 22 | 1 | 0 | 2 | 0 | (unsigned)X * 1 | 0 |  |  | kPa | 0 | 202603131815 | -1 | 10 03 | 3E 00 | 20
276535 | HYUNDAI KOREA Passenger | AVANTE N (CN7 N) | 아반떼 N (CN7 N) | 2023 | Gasoline 2.0 T-GDI THETA2 | 가솔린 2.0 T-GDI 세타2 | Tire Pressure Monitoring (IBU-TPMS) | 타이어 압력 모니터링 (IBU-TPMS) | IFCHMCKHSR0 | [Front Left] Sensor Pressure | [左前] 传感器压力 | [전방 좌측] 센서 압력 | tpms_1_fl_p | 7A0 | 7A8 | 22 C0 46 | 22 | C0 46 | parameter_1 | negative_1 | 50 | 100 | 0 | 0 | 24 | 1 | 0 | 2 | 0 | (unsigned)X * 1 | 0 |  |  | kPa | 0 | 202603131815 | -1 | 10 03 | 3E 00 | 20
276536 | HYUNDAI KOREA Passenger | AVANTE N (CN7 N) | 아반떼 N (CN7 N) | 2023 | Gasoline 2.0 T-GDI THETA2 | 가솔린 2.0 T-GDI 세타2 | Tire Pressure Monitoring (IBU-TPMS) | 타이어 압력 모니터링 (IBU-TPMS) | IFCHMCKHSR0 | [Front Right] Sensor Pressure | [右前] 传感器压力 | [전방 우측] 센서 압력 | tpms_1_fr_p | 7A0 | 7A8 | 22 C0 46 | 22 | C0 46 | parameter_1 | negative_1 | 50 | 100 | 0 | 0 | 26 | 1 | 0 | 2 | 0 | (unsigned)X * 1 | 0 |  |  | kPa | 0 | 202603131815 | -1 | 10 03 | 3E 00 | 20
276537 | HYUNDAI KOREA Passenger | AVANTE N (CN7 N) | 아반떼 N (CN7 N) | 2023 | Gasoline 2.0 T-GDI THETA2 | 가솔린 2.0 T-GDI 세타2 | Tire Pressure Monitoring (IBU-TPMS) | 타이어 압력 모니터링 (IBU-TPMS) | IFCHMCKHSR0 | [Rear Left] Sensor Pressure | [左后] 传感器压力 | [후방 좌측] 센서 압력 | tpms_1_rl_p | 7A0 | 7A8 | 22 C0 46 | 22 | C0 46 | parameter_1 | negative_1 | 50 | 100 | 0 | 0 | 28 | 1 | 0 | 2 | 0 | (unsigned)X * 1 | 0 |  |  | kPa | 0 | 202603131815 | -1 | 10 03 | 3E 00 | 20
276538 | HYUNDAI KOREA Passenger | AVANTE N (CN7 N) | 아반떼 N (CN7 N) | 2023 | Gasoline 2.0 T-GDI THETA2 | 가솔린 2.0 T-GDI 세타2 | Tire Pressure Monitoring (IBU-TPMS) | 타이어 압력 모니터링 (IBU-TPMS) | IFCHMCKHSR0 | [Rear Right] Sensor Pressure | [右后] 传感器压力 | [후방 우측] 센서 압력 | tpms_1_rr_p | 7A0 | 7A8 | 22 C0 46 | 22 | C0 46 | parameter_1 | negative_1 | 50 | 100 | 0 | 0 | 30 | 1 | 0 | 2 | 0 | (unsigned)X * 1 | 0 |  |  | kPa | 0 | 202603131815 | -1 | 10 03 | 3E 00 | 20
276539 | HYUNDAI KOREA Passenger | AVANTE N (CN7 N) | 아반떼 N (CN7 N) | 2023 | Gasoline 2.0 T-GDI THETA2 | 가솔린 2.0 T-GDI 세타2 | Tire Pressure Monitoring (IBU-TPMS) | 타이어 압력 모니터링 (IBU-TPMS) | IFCHMCKHSR0 | [Front Left] Warm Pressure | [左前] 温度补偿压力 | [전방 좌측] 온도 보상 기준 공기압 | tpms_1_fl_wp | 7A0 | 7A8 | 22 C0 46 | 22 | C0 46 | parameter_1 | negative_1 | 50 | 100 | 0 | 0 | 32 | 1 | 0 | 2 | 0 | (unsigned)X * 1 | 0 |  |  | kPa | 0 | 202603131815 | -1 | 10 03 | 3E 00 | 20
276540 | HYUNDAI KOREA Passenger | AVANTE N (CN7 N) | 아반떼 N (CN7 N) | 2023 | Gasoline 2.0 T-GDI THETA2 | 가솔린 2.0 T-GDI 세타2 | Tire Pressure Monitoring (IBU-TPMS) | 타이어 압력 모니터링 (IBU-TPMS) | IFCHMCKHSR0 | [Front Right] Warm Pressure | [右前] 温度补偿压力 | [전방 우측] 온도 보상 기준 공기압 | tpms_1_fr_wp | 7A0 | 7A8 | 22 C0 46 | 22 | C0 46 | parameter_1 | negative_1 | 50 | 100 | 0 | 0 | 34 | 1 | 0 | 2 | 0 | (unsigned)X * 1 | 0 |  |  | kPa | 0 | 202603131815 | -1 | 10 03 | 3E 00 | 20
276541 | HYUNDAI KOREA Passenger | AVANTE N (CN7 N) | 아반떼 N (CN7 N) | 2023 | Gasoline 2.0 T-GDI THETA2 | 가솔린 2.0 T-GDI 세타2 | Tire Pressure Monitoring (IBU-TPMS) | 타이어 압력 모니터링 (IBU-TPMS) | IFCHMCKHSR0 | [Rear Left] Warm Pressure | [左后]温度补偿压力 | [후방 좌측] 온도 보상 기준 공기압 | tpms_1_rl_wp | 7A0 | 7A8 | 22 C0 46 | 22 | C0 46 | parameter_1 | negative_1 | 50 | 100 | 0 | 0 | 36 | 1 | 0 | 2 | 0 | (unsigned)X * 1 | 0 |  |  | kPa | 0 | 202603131815 | -1 | 10 03 | 3E 00 | 20
276542 | HYUNDAI KOREA Passenger | AVANTE N (CN7 N) | 아반떼 N (CN7 N) | 2023 | Gasoline 2.0 T-GDI THETA2 | 가솔린 2.0 T-GDI 세타2 | Tire Pressure Monitoring (IBU-TPMS) | 타이어 압력 모니터링 (IBU-TPMS) | IFCHMCKHSR0 | [Rear Right] Warm Pressure | [右后]温度补偿压力 | [후방 우측] 온도 보상 기준 공기압 | tpms_1_rr_wp | 7A0 | 7A8 | 22 C0 46 | 22 | C0 46 | parameter_1 | negative_1 | 50 | 100 | 0 | 0 | 38 | 1 | 0 | 2 | 0 | (unsigned)X * 1 | 0 |  |  | kPa | 0 | 202603131815 | -1 | 10 03 | 3E 00 | 20
276543 | HYUNDAI KOREA Passenger | AVANTE N (CN7 N) | 아반떼 N (CN7 N) | 2023 | Gasoline 2.0 T-GDI THETA2 | 가솔린 2.0 T-GDI 세타2 | Tire Pressure Monitoring (IBU-TPMS) | 타이어 압력 모니터링 (IBU-TPMS) | IFCHMCKHSR0 | [Front Left] Sensor Warning Set Threshold | [左前]传感器警告设置阈值 | [전방 좌측] 저압 경고등 점등 공기압 | tpms_1_fl_low_set | 7A0 | 7A8 | 22 C0 46 | 22 | C0 46 | parameter_1 | negative_1 | 50 | 100 | 0 | 0 | 40 | 1 | 0 | 2 | 0 | (unsigned)X * 1 | 0 |  |  | kPa | 0 | 202603131815 | -1 | 10 03 | 3E 00 | 20
276544 | HYUNDAI KOREA Passenger | AVANTE N (CN7 N) | 아반떼 N (CN7 N) | 2023 | Gasoline 2.0 T-GDI THETA2 | 가솔린 2.0 T-GDI 세타2 | Tire Pressure Monitoring (IBU-TPMS) | 타이어 압력 모니터링 (IBU-TPMS) | IFCHMCKHSR0 | [Front Left] Sensor Warning Clear Threshold | [左前] 传感器警告清除阈值 | [전방 좌측] 저압 경고등 소등 공기압 | tpms_1_fl_low_set | 7A0 | 7A8 | 22 C0 46 | 22 | C0 46 | parameter_1 | negative_1 | 50 | 100 | 0 | 0 | 42 | 1 | 0 | 2 | 0 | (unsigned)X * 1 | 0 |  |  | kPa | 0 | 202603131815 | -1 | 10 03 | 3E 00 | 20
276545 | HYUNDAI KOREA Passenger | AVANTE N (CN7 N) | 아반떼 N (CN7 N) | 2023 | Gasoline 2.0 T-GDI THETA2 | 가솔린 2.0 T-GDI 세타2 | Tire Pressure Monitoring (IBU-TPMS) | 타이어 압력 모니터링 (IBU-TPMS) | IFCHMCKHSR0 | [Front Right] Sensor Warning Set Threshold (Interger) | [右前]传感器警告设置阈值（整数） | [전방 우측] 저압 경고등 점등 공기압 (정수) |  | 7A0 | 7A8 | 22 C0 46 | 22 | C0 46 | parameter_1 | negative_1 | 50 | 100 | 0 | 0 | 44 | 1 | 0 | 2 | 0 | (unsigned)X * 1 | 0 |  |  | kPa | 0 | 202603131815 | -1 | 10 03 | 3E 00 | 20
276546 | HYUNDAI KOREA Passenger | AVANTE N (CN7 N) | 아반떼 N (CN7 N) | 2023 | Gasoline 2.0 T-GDI THETA2 | 가솔린 2.0 T-GDI 세타2 | Tire Pressure Monitoring (IBU-TPMS) | 타이어 압력 모니터링 (IBU-TPMS) | IFCHMCKHSR0 | [Front Right] Sensor Warning Clear Threshold | [右前] 传感器警告清除阈值 | [전방 우측] 저압 경고등 소등 공기압 | tpms_1_fr_low_set | 7A0 | 7A8 | 22 C0 46 | 22 | C0 46 | parameter_1 | negative_1 | 50 | 100 | 0 | 0 | 46 | 1 | 0 | 2 | 0 | (unsigned)X * 1 | 0 |  |  | kPa | 0 | 202603131815 | -1 | 10 03 | 3E 00 | 20
276547 | HYUNDAI KOREA Passenger | AVANTE N (CN7 N) | 아반떼 N (CN7 N) | 2023 | Gasoline 2.0 T-GDI THETA2 | 가솔린 2.0 T-GDI 세타2 | Tire Pressure Monitoring (IBU-TPMS) | 타이어 압력 모니터링 (IBU-TPMS) | IFCHMCKHSR0 | [Rear Left] Sensor Warning Set Threshold | [左后]传感器警告设置阈值 | [후방 좌측] 저압 경고등 점등 공기압 | tpms_1_rl_low_set | 7A0 | 7A8 | 22 C0 46 | 22 | C0 46 | parameter_1 | negative_1 | 50 | 100 | 0 | 0 | 48 | 1 | 0 | 2 | 0 | (unsigned)X * 1 | 0 |  |  | kPa | 0 | 202603131815 | -1 | 10 03 | 3E 00 | 20
276548 | HYUNDAI KOREA Passenger | AVANTE N (CN7 N) | 아반떼 N (CN7 N) | 2023 | Gasoline 2.0 T-GDI THETA2 | 가솔린 2.0 T-GDI 세타2 | Tire Pressure Monitoring (IBU-TPMS) | 타이어 압력 모니터링 (IBU-TPMS) | IFCHMCKHSR0 | [Rear Left] Sensor Warning Clear Threshold | [左后] 传感器警告清除阈值 | [후방 좌측] 저압 경고등 소등 공기압 | tpms_1_rl_low_set | 7A0 | 7A8 | 22 C0 46 | 22 | C0 46 | parameter_1 | negative_1 | 50 | 100 | 0 | 0 | 50 | 1 | 0 | 2 | 0 | (unsigned)X * 1 | 0 |  |  | kPa | 0 | 202603131815 | -1 | 10 03 | 3E 00 | 20
276549 | HYUNDAI KOREA Passenger | AVANTE N (CN7 N) | 아반떼 N (CN7 N) | 2023 | Gasoline 2.0 T-GDI THETA2 | 가솔린 2.0 T-GDI 세타2 | Tire Pressure Monitoring (IBU-TPMS) | 타이어 압력 모니터링 (IBU-TPMS) | IFCHMCKHSR0 | [Rear Right] Sensor Warning Set Threshold | [右后]传感器警告设置阈值 | [후방 우측] 저압 경고등 점등 공기압 | tpms_1_rr_low_set | 7A0 | 7A8 | 22 C0 46 | 22 | C0 46 | parameter_1 | negative_1 | 50 | 100 | 0 | 0 | 52 | 1 | 0 | 2 | 0 | (unsigned)X * 1 | 0 |  |  | kPa | 0 | 202603131815 | -1 | 10 03 | 3E 00 | 20
276550 | HYUNDAI KOREA Passenger | AVANTE N (CN7 N) | 아반떼 N (CN7 N) | 2023 | Gasoline 2.0 T-GDI THETA2 | 가솔린 2.0 T-GDI 세타2 | Tire Pressure Monitoring (IBU-TPMS) | 타이어 압력 모니터링 (IBU-TPMS) | IFCHMCKHSR0 | [Rear Right] Sensor Warning Clear Threshold | [右后] 传感器警告清除阈值 | [후방 우측] 저압 경고등 소등 공기압 | tpms_1_rr_low_set | 7A0 | 7A8 | 22 C0 46 | 22 | C0 46 | parameter_1 | negative_1 | 50 | 100 | 0 | 0 | 54 | 1 | 0 | 2 | 0 | (unsigned)X * 1 | 0 |  |  | kPa | 0 | 202603131815 | -1 | 10 03 | 3E 00 | 20
276551 | HYUNDAI KOREA Passenger | AVANTE N (CN7 N) | 아반떼 N (CN7 N) | 2023 | Gasoline 2.0 T-GDI THETA2 | 가솔린 2.0 T-GDI 세타2 | Tire Pressure Monitoring (IBU-TPMS) | 타이어 압력 모니터링 (IBU-TPMS) | IFCHMCKHSR0 | Front Left TPS Pressure | 左前 TPS 压力 | 전방 좌측 타이어 공기압 | tpms_1_fl_p | 7A0 | 7A8 | 22 C0 47 | 22 | C0 47 | parameter_1 | negative_1 | 50 | 100 | 0 | 0 | 8 | 1 | 0 | 2 | 0 | (unsigned)X * 1 | 0 |  | 65534 | kPa | 0 | 202603131815 | -1 | 10 03 | 3E 00 | 20
276552 | HYUNDAI KOREA Passenger | AVANTE N (CN7 N) | 아반떼 N (CN7 N) | 2023 | Gasoline 2.0 T-GDI THETA2 | 가솔린 2.0 T-GDI 세타2 | Tire Pressure Monitoring (IBU-TPMS) | 타이어 압력 모니터링 (IBU-TPMS) | IFCHMCKHSR0 | Front Left TPS Temperature | 左前 TPS 温度 | 전방 좌측 타이어 온도 |  | 7A0 | 7A8 | 22 C0 47 | 22 | C0 47 | parameter_1 | negative_1 | 50 | 100 | 0 | 0 | 10 | 1 | 0 | 1 | 0 | (unsigned)X * 1 - 50 | 0 |  | 204 | °C | 0 | 202603131815 | -1 | 10 03 | 3E 00 | 20
276553 | HYUNDAI KOREA Passenger | AVANTE N (CN7 N) | 아반떼 N (CN7 N) | 2023 | Gasoline 2.0 T-GDI THETA2 | 가솔린 2.0 T-GDI 세타2 | Tire Pressure Monitoring (IBU-TPMS) | 타이어 압력 모니터링 (IBU-TPMS) | IFCHMCKHSR0 | Front Left TPS Mode (Continental) | 左前 TPS 模式（大陆集团） | 전방 좌측 센서 모드 (콘티넨탈) |  | 7A0 | 7A8 | 22 C0 47 | 22 | C0 47 | parameter_1 | negative_1 | 50 | 100 | 0 | 0 | 11 | 1 | 1 | 2 | 0 | (Bit0,1 = 0x03) 0 = Initialized / 1 = Timed / 2 = Not Timed / 3 = - | 0 |  |  |  | 0 | 202603131815 | -1 | 10 03 | 3E 00 | 20
276554 | HYUNDAI KOREA Passenger | AVANTE N (CN7 N) | 아반떼 N (CN7 N) | 2023 | Gasoline 2.0 T-GDI THETA2 | 가솔린 2.0 T-GDI 세타2 | Tire Pressure Monitoring (IBU-TPMS) | 타이어 압력 모니터링 (IBU-TPMS) | IFCHMCKHSR0 | Front Left TPS Mode (Sensata) | 左前 TPS 模式 (Sensata) | 전방 좌측 센서 모드 (센사타) |  | 7A0 | 7A8 | 22 C0 47 | 22 | C0 47 | parameter_1 | negative_1 | 50 | 100 | 0 | 0 | 12 | 1 | 1 | 3 | 0 | (Bit0,1,2 = 0x07) 0 = Exit OFF / 1 = Alert/Delta P / 2 = Test Mode / 3 = OFF Mode / 4 = PAL Sync / 5 = PAL No-Sync / 6 = Unknown/Normal / 7 = - | 0 |  |  |  | 0 | 202603131815 | -1 | 10 03 | 3E 00 | 20
276555 | HYUNDAI KOREA Passenger | AVANTE N (CN7 N) | 아반떼 N (CN7 N) | 2023 | Gasoline 2.0 T-GDI THETA2 | 가솔린 2.0 T-GDI 세타2 | Tire Pressure Monitoring (IBU-TPMS) | 타이어 압력 모니터링 (IBU-TPMS) | IFCHMCKHSR0 | Front Left TPS Mode (Baolong) | 左前TPS模式（宝龙） | 전방 좌측 센서 모드 (바오롱) |  | 7A0 | 7A8 | 22 C0 47 | 22 | C0 47 | parameter_1 | negative_1 | 50 | 100 | 0 | 0 | 13 | 1 | 1 | 3 | 0 | (Bit0,1,2 = 0x07) 0 = Storage Mode / 1 = Pre-Parking Mode / 2 = Parking Mode / 3 = Driving Mode / 4 = Test Mode / 5 = Alert Mode / 6 = ALO Mode / 7 = - | 0 |  |  |  | 0 | 202603131815 | -1 | 10 03 | 3E 00 | 20
276556 | HYUNDAI KOREA Passenger | AVANTE N (CN7 N) | 아반떼 N (CN7 N) | 2023 | Gasoline 2.0 T-GDI THETA2 | 가솔린 2.0 T-GDI 세타2 | Tire Pressure Monitoring (IBU-TPMS) | 타이어 압력 모니터링 (IBU-TPMS) | IFCHMCKHSR0 | Front Left TPS Battery State | 左前 TPS 电池状态 | 전방 좌측 센서 배터리 상태 |  | 7A0 | 7A8 | 22 C0 47 | 22 | C0 47 | parameter_1 | negative_1 | 50 | 100 | 0 | 0 | 14 | 1 | 1 | 2 | 0 | (Bit0,1 = 0x03) 0 = Normal / 1 = Low / 2 = Not Available / 3 = - | 0 |  |  |  | 0 | 202603131815 | -1 | 10 03 | 3E 00 | 20
276557 | HYUNDAI KOREA Passenger | AVANTE N (CN7 N) | 아반떼 N (CN7 N) | 2023 | Gasoline 2.0 T-GDI THETA2 | 가솔린 2.0 T-GDI 세타2 | Tire Pressure Monitoring (IBU-TPMS) | 타이어 압력 모니터링 (IBU-TPMS) | IFCHMCKHSR0 | Front Right TPS Pressure | 右前 TPS 压力 | 전방 우측 센서 센싱 공기압 |  | 7A0 | 7A8 | 22 C0 47 | 22 | C0 47 | parameter_1 | negative_1 | 50 | 100 | 0 | 0 | 15 | 1 | 0 | 2 | 0 | (unsigned)X * 1 | 0 |  | 65534 | kPa | 0 | 202603131815 | -1 | 10 03 | 3E 00 | 20
276558 | HYUNDAI KOREA Passenger | AVANTE N (CN7 N) | 아반떼 N (CN7 N) | 2023 | Gasoline 2.0 T-GDI THETA2 | 가솔린 2.0 T-GDI 세타2 | Tire Pressure Monitoring (IBU-TPMS) | 타이어 압력 모니터링 (IBU-TPMS) | IFCHMCKHSR0 | Front Right TPS Temperature | 右前 TPS 温度 | 전방 우측 센서 센싱 타이어 온도 |  | 7A0 | 7A8 | 22 C0 47 | 22 | C0 47 | parameter_1 | negative_1 | 50 | 100 | 0 | 0 | 17 | 1 | 0 | 1 | 0 | (unsigned)X * 1 - 50 | 0 |  | 204 | °C | 0 | 202603131815 | -1 | 10 03 | 3E 00 | 20
276559 | HYUNDAI KOREA Passenger | AVANTE N (CN7 N) | 아반떼 N (CN7 N) | 2023 | Gasoline 2.0 T-GDI THETA2 | 가솔린 2.0 T-GDI 세타2 | Tire Pressure Monitoring (IBU-TPMS) | 타이어 압력 모니터링 (IBU-TPMS) | IFCHMCKHSR0 | Front Right TPS Mode (Continental) | 右前 TPS 模式（大陆集团） | 전방 우측 센서 모드 (콘티넨탈) |  | 7A0 | 7A8 | 22 C0 47 | 22 | C0 47 | parameter_1 | negative_1 | 50 | 100 | 0 | 0 | 18 | 1 | 1 | 2 | 0 | (Bit0,1 = 0x03) 0 = Initialized / 1 = Timed / 2 = Not Timed / 3 = - | 0 |  |  |  | 0 | 202603131815 | -1 | 10 03 | 3E 00 | 20
276560 | HYUNDAI KOREA Passenger | AVANTE N (CN7 N) | 아반떼 N (CN7 N) | 2023 | Gasoline 2.0 T-GDI THETA2 | 가솔린 2.0 T-GDI 세타2 | Tire Pressure Monitoring (IBU-TPMS) | 타이어 압력 모니터링 (IBU-TPMS) | IFCHMCKHSR0 | Front Right TPS Mode (Sensata) | 右前 TPS 模式（森萨塔） | 전방 우측 센서 모드 (센사타) |  | 7A0 | 7A8 | 22 C0 47 | 22 | C0 47 | parameter_1 | negative_1 | 50 | 100 | 0 | 0 | 19 | 1 | 1 | 3 | 0 | (Bit0,1,2 = 0x07) 0 = Exit OFF / 1 = Alert/Delta P / 2 = Test Mode / 3 = OFF Mode / 4 = PAL Sync / 5 = PAL No-Sync / 6 = Unknown/Normal / 7 = - | 0 |  |  |  | 0 | 202603131815 | -1 | 10 03 | 3E 00 | 20
276561 | HYUNDAI KOREA Passenger | AVANTE N (CN7 N) | 아반떼 N (CN7 N) | 2023 | Gasoline 2.0 T-GDI THETA2 | 가솔린 2.0 T-GDI 세타2 | Tire Pressure Monitoring (IBU-TPMS) | 타이어 압력 모니터링 (IBU-TPMS) | IFCHMCKHSR0 | Front Right TPS Mode (Baolong) | 右前TPS模式（宝龙） | 전방 우측 센서 모드 (바오롱) |  | 7A0 | 7A8 | 22 C0 47 | 22 | C0 47 | parameter_1 | negative_1 | 50 | 100 | 0 | 0 | 20 | 1 | 1 | 3 | 0 | (Bit0,1,2 = 0x07) 0 = Storage Mode / 1 = Pre-Parking Mode / 2 = Parking Mode / 3 = Driving Mode / 4 = Test Mode / 5 = Alert Mode / 6 = ALO Mode / 7 = - | 0 |  |  |  | 0 | 202603131815 | -1 | 10 03 | 3E 00 | 20
276562 | HYUNDAI KOREA Passenger | AVANTE N (CN7 N) | 아반떼 N (CN7 N) | 2023 | Gasoline 2.0 T-GDI THETA2 | 가솔린 2.0 T-GDI 세타2 | Tire Pressure Monitoring (IBU-TPMS) | 타이어 압력 모니터링 (IBU-TPMS) | IFCHMCKHSR0 | Front Right TPS Battery State | 右前 TPS 电池状态 | 전방 우측 센서 배터리 상태 |  | 7A0 | 7A8 | 22 C0 47 | 22 | C0 47 | parameter_1 | negative_1 | 50 | 100 | 0 | 0 | 21 | 1 | 1 | 2 | 0 | (Bit0,1 = 0x03) 0 = Normal / 1 = Low / 2 = Not Available / 3 = - | 0 |  |  |  | 0 | 202603131815 | -1 | 10 03 | 3E 00 | 20
276563 | HYUNDAI KOREA Passenger | AVANTE N (CN7 N) | 아반떼 N (CN7 N) | 2023 | Gasoline 2.0 T-GDI THETA2 | 가솔린 2.0 T-GDI 세타2 | Tire Pressure Monitoring (IBU-TPMS) | 타이어 압력 모니터링 (IBU-TPMS) | IFCHMCKHSR0 | Rear Left TPS Pressure | 左后 TPS 压力 | 후방 좌측 타이어 공기압 | tpms_1_rl_p | 7A0 | 7A8 | 22 C0 47 | 22 | C0 47 | parameter_1 | negative_1 | 50 | 100 | 0 | 0 | 22 | 1 | 0 | 2 | 0 | (unsigned)X * 1 | 0 |  | 65534 | kPa | 0 | 202603131815 | -1 | 10 03 | 3E 00 | 20
276564 | HYUNDAI KOREA Passenger | AVANTE N (CN7 N) | 아반떼 N (CN7 N) | 2023 | Gasoline 2.0 T-GDI THETA2 | 가솔린 2.0 T-GDI 세타2 | Tire Pressure Monitoring (IBU-TPMS) | 타이어 압력 모니터링 (IBU-TPMS) | IFCHMCKHSR0 | Rear Left TPS Temperature | 左后 TPS 温度 | 후방 좌측 타이어 온도 |  | 7A0 | 7A8 | 22 C0 47 | 22 | C0 47 | parameter_1 | negative_1 | 50 | 100 | 0 | 0 | 24 | 1 | 0 | 1 | 0 | (unsigned)X * 1 - 50 | 0 |  | 204 | °C | 0 | 202603131815 | -1 | 10 03 | 3E 00 | 20
276565 | HYUNDAI KOREA Passenger | AVANTE N (CN7 N) | 아반떼 N (CN7 N) | 2023 | Gasoline 2.0 T-GDI THETA2 | 가솔린 2.0 T-GDI 세타2 | Tire Pressure Monitoring (IBU-TPMS) | 타이어 압력 모니터링 (IBU-TPMS) | IFCHMCKHSR0 | Rear Left TPS Mode (Continental) | 左后 TPS 模式（大陆集团） | 후방 좌측 센서 모드(콘티넨탈) |  | 7A0 | 7A8 | 22 C0 47 | 22 | C0 47 | parameter_1 | negative_1 | 50 | 100 | 0 | 0 | 25 | 1 | 1 | 2 | 0 | (Bit0,1 = 0x03) 0 = Initialized / 1 = Timed / 2 = Not Timed / 3 = - | 0 |  |  |  | 0 | 202603131815 | -1 | 10 03 | 3E 00 | 20
276566 | HYUNDAI KOREA Passenger | AVANTE N (CN7 N) | 아반떼 N (CN7 N) | 2023 | Gasoline 2.0 T-GDI THETA2 | 가솔린 2.0 T-GDI 세타2 | Tire Pressure Monitoring (IBU-TPMS) | 타이어 압력 모니터링 (IBU-TPMS) | IFCHMCKHSR0 | Rear Left TPS Mode (Sensata) | 左后 TPS 模式（森萨塔） | 후방 좌측 센서 모드(센사타) |  | 7A0 | 7A8 | 22 C0 47 | 22 | C0 47 | parameter_1 | negative_1 | 50 | 100 | 0 | 0 | 26 | 1 | 1 | 3 | 0 | (Bit0,1,2 = 0x07) 0 = Exit OFF / 1 = Alert/Delta P / 2 = Test Mode / 3 = OFF Mode / 4 = PAL Sync / 5 = PAL No-Sync / 6 = Unknown/Normal / 7 = - | 0 |  |  |  | 0 | 202603131815 | -1 | 10 03 | 3E 00 | 20
276567 | HYUNDAI KOREA Passenger | AVANTE N (CN7 N) | 아반떼 N (CN7 N) | 2023 | Gasoline 2.0 T-GDI THETA2 | 가솔린 2.0 T-GDI 세타2 | Tire Pressure Monitoring (IBU-TPMS) | 타이어 압력 모니터링 (IBU-TPMS) | IFCHMCKHSR0 | Rear Left TPS Mode (Baolong) | 左后TPS模式（宝龙） | 후방 좌측 센서 모드(바오롱) |  | 7A0 | 7A8 | 22 C0 47 | 22 | C0 47 | parameter_1 | negative_1 | 50 | 100 | 0 | 0 | 27 | 1 | 1 | 3 | 0 | (Bit0,1,2 = 0x07) 0 = Storage Mode / 1 = Pre-Parking Mode / 2 = Parking Mode / 3 = Driving Mode / 4 = Test Mode / 5 = Alert Mode / 6 = ALO Mode / 7 = - | 0 |  |  |  | 0 | 202603131815 | -1 | 10 03 | 3E 00 | 20
276568 | HYUNDAI KOREA Passenger | AVANTE N (CN7 N) | 아반떼 N (CN7 N) | 2023 | Gasoline 2.0 T-GDI THETA2 | 가솔린 2.0 T-GDI 세타2 | Tire Pressure Monitoring (IBU-TPMS) | 타이어 압력 모니터링 (IBU-TPMS) | IFCHMCKHSR0 | Rear Left TPS Battery State | 左后 TPS 电池状态 | 후방 좌측 센서 배터리 상태 |  | 7A0 | 7A8 | 22 C0 47 | 22 | C0 47 | parameter_1 | negative_1 | 50 | 100 | 0 | 0 | 28 | 1 | 1 | 2 | 0 | (Bit0,1 = 0x03) 0 = Normal / 1 = Low / 2 = Not Available / 3 = - | 0 |  |  |  | 0 | 202603131815 | -1 | 10 03 | 3E 00 | 20
276569 | HYUNDAI KOREA Passenger | AVANTE N (CN7 N) | 아반떼 N (CN7 N) | 2023 | Gasoline 2.0 T-GDI THETA2 | 가솔린 2.0 T-GDI 세타2 | Tire Pressure Monitoring (IBU-TPMS) | 타이어 압력 모니터링 (IBU-TPMS) | IFCHMCKHSR0 | Rear Right TPS Pressure | 右后 TPS 压力 | 후방 우측 타이어 공기압 | tpms_1_rr_p | 7A0 | 7A8 | 22 C0 47 | 22 | C0 47 | parameter_1 | negative_1 | 50 | 100 | 0 | 0 | 29 | 1 | 0 | 2 | 0 | (unsigned)X * 1 | 0 |  | 65534 | kPa | 0 | 202603131815 | -1 | 10 03 | 3E 00 | 20
276570 | HYUNDAI KOREA Passenger | AVANTE N (CN7 N) | 아반떼 N (CN7 N) | 2023 | Gasoline 2.0 T-GDI THETA2 | 가솔린 2.0 T-GDI 세타2 | Tire Pressure Monitoring (IBU-TPMS) | 타이어 압력 모니터링 (IBU-TPMS) | IFCHMCKHSR0 | Rear Right TPS Temperature | 右后 TPS 温度 | 후방 우측 타이어 온도 |  | 7A0 | 7A8 | 22 C0 47 | 22 | C0 47 | parameter_1 | negative_1 | 50 | 100 | 0 | 0 | 31 | 1 | 0 | 1 | 0 | (unsigned)X * 1 - 50 | 0 |  | 204 | °C | 0 | 202603131815 | -1 | 10 03 | 3E 00 | 20
276571 | HYUNDAI KOREA Passenger | AVANTE N (CN7 N) | 아반떼 N (CN7 N) | 2023 | Gasoline 2.0 T-GDI THETA2 | 가솔린 2.0 T-GDI 세타2 | Tire Pressure Monitoring (IBU-TPMS) | 타이어 압력 모니터링 (IBU-TPMS) | IFCHMCKHSR0 | Rear Right TPS Mode (Continental) | 右后 TPS 模式（大陆集团） | 후방 우측 센서 모드 (콘티넨탈) |  | 7A0 | 7A8 | 22 C0 47 | 22 | C0 47 | parameter_1 | negative_1 | 50 | 100 | 0 | 0 | 32 | 1 | 1 | 2 | 0 | (Bit0,1 = 0x03) 0 = Initialized / 1 = Timed / 2 = Not Timed / 3 = - | 0 |  |  |  | 0 | 202603131815 | -1 | 10 03 | 3E 00 | 20
276572 | HYUNDAI KOREA Passenger | AVANTE N (CN7 N) | 아반떼 N (CN7 N) | 2023 | Gasoline 2.0 T-GDI THETA2 | 가솔린 2.0 T-GDI 세타2 | Tire Pressure Monitoring (IBU-TPMS) | 타이어 압력 모니터링 (IBU-TPMS) | IFCHMCKHSR0 | Rear Right TPS Mode (Sensata) | 右后 TPS 模式（森萨塔） | 후방 우측 센서 모드 (센사타) |  | 7A0 | 7A8 | 22 C0 47 | 22 | C0 47 | parameter_1 | negative_1 | 50 | 100 | 0 | 0 | 33 | 1 | 1 | 3 | 0 | (Bit0,1,2 = 0x07) 0 = Exit OFF / 1 = Alert/Delta P / 2 = Test Mode / 3 = OFF Mode / 4 = PAL Sync / 5 = PAL No-Sync / 6 = Unknown/Normal / 7 = - | 0 |  |  |  | 0 | 202603131815 | -1 | 10 03 | 3E 00 | 20
276573 | HYUNDAI KOREA Passenger | AVANTE N (CN7 N) | 아반떼 N (CN7 N) | 2023 | Gasoline 2.0 T-GDI THETA2 | 가솔린 2.0 T-GDI 세타2 | Tire Pressure Monitoring (IBU-TPMS) | 타이어 압력 모니터링 (IBU-TPMS) | IFCHMCKHSR0 | Rear Right TPS Mode (Baolong) | 右后TPS模式（宝龙） | 후방 우측 센서 모드 (바오롱) |  | 7A0 | 7A8 | 22 C0 47 | 22 | C0 47 | parameter_1 | negative_1 | 50 | 100 | 0 | 0 | 34 | 1 | 1 | 3 | 0 | (Bit0,1,2 = 0x07) 0 = Storage Mode / 1 = Pre-Parking Mode / 2 = Parking Mode / 3 = Driving Mode / 4 = Test Mode / 5 = Alert Mode / 6 = ALO Mode / 7 = - | 0 |  |  |  | 0 | 202603131815 | -1 | 10 03 | 3E 00 | 20
276574 | HYUNDAI KOREA Passenger | AVANTE N (CN7 N) | 아반떼 N (CN7 N) | 2023 | Gasoline 2.0 T-GDI THETA2 | 가솔린 2.0 T-GDI 세타2 | Tire Pressure Monitoring (IBU-TPMS) | 타이어 압력 모니터링 (IBU-TPMS) | IFCHMCKHSR0 | Rear Right TPS Battery State | 右后 TPS 电池状态 | 후방 우측 센서 배터리 상태 |  | 7A0 | 7A8 | 22 C0 47 | 22 | C0 47 | parameter_1 | negative_1 | 50 | 100 | 0 | 0 | 35 | 1 | 1 | 2 | 0 | (Bit0,1 = 0x03) 0 = Normal / 1 = Low / 2 = Not Available / 3 = - | 0 |  |  |  | 0 | 202603131815 | -1 | 10 03 | 3E 00 | 20
276575 | HYUNDAI KOREA Passenger | AVANTE N (CN7 N) | 아반떼 N (CN7 N) | 2023 | Gasoline 2.0 T-GDI THETA2 | 가솔린 2.0 T-GDI 세타2 | Tire Pressure Monitoring (IBU-TPMS) | 타이어 압력 모니터링 (IBU-TPMS) | IFCHMCKHSR0 | Reference Temperature | 参考温度 | 온도 보상 로직 참조 외기 온도 |  | 7A0 | 7A8 | 22 C0 47 | 22 | C0 47 | parameter_1 | negative_1 | 50 | 100 | 0 | 0 | 36 | 1 | 0 | 1 | 0 | (unsigned)X * 1 - 50 | 0 |  | 204 | °C | 0 | 202603131815 | -1 | 10 03 | 3E 00 | 20
276576 | HYUNDAI KOREA Passenger | AVANTE N (CN7 N) | 아반떼 N (CN7 N) | 2023 | Gasoline 2.0 T-GDI THETA2 | 가솔린 2.0 T-GDI 세타2 | Tire Pressure Monitoring (IBU-TPMS) | 타이어 압력 모니터링 (IBU-TPMS) | IFCHMCKHSR0 | Front Left 1 Event Number | 左前 1 事件编号 | 전방 좌측 1번째 이벤트 번호 |  | 7A0 | 7A8 | 22 C0 48 | 22 | C0 48 | parameter_1 | negative_1 | 50 | 100 | 0 | 0 | 8 | 1 | 0 | 1 | 0 | (unsigned)X * 1 | 0 |  |  | Count | 0 | 202603131815 | -1 | 10 03 | 3E 00 | 20
276577 | HYUNDAI KOREA Passenger | AVANTE N (CN7 N) | 아반떼 N (CN7 N) | 2023 | Gasoline 2.0 T-GDI THETA2 | 가솔린 2.0 T-GDI 세타2 | Tire Pressure Monitoring (IBU-TPMS) | 타이어 압력 모니터링 (IBU-TPMS) | IFCHMCKHSR0 | Front Left 1 Ignition Cycle Count | 左前 1 次点火循环计数 | 전방 좌측 1번째 이벤트 시동 횟수 |  | 7A0 | 7A8 | 22 C0 48 | 22 | C0 48 | parameter_1 | negative_1 | 50 | 100 | 0 | 0 | 9 | 1 | 0 | 2 | 0 | (unsigned)X * 0.1 | 0 |  |  | Count | 0 | 202603131815 | -1 | 10 03 | 3E 00 | 20
276578 | HYUNDAI KOREA Passenger | AVANTE N (CN7 N) | 아반떼 N (CN7 N) | 2023 | Gasoline 2.0 T-GDI THETA2 | 가솔린 2.0 T-GDI 세타2 | Tire Pressure Monitoring (IBU-TPMS) | 타이어 압력 모니터링 (IBU-TPMS) | IFCHMCKHSR0 | Front Left 1 Odometer | 左前1个里程表 | 전방 좌측 1번째 이벤트 주행 거리 |  | 7A0 | 7A8 | 22 C0 48 | 22 | C0 48 | parameter_1 | negative_1 | 50 | 100 | 0 | 0 | 11 | 1 | 0 | 3 | 0 | (unsigned)X * 1 | 0 |  | 16777214 | km | 1 | 202603131815 | -1 | 10 03 | 3E 00 | 20
276579 | HYUNDAI KOREA Passenger | AVANTE N (CN7 N) | 아반떼 N (CN7 N) | 2023 | Gasoline 2.0 T-GDI THETA2 | 가솔린 2.0 T-GDI 세타2 | Tire Pressure Monitoring (IBU-TPMS) | 타이어 압력 모니터링 (IBU-TPMS) | IFCHMCKHSR0 | Front Left 1 TPS ID | 左前 1 TPS ID | 전방 좌측 1번째 이벤트 센서 ID |  | 7A0 | 7A8 | 22 C0 48 | 22 | C0 48 | parameter_1 | negative_1 | 50 | 100 | 0 | 0 | 14 | 0 | 0 | 4 | 0 | (unsigned)X * 1 | 0 |  |  |  | 0 | 202603131815 | -1 | 10 03 | 3E 00 | 20
276580 | HYUNDAI KOREA Passenger | AVANTE N (CN7 N) | 아반떼 N (CN7 N) | 2023 | Gasoline 2.0 T-GDI THETA2 | 가솔린 2.0 T-GDI 세타2 | Tire Pressure Monitoring (IBU-TPMS) | 타이어 압력 모니터링 (IBU-TPMS) | IFCHMCKHSR0 | Front Left 1 TPS Pressure | 左前 1 TPS 压力 | 전방 좌측 1번째 이벤트 센서 공기압 |  | 7A0 | 7A8 | 22 C0 48 | 22 | C0 48 | parameter_1 | negative_1 | 50 | 100 | 0 | 0 | 18 | 1 | 0 | 2 | 0 | (unsigned)X * 1 | 0 |  | 65534 | kPa | 0 | 202603131815 | -1 | 10 03 | 3E 00 | 20
276581 | HYUNDAI KOREA Passenger | AVANTE N (CN7 N) | 아반떼 N (CN7 N) | 2023 | Gasoline 2.0 T-GDI THETA2 | 가솔린 2.0 T-GDI 세타2 | Tire Pressure Monitoring (IBU-TPMS) | 타이어 압력 모니터링 (IBU-TPMS) | IFCHMCKHSR0 | Front Left 1 TPS Temperature | 左前 1 TPS 温度 | 전방 좌측 1번째 이벤트 센서 타이어 온도 |  | 7A0 | 7A8 | 22 C0 48 | 22 | C0 48 | parameter_1 | negative_1 | 50 | 100 | 0 | 0 | 20 | 1 | 0 | 1 | 0 | (unsigned)X * 1 - 50 | 0 |  | 204 | °C | 0 | 202603131815 | -1 | 10 03 | 3E 00 | 20
276582 | HYUNDAI KOREA Passenger | AVANTE N (CN7 N) | 아반떼 N (CN7 N) | 2023 | Gasoline 2.0 T-GDI THETA2 | 가솔린 2.0 T-GDI 세타2 | Tire Pressure Monitoring (IBU-TPMS) | 타이어 압력 모니터링 (IBU-TPMS) | IFCHMCKHSR0 | Front Left 1 Ambient Temperature | 左前1环境温度 | 전방 좌측 1번째 이벤트 센서 외기 온도 |  | 7A0 | 7A8 | 22 C0 48 | 22 | C0 48 | parameter_1 | negative_1 | 50 | 100 | 0 | 0 | 21 | 1 | 0 | 1 | 0 | (unsigned)X * 1 - 50 | 0 |  | 204 | °C | 0 | 202603131815 | -1 | 10 03 | 3E 00 | 20
276583 | HYUNDAI KOREA Passenger | AVANTE N (CN7 N) | 아반떼 N (CN7 N) | 2023 | Gasoline 2.0 T-GDI THETA2 | 가솔린 2.0 T-GDI 세타2 | Tire Pressure Monitoring (IBU-TPMS) | 타이어 압력 모니터링 (IBU-TPMS) | IFCHMCKHSR0 | Front Left 1 Warm Pressure | 左前1温度补偿压力 | 전방 좌측 1번째 이벤트 온도보상 로직 공기압 | tpms_1_fl_wp | 7A0 | 7A8 | 22 C0 48 | 22 | C0 48 | parameter_1 | negative_1 | 50 | 100 | 0 | 0 | 22 | 1 | 0 | 2 | 0 | (unsigned)X * 1 | 0 |  | 65534 | kPa | 0 | 202603131815 | -1 | 10 03 | 3E 00 | 20
276584 | HYUNDAI KOREA Passenger | AVANTE N (CN7 N) | 아반떼 N (CN7 N) | 2023 | Gasoline 2.0 T-GDI THETA2 | 가솔린 2.0 T-GDI 세타2 | Tire Pressure Monitoring (IBU-TPMS) | 타이어 압력 모니터링 (IBU-TPMS) | IFCHMCKHSR0 | Front Left 1 Warning Set Threshold | 左前 1 警告设置阈值 | 전방 좌측 1번째 이벤트 저압경고 설정 공기압 |  | 7A0 | 7A8 | 22 C0 48 | 22 | C0 48 | parameter_1 | negative_1 | 50 | 100 | 0 | 0 | 24 | 1 | 0 | 2 | 0 | (unsigned)X * 1 | 0 |  | 65534 | kPa | 0 | 202603131815 | -1 | 10 03 | 3E 00 | 20
276585 | HYUNDAI KOREA Passenger | AVANTE N (CN7 N) | 아반떼 N (CN7 N) | 2023 | Gasoline 2.0 T-GDI THETA2 | 가솔린 2.0 T-GDI 세타2 | Tire Pressure Monitoring (IBU-TPMS) | 타이어 압력 모니터링 (IBU-TPMS) | IFCHMCKHSR0 | Front Left 1 Warning Clear Threshold | 左前 1 警告清除阈值 | 전방 좌측 1번째 이벤트 저압경고 해제 공기압 |  | 7A0 | 7A8 | 22 C0 48 | 22 | C0 48 | parameter_1 | negative_1 | 50 | 100 | 0 | 0 | 26 | 1 | 0 | 2 | 0 | (unsigned)X * 1 | 0 |  | 65534 | kPa | 0 | 202603131815 | -1 | 10 03 | 3E 00 | 20
276586 | HYUNDAI KOREA Passenger | AVANTE N (CN7 N) | 아반떼 N (CN7 N) | 2023 | Gasoline 2.0 T-GDI THETA2 | 가솔린 2.0 T-GDI 세타2 | Tire Pressure Monitoring (IBU-TPMS) | 타이어 압력 모니터링 (IBU-TPMS) | IFCHMCKHSR0 | Front Left 2 Event Number | 左前 2 事件编号 | 전방 좌측 2번째 이벤트 번호 |  | 7A0 | 7A8 | 22 C0 48 | 22 | C0 48 | parameter_1 | negative_1 | 50 | 100 | 0 | 0 | 28 | 1 | 0 | 1 | 0 | (unsigned)X * 1 | 0 |  |  |  | 0 | 202603131815 | -1 | 10 03 | 3E 00 | 20
276587 | HYUNDAI KOREA Passenger | AVANTE N (CN7 N) | 아반떼 N (CN7 N) | 2023 | Gasoline 2.0 T-GDI THETA2 | 가솔린 2.0 T-GDI 세타2 | Tire Pressure Monitoring (IBU-TPMS) | 타이어 압력 모니터링 (IBU-TPMS) | IFCHMCKHSR0 | Front Left 2 Ignition Cycle Count | 左前 2 点火周期计数 | 전방 좌측 2번째 이벤트 시동 횟수 |  | 7A0 | 7A8 | 22 C0 48 | 22 | C0 48 | parameter_1 | negative_1 | 50 | 100 | 0 | 0 | 29 | 1 | 0 | 2 | 0 | (unsigned)X * 0.1 | 0 |  |  | Count | 0 | 202603131815 | -1 | 10 03 | 3E 00 | 20
276588 | HYUNDAI KOREA Passenger | AVANTE N (CN7 N) | 아반떼 N (CN7 N) | 2023 | Gasoline 2.0 T-GDI THETA2 | 가솔린 2.0 T-GDI 세타2 | Tire Pressure Monitoring (IBU-TPMS) | 타이어 압력 모니터링 (IBU-TPMS) | IFCHMCKHSR0 | Front Left 2 Odometer | 左前2里程表 | 전방 좌측 2번째 이벤트 주행 거리 |  | 7A0 | 7A8 | 22 C0 48 | 22 | C0 48 | parameter_1 | negative_1 | 50 | 100 | 0 | 0 | 31 | 1 | 0 | 3 | 0 | (unsigned)X * 1 | 0 |  | 16777214 | km | 1 | 202603131815 | -1 | 10 03 | 3E 00 | 20
276589 | HYUNDAI KOREA Passenger | AVANTE N (CN7 N) | 아반떼 N (CN7 N) | 2023 | Gasoline 2.0 T-GDI THETA2 | 가솔린 2.0 T-GDI 세타2 | Tire Pressure Monitoring (IBU-TPMS) | 타이어 압력 모니터링 (IBU-TPMS) | IFCHMCKHSR0 | Front Left 2 TPS ID | 左前 2 TPS ID | 전방 좌측 2번째 이벤트 센서 ID |  | 7A0 | 7A8 | 22 C0 48 | 22 | C0 48 | parameter_1 | negative_1 | 50 | 100 | 0 | 0 | 34 | 0 | 0 | 4 | 0 | (unsigned)X * 1 | 0 |  |  |  | 0 | 202603131815 | -1 | 10 03 | 3E 00 | 20
276590 | HYUNDAI KOREA Passenger | AVANTE N (CN7 N) | 아반떼 N (CN7 N) | 2023 | Gasoline 2.0 T-GDI THETA2 | 가솔린 2.0 T-GDI 세타2 | Tire Pressure Monitoring (IBU-TPMS) | 타이어 압력 모니터링 (IBU-TPMS) | IFCHMCKHSR0 | Front Left 2 TPS Pressure | 左前 2 TPS 压力 | 전방 좌측 2번째 이벤트 센서 공기압 |  | 7A0 | 7A8 | 22 C0 48 | 22 | C0 48 | parameter_1 | negative_1 | 50 | 100 | 0 | 0 | 38 | 1 | 0 | 2 | 0 | (unsigned)X * 1 | 0 |  | 65534 | kPa | 0 | 202603131815 | -1 | 10 03 | 3E 00 | 20
276591 | HYUNDAI KOREA Passenger | AVANTE N (CN7 N) | 아반떼 N (CN7 N) | 2023 | Gasoline 2.0 T-GDI THETA2 | 가솔린 2.0 T-GDI 세타2 | Tire Pressure Monitoring (IBU-TPMS) | 타이어 압력 모니터링 (IBU-TPMS) | IFCHMCKHSR0 | Front Left 2 TPS Temperature | 左前 2 TPS 温度 | 전방 좌측 2번째 이벤트 센서 타이어 온도 |  | 7A0 | 7A8 | 22 C0 48 | 22 | C0 48 | parameter_1 | negative_1 | 50 | 100 | 0 | 0 | 40 | 1 | 0 | 1 | 0 | (unsigned)X * 1 - 50 | 0 |  | 204 |  | 0 | 202603131815 | -1 | 10 03 | 3E 00 | 20
276592 | HYUNDAI KOREA Passenger | AVANTE N (CN7 N) | 아반떼 N (CN7 N) | 2023 | Gasoline 2.0 T-GDI THETA2 | 가솔린 2.0 T-GDI 세타2 | Tire Pressure Monitoring (IBU-TPMS) | 타이어 압력 모니터링 (IBU-TPMS) | IFCHMCKHSR0 | Front Left 2 Ambient Temperature | 左前2环境温度 | 전방 좌측 2번째 이벤트 센서 외기 온도 |  | 7A0 | 7A8 | 22 C0 48 | 22 | C0 48 | parameter_1 | negative_1 | 50 | 100 | 0 | 0 | 41 | 1 | 0 | 1 | 0 | (unsigned)X * 1 - 50 | 0 |  | 204 |  | 0 | 202603131815 | -1 | 10 03 | 3E 00 | 20
276593 | HYUNDAI KOREA Passenger | AVANTE N (CN7 N) | 아반떼 N (CN7 N) | 2023 | Gasoline 2.0 T-GDI THETA2 | 가솔린 2.0 T-GDI 세타2 | Tire Pressure Monitoring (IBU-TPMS) | 타이어 압력 모니터링 (IBU-TPMS) | IFCHMCKHSR0 | Front Left 2 Warm Pressure | 左前2温度补偿压力 | 전방 좌측 2번째 이벤트 온도보상 로직 공기압 | tpms_1_fl_wp | 7A0 | 7A8 | 22 C0 48 | 22 | C0 48 | parameter_1 | negative_1 | 50 | 100 | 0 | 0 | 42 | 1 | 0 | 2 | 0 | (unsigned)X * 1 | 0 |  | 65534 | kPa | 0 | 202603131815 | -1 | 10 03 | 3E 00 | 20
276594 | HYUNDAI KOREA Passenger | AVANTE N (CN7 N) | 아반떼 N (CN7 N) | 2023 | Gasoline 2.0 T-GDI THETA2 | 가솔린 2.0 T-GDI 세타2 | Tire Pressure Monitoring (IBU-TPMS) | 타이어 압력 모니터링 (IBU-TPMS) | IFCHMCKHSR0 | Front Left 2 Warning Set Threshold | 左前 2 警告设置阈值 | 전방 좌측 2번째 이벤트 저압경고 설정 공기압 |  | 7A0 | 7A8 | 22 C0 48 | 22 | C0 48 | parameter_1 | negative_1 | 50 | 100 | 0 | 0 | 44 | 1 | 0 | 2 | 0 | (unsigned)X * 1 | 0 |  | 65534 | kPa | 0 | 202603131815 | -1 | 10 03 | 3E 00 | 20
276595 | HYUNDAI KOREA Passenger | AVANTE N (CN7 N) | 아반떼 N (CN7 N) | 2023 | Gasoline 2.0 T-GDI THETA2 | 가솔린 2.0 T-GDI 세타2 | Tire Pressure Monitoring (IBU-TPMS) | 타이어 압력 모니터링 (IBU-TPMS) | IFCHMCKHSR0 | Front Left 2 Warning Clear Threshold | 左前 2 警告清除阈值 | 전방 좌측 2번째 이벤트 저압경고 해제 공기압 |  | 7A0 | 7A8 | 22 C0 48 | 22 | C0 48 | parameter_1 | negative_1 | 50 | 100 | 0 | 0 | 46 | 1 | 0 | 2 | 0 | (unsigned)X * 1 | 0 |  | 65534 | kPa | 0 | 202603131815 | -1 | 10 03 | 3E 00 | 20
276596 | HYUNDAI KOREA Passenger | AVANTE N (CN7 N) | 아반떼 N (CN7 N) | 2023 | Gasoline 2.0 T-GDI THETA2 | 가솔린 2.0 T-GDI 세타2 | Tire Pressure Monitoring (IBU-TPMS) | 타이어 압력 모니터링 (IBU-TPMS) | IFCHMCKHSR0 | Front Left 3 Event Number | 左前 3 事件编号 | 전방 좌측 3번째 이벤트 번호 |  | 7A0 | 7A8 | 22 C0 48 | 22 | C0 48 | parameter_1 | negative_1 | 50 | 100 | 0 | 0 | 48 | 1 | 0 | 1 | 0 | (unsigned)X * 1 | 0 |  |  |  | 0 | 202603131815 | -1 | 10 03 | 3E 00 | 20
276597 | HYUNDAI KOREA Passenger | AVANTE N (CN7 N) | 아반떼 N (CN7 N) | 2023 | Gasoline 2.0 T-GDI THETA2 | 가솔린 2.0 T-GDI 세타2 | Tire Pressure Monitoring (IBU-TPMS) | 타이어 압력 모니터링 (IBU-TPMS) | IFCHMCKHSR0 | Front Left 3 Ignition Cycle Count | 左前 3 次点火周期计数 | 전방 좌측 3번째 이벤트 시동 횟수 |  | 7A0 | 7A8 | 22 C0 48 | 22 | C0 48 | parameter_1 | negative_1 | 50 | 100 | 0 | 0 | 49 | 1 | 0 | 2 | 0 | (unsigned)X * 0.1 | 0 |  |  | Count | 0 | 202603131815 | -1 | 10 03 | 3E 00 | 20
276598 | HYUNDAI KOREA Passenger | AVANTE N (CN7 N) | 아반떼 N (CN7 N) | 2023 | Gasoline 2.0 T-GDI THETA2 | 가솔린 2.0 T-GDI 세타2 | Tire Pressure Monitoring (IBU-TPMS) | 타이어 압력 모니터링 (IBU-TPMS) | IFCHMCKHSR0 | Front Left 3 Odometer | 左前3里程表 | 전방 좌측 3번째 이벤트 주행 거리 |  | 7A0 | 7A8 | 22 C0 48 | 22 | C0 48 | parameter_1 | negative_1 | 50 | 100 | 0 | 0 | 51 | 1 | 0 | 3 | 0 | (unsigned)X * 1 | 0 |  | 16777214 | km | 1 | 202603131815 | -1 | 10 03 | 3E 00 | 20
276599 | HYUNDAI KOREA Passenger | AVANTE N (CN7 N) | 아반떼 N (CN7 N) | 2023 | Gasoline 2.0 T-GDI THETA2 | 가솔린 2.0 T-GDI 세타2 | Tire Pressure Monitoring (IBU-TPMS) | 타이어 압력 모니터링 (IBU-TPMS) | IFCHMCKHSR0 | Front Left 3 TPS ID | 左前 3 TPS ID | 전방 좌측 3번째 이벤트 센서 ID |  | 7A0 | 7A8 | 22 C0 48 | 22 | C0 48 | parameter_1 | negative_1 | 50 | 100 | 0 | 0 | 54 | 0 | 0 | 4 | 0 | (unsigned)X * 1 | 0 |  |  |  | 0 | 202603131815 | -1 | 10 03 | 3E 00 | 20
276600 | HYUNDAI KOREA Passenger | AVANTE N (CN7 N) | 아반떼 N (CN7 N) | 2023 | Gasoline 2.0 T-GDI THETA2 | 가솔린 2.0 T-GDI 세타2 | Tire Pressure Monitoring (IBU-TPMS) | 타이어 압력 모니터링 (IBU-TPMS) | IFCHMCKHSR0 | Front Left 3 TPS Pressure | 左前 3 TPS 压力 | 전방 좌측 3번째 이벤트 센서 공기압 |  | 7A0 | 7A8 | 22 C0 48 | 22 | C0 48 | parameter_1 | negative_1 | 50 | 100 | 0 | 0 | 58 | 1 | 0 | 2 | 0 | (unsigned)X * 1 | 0 |  | 65534 | kPa | 0 | 202603131815 | -1 | 10 03 | 3E 00 | 20
276601 | HYUNDAI KOREA Passenger | AVANTE N (CN7 N) | 아반떼 N (CN7 N) | 2023 | Gasoline 2.0 T-GDI THETA2 | 가솔린 2.0 T-GDI 세타2 | Tire Pressure Monitoring (IBU-TPMS) | 타이어 압력 모니터링 (IBU-TPMS) | IFCHMCKHSR0 | Front Left 3 TPS Temperature | 左前 3 TPS 温度 | 전방 좌측 3번째 이벤트 센서 타이어 온도 |  | 7A0 | 7A8 | 22 C0 48 | 22 | C0 48 | parameter_1 | negative_1 | 50 | 100 | 0 | 0 | 60 | 1 | 0 | 1 | 0 | (unsigned)X * 1 - 50 | 0 |  | 204 |  | 0 | 202603131815 | -1 | 10 03 | 3E 00 | 20
276602 | HYUNDAI KOREA Passenger | AVANTE N (CN7 N) | 아반떼 N (CN7 N) | 2023 | Gasoline 2.0 T-GDI THETA2 | 가솔린 2.0 T-GDI 세타2 | Tire Pressure Monitoring (IBU-TPMS) | 타이어 압력 모니터링 (IBU-TPMS) | IFCHMCKHSR0 | Front Left 3 Ambient Temperature | 左前3环境温度 | 전방 좌측 3번째 이벤트 센서 외기 온도 |  | 7A0 | 7A8 | 22 C0 48 | 22 | C0 48 | parameter_1 | negative_1 | 50 | 100 | 0 | 0 | 61 | 1 | 0 | 1 | 0 | (unsigned)X * 1 - 50 | 0 |  | 204 |  | 0 | 202603131815 | -1 | 10 03 | 3E 00 | 20
276603 | HYUNDAI KOREA Passenger | AVANTE N (CN7 N) | 아반떼 N (CN7 N) | 2023 | Gasoline 2.0 T-GDI THETA2 | 가솔린 2.0 T-GDI 세타2 | Tire Pressure Monitoring (IBU-TPMS) | 타이어 압력 모니터링 (IBU-TPMS) | IFCHMCKHSR0 | Front Left 3 Warm Pressure | 左前3温度补偿压力 | 전방 좌측 3번째 이벤트 온도보상 로직 공기압 | tpms_1_fl_wp | 7A0 | 7A8 | 22 C0 48 | 22 | C0 48 | parameter_1 | negative_1 | 50 | 100 | 0 | 0 | 62 | 1 | 0 | 2 | 0 | (unsigned)X * 1 | 0 |  | 65534 | kPa | 0 | 202603131815 | -1 | 10 03 | 3E 00 | 20
276604 | HYUNDAI KOREA Passenger | AVANTE N (CN7 N) | 아반떼 N (CN7 N) | 2023 | Gasoline 2.0 T-GDI THETA2 | 가솔린 2.0 T-GDI 세타2 | Tire Pressure Monitoring (IBU-TPMS) | 타이어 압력 모니터링 (IBU-TPMS) | IFCHMCKHSR0 | Front Left 3 Warning Set Threshold | 左前 3 警告设置阈值 | 전방 좌측 3번째 이벤트 저압경고 설정 공기압 |  | 7A0 | 7A8 | 22 C0 48 | 22 | C0 48 | parameter_1 | negative_1 | 50 | 100 | 0 | 0 | 64 | 1 | 0 | 2 | 0 | (unsigned)X * 1 | 0 |  | 65534 | kPa | 0 | 202603131815 | -1 | 10 03 | 3E 00 | 20
276605 | HYUNDAI KOREA Passenger | AVANTE N (CN7 N) | 아반떼 N (CN7 N) | 2023 | Gasoline 2.0 T-GDI THETA2 | 가솔린 2.0 T-GDI 세타2 | Tire Pressure Monitoring (IBU-TPMS) | 타이어 압력 모니터링 (IBU-TPMS) | IFCHMCKHSR0 | Front Left 3 Warning Clear Threshold | 左前 3 警告清除阈值 | 전방 좌측 3번째 이벤트 저압경고 해제 공기압 |  | 7A0 | 7A8 | 22 C0 48 | 22 | C0 48 | parameter_1 | negative_1 | 50 | 100 | 0 | 0 | 66 | 1 | 0 | 2 | 0 | (unsigned)X * 1 | 0 |  | 65534 | kPa | 0 | 202603131815 | -1 | 10 03 | 3E 00 | 20
276606 | HYUNDAI KOREA Passenger | AVANTE N (CN7 N) | 아반떼 N (CN7 N) | 2023 | Gasoline 2.0 T-GDI THETA2 | 가솔린 2.0 T-GDI 세타2 | Tire Pressure Monitoring (IBU-TPMS) | 타이어 압력 모니터링 (IBU-TPMS) | IFCHMCKHSR0 | Front Right 1 Event Number | 右前 1 事件编号 | 전방 우측 1번째 이벤트 번호 |  | 7A0 | 7A8 | 22 C0 49 | 22 | C0 49 | parameter_1 | negative_1 | 50 | 100 | 0 | 0 | 8 | 1 | 0 | 1 | 0 | (unsigned)X * 1 | 0 |  |  | Count | 0 | 202603131815 | -1 | 10 03 | 3E 00 | 20
276607 | HYUNDAI KOREA Passenger | AVANTE N (CN7 N) | 아반떼 N (CN7 N) | 2023 | Gasoline 2.0 T-GDI THETA2 | 가솔린 2.0 T-GDI 세타2 | Tire Pressure Monitoring (IBU-TPMS) | 타이어 압력 모니터링 (IBU-TPMS) | IFCHMCKHSR0 | Front Right 1 Ignition Cycle Count | 右前 1 次点火循环计数 | 전방 우측 1번째 이벤트 시동 횟수 |  | 7A0 | 7A8 | 22 C0 49 | 22 | C0 49 | parameter_1 | negative_1 | 50 | 100 | 0 | 0 | 9 | 1 | 0 | 2 | 0 | (unsigned)X * 0.1 | 0 |  |  | Count | 0 | 202603131815 | -1 | 10 03 | 3E 00 | 20
276608 | HYUNDAI KOREA Passenger | AVANTE N (CN7 N) | 아반떼 N (CN7 N) | 2023 | Gasoline 2.0 T-GDI THETA2 | 가솔린 2.0 T-GDI 세타2 | Tire Pressure Monitoring (IBU-TPMS) | 타이어 압력 모니터링 (IBU-TPMS) | IFCHMCKHSR0 | Front Right 1 Odometer | 右前 1 里程表 | 전방 우측 1번째 이벤트 주행 거리 |  | 7A0 | 7A8 | 22 C0 49 | 22 | C0 49 | parameter_1 | negative_1 | 50 | 100 | 0 | 0 | 11 | 1 | 0 | 3 | 0 | (unsigned)X * 1 | 0 |  | 16777214 | km | 1 | 202603131815 | -1 | 10 03 | 3E 00 | 20
276609 | HYUNDAI KOREA Passenger | AVANTE N (CN7 N) | 아반떼 N (CN7 N) | 2023 | Gasoline 2.0 T-GDI THETA2 | 가솔린 2.0 T-GDI 세타2 | Tire Pressure Monitoring (IBU-TPMS) | 타이어 압력 모니터링 (IBU-TPMS) | IFCHMCKHSR0 | Front Right 1 TPS ID | 右前 1 TPS ID | 전방 우측 1번째 이벤트 센서 ID |  | 7A0 | 7A8 | 22 C0 49 | 22 | C0 49 | parameter_1 | negative_1 | 50 | 100 | 0 | 0 | 14 | 0 | 0 | 4 | 0 | (unsigned)X * 1 | 0 |  |  |  | 0 | 202603131815 | -1 | 10 03 | 3E 00 | 20
276610 | HYUNDAI KOREA Passenger | AVANTE N (CN7 N) | 아반떼 N (CN7 N) | 2023 | Gasoline 2.0 T-GDI THETA2 | 가솔린 2.0 T-GDI 세타2 | Tire Pressure Monitoring (IBU-TPMS) | 타이어 압력 모니터링 (IBU-TPMS) | IFCHMCKHSR0 | Front Right 1 TPS Pressure | 右前 1 TPS 压力 | 전방 우측 1번째 이벤트 센서 공기압 |  | 7A0 | 7A8 | 22 C0 49 | 22 | C0 49 | parameter_1 | negative_1 | 50 | 100 | 0 | 0 | 18 | 1 | 0 | 2 | 0 | (unsigned)X * 1 | 0 |  | 65534 | kPa | 0 | 202603131815 | -1 | 10 03 | 3E 00 | 20
276611 | HYUNDAI KOREA Passenger | AVANTE N (CN7 N) | 아반떼 N (CN7 N) | 2023 | Gasoline 2.0 T-GDI THETA2 | 가솔린 2.0 T-GDI 세타2 | Tire Pressure Monitoring (IBU-TPMS) | 타이어 압력 모니터링 (IBU-TPMS) | IFCHMCKHSR0 | Front Right 1 TPS Temperature | 右前 1 TPS 温度 | 전방 우측 1번째 이벤트 센서 타이어 온도 |  | 7A0 | 7A8 | 22 C0 49 | 22 | C0 49 | parameter_1 | negative_1 | 50 | 100 | 0 | 0 | 20 | 1 | 0 | 1 | 0 | (unsigned)X * 1 - 50 | 0 |  | 204 | °C | 0 | 202603131815 | -1 | 10 03 | 3E 00 | 20
276612 | HYUNDAI KOREA Passenger | AVANTE N (CN7 N) | 아반떼 N (CN7 N) | 2023 | Gasoline 2.0 T-GDI THETA2 | 가솔린 2.0 T-GDI 세타2 | Tire Pressure Monitoring (IBU-TPMS) | 타이어 압력 모니터링 (IBU-TPMS) | IFCHMCKHSR0 | Front Right 1 Ambient Temperature | 右前 1 环境温度 | 전방 우측 1번째 이벤트 센서 외기 온도 |  | 7A0 | 7A8 | 22 C0 49 | 22 | C0 49 | parameter_1 | negative_1 | 50 | 100 | 0 | 0 | 21 | 1 | 0 | 1 | 0 | (unsigned)X * 1 - 50 | 0 |  | 204 | °C | 0 | 202603131815 | -1 | 10 03 | 3E 00 | 20
276613 | HYUNDAI KOREA Passenger | AVANTE N (CN7 N) | 아반떼 N (CN7 N) | 2023 | Gasoline 2.0 T-GDI THETA2 | 가솔린 2.0 T-GDI 세타2 | Tire Pressure Monitoring (IBU-TPMS) | 타이어 압력 모니터링 (IBU-TPMS) | IFCHMCKHSR0 | Front Right 1 Warm Pressure | 右前1温度补偿压力 | 전방 우측 1번째 이벤트 온도보상 로직 공기압 | tpms_1_fr_wp | 7A0 | 7A8 | 22 C0 49 | 22 | C0 49 | parameter_1 | negative_1 | 50 | 100 | 0 | 0 | 22 | 1 | 0 | 2 | 0 | (unsigned)X * 1 | 0 |  | 65534 | kPa | 0 | 202603131815 | -1 | 10 03 | 3E 00 | 20
276614 | HYUNDAI KOREA Passenger | AVANTE N (CN7 N) | 아반떼 N (CN7 N) | 2023 | Gasoline 2.0 T-GDI THETA2 | 가솔린 2.0 T-GDI 세타2 | Tire Pressure Monitoring (IBU-TPMS) | 타이어 압력 모니터링 (IBU-TPMS) | IFCHMCKHSR0 | Front Right 1 Warning Set Threshold | 右前 1 警告设置阈值 | 전방 우측 1번째 이벤트 저압경고 설정 공기압 |  | 7A0 | 7A8 | 22 C0 49 | 22 | C0 49 | parameter_1 | negative_1 | 50 | 100 | 0 | 0 | 24 | 1 | 0 | 2 | 0 | (unsigned)X * 1 | 0 |  | 65534 | kPa | 0 | 202603131815 | -1 | 10 03 | 3E 00 | 20
276615 | HYUNDAI KOREA Passenger | AVANTE N (CN7 N) | 아반떼 N (CN7 N) | 2023 | Gasoline 2.0 T-GDI THETA2 | 가솔린 2.0 T-GDI 세타2 | Tire Pressure Monitoring (IBU-TPMS) | 타이어 압력 모니터링 (IBU-TPMS) | IFCHMCKHSR0 | Front Right 1 Warning Clear Threshold | 右前 1 警告清除阈值 | 전방 우측 1번째 이벤트 저압경고 해제 공기압 |  | 7A0 | 7A8 | 22 C0 49 | 22 | C0 49 | parameter_1 | negative_1 | 50 | 100 | 0 | 0 | 26 | 1 | 0 | 2 | 0 | (unsigned)X * 1 | 0 |  | 65534 | kPa | 0 | 202603131815 | -1 | 10 03 | 3E 00 | 20
276616 | HYUNDAI KOREA Passenger | AVANTE N (CN7 N) | 아반떼 N (CN7 N) | 2023 | Gasoline 2.0 T-GDI THETA2 | 가솔린 2.0 T-GDI 세타2 | Tire Pressure Monitoring (IBU-TPMS) | 타이어 압력 모니터링 (IBU-TPMS) | IFCHMCKHSR0 | Front Right 2 Event Number | 右前 2 事件编号 | 전방 우측 2번째 이벤트 번호 |  | 7A0 | 7A8 | 22 C0 49 | 22 | C0 49 | parameter_1 | negative_1 | 50 | 100 | 0 | 0 | 28 | 1 | 0 | 1 | 0 | (unsigned)X * 1 | 0 |  |  | Count | 0 | 202603131815 | -1 | 10 03 | 3E 00 | 20
276617 | HYUNDAI KOREA Passenger | AVANTE N (CN7 N) | 아반떼 N (CN7 N) | 2023 | Gasoline 2.0 T-GDI THETA2 | 가솔린 2.0 T-GDI 세타2 | Tire Pressure Monitoring (IBU-TPMS) | 타이어 압력 모니터링 (IBU-TPMS) | IFCHMCKHSR0 | Front Right 2 Ignition Cycle Count | 右前 2 点火周期计数 | 전방 우측 2번째 이벤트 시동 횟수 |  | 7A0 | 7A8 | 22 C0 49 | 22 | C0 49 | parameter_1 | negative_1 | 50 | 100 | 0 | 0 | 29 | 1 | 0 | 2 | 0 | (unsigned)X * 0.1 | 0 |  |  | Count | 0 | 202603131815 | -1 | 10 03 | 3E 00 | 20
276618 | HYUNDAI KOREA Passenger | AVANTE N (CN7 N) | 아반떼 N (CN7 N) | 2023 | Gasoline 2.0 T-GDI THETA2 | 가솔린 2.0 T-GDI 세타2 | Tire Pressure Monitoring (IBU-TPMS) | 타이어 압력 모니터링 (IBU-TPMS) | IFCHMCKHSR0 | Front Right 2 Odometer | 右前 2 里程表 | 전방 우측 2번째 이벤트 주행 거리 |  | 7A0 | 7A8 | 22 C0 49 | 22 | C0 49 | parameter_1 | negative_1 | 50 | 100 | 0 | 0 | 31 | 1 | 0 | 3 | 0 | (unsigned)X * 1 | 0 |  | 16777214 | km | 1 | 202603131815 | -1 | 10 03 | 3E 00 | 20
276619 | HYUNDAI KOREA Passenger | AVANTE N (CN7 N) | 아반떼 N (CN7 N) | 2023 | Gasoline 2.0 T-GDI THETA2 | 가솔린 2.0 T-GDI 세타2 | Tire Pressure Monitoring (IBU-TPMS) | 타이어 압력 모니터링 (IBU-TPMS) | IFCHMCKHSR0 | Front Right 2 TPS ID | 右前 2 TPS ID | 전방 우측 2번째 이벤트 센서 ID |  | 7A0 | 7A8 | 22 C0 49 | 22 | C0 49 | parameter_1 | negative_1 | 50 | 100 | 0 | 0 | 34 | 0 | 0 | 4 | 0 | (unsigned)X * 1 | 0 |  |  |  | 0 | 202603131815 | -1 | 10 03 | 3E 00 | 20
276620 | HYUNDAI KOREA Passenger | AVANTE N (CN7 N) | 아반떼 N (CN7 N) | 2023 | Gasoline 2.0 T-GDI THETA2 | 가솔린 2.0 T-GDI 세타2 | Tire Pressure Monitoring (IBU-TPMS) | 타이어 압력 모니터링 (IBU-TPMS) | IFCHMCKHSR0 | Front Right 2 TPS Pressure | 右前 2 TPS 压力 | 전방 우측 2번째 이벤트 센서 공기압 |  | 7A0 | 7A8 | 22 C0 49 | 22 | C0 49 | parameter_1 | negative_1 | 50 | 100 | 0 | 0 | 38 | 1 | 0 | 2 | 0 | (unsigned)X * 1 | 0 |  | 65534 | kPa | 0 | 202603131815 | -1 | 10 03 | 3E 00 | 20
276621 | HYUNDAI KOREA Passenger | AVANTE N (CN7 N) | 아반떼 N (CN7 N) | 2023 | Gasoline 2.0 T-GDI THETA2 | 가솔린 2.0 T-GDI 세타2 | Tire Pressure Monitoring (IBU-TPMS) | 타이어 압력 모니터링 (IBU-TPMS) | IFCHMCKHSR0 | Front Right 2 TPS Temperature | 右前 2 TPS 温度 | 전방 우측 2번째 이벤트 센서 타이어 온도 |  | 7A0 | 7A8 | 22 C0 49 | 22 | C0 49 | parameter_1 | negative_1 | 50 | 100 | 0 | 0 | 40 | 1 | 0 | 1 | 0 | (unsigned)X * 1 - 50 | 0 |  | 204 | °C | 0 | 202603131815 | -1 | 10 03 | 3E 00 | 20
276622 | HYUNDAI KOREA Passenger | AVANTE N (CN7 N) | 아반떼 N (CN7 N) | 2023 | Gasoline 2.0 T-GDI THETA2 | 가솔린 2.0 T-GDI 세타2 | Tire Pressure Monitoring (IBU-TPMS) | 타이어 압력 모니터링 (IBU-TPMS) | IFCHMCKHSR0 | Front Right 2 Ambient Temperature | 右前2环境温度 | 전방 우측 2번째 이벤트 센서 외기 온도 |  | 7A0 | 7A8 | 22 C0 49 | 22 | C0 49 | parameter_1 | negative_1 | 50 | 100 | 0 | 0 | 41 | 1 | 0 | 1 | 0 | (unsigned)X * 1 - 50 | 0 |  | 204 | °C | 0 | 202603131815 | -1 | 10 03 | 3E 00 | 20
276623 | HYUNDAI KOREA Passenger | AVANTE N (CN7 N) | 아반떼 N (CN7 N) | 2023 | Gasoline 2.0 T-GDI THETA2 | 가솔린 2.0 T-GDI 세타2 | Tire Pressure Monitoring (IBU-TPMS) | 타이어 압력 모니터링 (IBU-TPMS) | IFCHMCKHSR0 | Front Right 2 Warm Pressure | 右前2温度补偿压力 | 전방 우측 2번째 이벤트 온도보상 로직 공기압 |  | 7A0 | 7A8 | 22 C0 49 | 22 | C0 49 | parameter_1 | negative_1 | 50 | 100 | 0 | 0 | 42 | 1 | 0 | 2 | 0 | (unsigned)X * 1 | 0 |  | 65534 | kPa | 0 | 202603131815 | -1 | 10 03 | 3E 00 | 20
276624 | HYUNDAI KOREA Passenger | AVANTE N (CN7 N) | 아반떼 N (CN7 N) | 2023 | Gasoline 2.0 T-GDI THETA2 | 가솔린 2.0 T-GDI 세타2 | Tire Pressure Monitoring (IBU-TPMS) | 타이어 압력 모니터링 (IBU-TPMS) | IFCHMCKHSR0 | Front Right 2 Warning Set Threshold | 右前 2 警告设置阈值 | 전방 우측 2번째 이벤트 저압경고 설정 공기압 |  | 7A0 | 7A8 | 22 C0 49 | 22 | C0 49 | parameter_1 | negative_1 | 50 | 100 | 0 | 0 | 44 | 1 | 0 | 2 | 0 | (unsigned)X * 1 | 0 |  | 65534 | kPa | 0 | 202603131815 | -1 | 10 03 | 3E 00 | 20
276625 | HYUNDAI KOREA Passenger | AVANTE N (CN7 N) | 아반떼 N (CN7 N) | 2023 | Gasoline 2.0 T-GDI THETA2 | 가솔린 2.0 T-GDI 세타2 | Tire Pressure Monitoring (IBU-TPMS) | 타이어 압력 모니터링 (IBU-TPMS) | IFCHMCKHSR0 | Front Right 2 Warning Clear Threshold | 右前 2 警告清除阈值 | 전방 우측 2번째 이벤트 저압경고 해제 공기압 |  | 7A0 | 7A8 | 22 C0 49 | 22 | C0 49 | parameter_1 | negative_1 | 50 | 100 | 0 | 0 | 46 | 1 | 0 | 2 | 0 | (unsigned)X * 1 | 0 |  | 65534 | kPa | 0 | 202603131815 | -1 | 10 03 | 3E 00 | 20
276626 | HYUNDAI KOREA Passenger | AVANTE N (CN7 N) | 아반떼 N (CN7 N) | 2023 | Gasoline 2.0 T-GDI THETA2 | 가솔린 2.0 T-GDI 세타2 | Tire Pressure Monitoring (IBU-TPMS) | 타이어 압력 모니터링 (IBU-TPMS) | IFCHMCKHSR0 | Front Right 3 Event Number | 右前 3 事件编号 | 전방 우측 3번째 이벤트 번호 |  | 7A0 | 7A8 | 22 C0 49 | 22 | C0 49 | parameter_1 | negative_1 | 50 | 100 | 0 | 0 | 48 | 1 | 0 | 1 | 0 | (unsigned)X * 1 | 0 |  |  | Count | 0 | 202603131815 | -1 | 10 03 | 3E 00 | 20
276627 | HYUNDAI KOREA Passenger | AVANTE N (CN7 N) | 아반떼 N (CN7 N) | 2023 | Gasoline 2.0 T-GDI THETA2 | 가솔린 2.0 T-GDI 세타2 | Tire Pressure Monitoring (IBU-TPMS) | 타이어 압력 모니터링 (IBU-TPMS) | IFCHMCKHSR0 | Front Right 3 Ignition Cycle Count | 右前 3 次点火循环计数 | 전방 우측 3번째 이벤트 시동 횟수 |  | 7A0 | 7A8 | 22 C0 49 | 22 | C0 49 | parameter_1 | negative_1 | 50 | 100 | 0 | 0 | 49 | 1 | 0 | 2 | 0 | (unsigned)X * 0.1 | 0 |  |  | Count | 0 | 202603131815 | -1 | 10 03 | 3E 00 | 20
276628 | HYUNDAI KOREA Passenger | AVANTE N (CN7 N) | 아반떼 N (CN7 N) | 2023 | Gasoline 2.0 T-GDI THETA2 | 가솔린 2.0 T-GDI 세타2 | Tire Pressure Monitoring (IBU-TPMS) | 타이어 압력 모니터링 (IBU-TPMS) | IFCHMCKHSR0 | Front Right 3 Odometer | 右前 3 里程表 | 전방 우측 3번째 이벤트 주행 거리 |  | 7A0 | 7A8 | 22 C0 49 | 22 | C0 49 | parameter_1 | negative_1 | 50 | 100 | 0 | 0 | 51 | 1 | 0 | 3 | 0 | (unsigned)X * 1 | 0 |  | 16777214 | km | 1 | 202603131815 | -1 | 10 03 | 3E 00 | 20
276629 | HYUNDAI KOREA Passenger | AVANTE N (CN7 N) | 아반떼 N (CN7 N) | 2023 | Gasoline 2.0 T-GDI THETA2 | 가솔린 2.0 T-GDI 세타2 | Tire Pressure Monitoring (IBU-TPMS) | 타이어 압력 모니터링 (IBU-TPMS) | IFCHMCKHSR0 | Front Right 3 TPS ID | 右前 3 TPS ID | 전방 우측 3번째 이벤트 센서 ID |  | 7A0 | 7A8 | 22 C0 49 | 22 | C0 49 | parameter_1 | negative_1 | 50 | 100 | 0 | 0 | 54 | 0 | 0 | 4 | 0 | (unsigned)X * 1 | 0 |  |  |  | 0 | 202603131815 | -1 | 10 03 | 3E 00 | 20
276630 | HYUNDAI KOREA Passenger | AVANTE N (CN7 N) | 아반떼 N (CN7 N) | 2023 | Gasoline 2.0 T-GDI THETA2 | 가솔린 2.0 T-GDI 세타2 | Tire Pressure Monitoring (IBU-TPMS) | 타이어 압력 모니터링 (IBU-TPMS) | IFCHMCKHSR0 | Front Right 3 TPS Pressure | 右前 3 TPS 压力 | 전방 우측 3번째 이벤트 센서 공기압 |  | 7A0 | 7A8 | 22 C0 49 | 22 | C0 49 | parameter_1 | negative_1 | 50 | 100 | 0 | 0 | 58 | 1 | 0 | 2 | 0 | (unsigned)X * 1 | 0 |  | 65534 | kPa | 0 | 202603131815 | -1 | 10 03 | 3E 00 | 20
276631 | HYUNDAI KOREA Passenger | AVANTE N (CN7 N) | 아반떼 N (CN7 N) | 2023 | Gasoline 2.0 T-GDI THETA2 | 가솔린 2.0 T-GDI 세타2 | Tire Pressure Monitoring (IBU-TPMS) | 타이어 압력 모니터링 (IBU-TPMS) | IFCHMCKHSR0 | Front Right 3 TPS Temperature | 右前 3 TPS 温度 | 전방 우측 3번째 이벤트 센서 타이어 온도 |  | 7A0 | 7A8 | 22 C0 49 | 22 | C0 49 | parameter_1 | negative_1 | 50 | 100 | 0 | 0 | 60 | 1 | 0 | 1 | 0 | (unsigned)X * 1 - 50 | 0 |  | 204 | °C | 0 | 202603131815 | -1 | 10 03 | 3E 00 | 20
276632 | HYUNDAI KOREA Passenger | AVANTE N (CN7 N) | 아반떼 N (CN7 N) | 2023 | Gasoline 2.0 T-GDI THETA2 | 가솔린 2.0 T-GDI 세타2 | Tire Pressure Monitoring (IBU-TPMS) | 타이어 압력 모니터링 (IBU-TPMS) | IFCHMCKHSR0 | Front Right 3 Ambient Temperature | 右前3环境温度 | 전방 우측 3번째 이벤트 센서 외기 온도 |  | 7A0 | 7A8 | 22 C0 49 | 22 | C0 49 | parameter_1 | negative_1 | 50 | 100 | 0 | 0 | 61 | 1 | 0 | 1 | 0 | (unsigned)X * 1 - 50 | 0 |  | 204 | °C | 0 | 202603131815 | -1 | 10 03 | 3E 00 | 20
276633 | HYUNDAI KOREA Passenger | AVANTE N (CN7 N) | 아반떼 N (CN7 N) | 2023 | Gasoline 2.0 T-GDI THETA2 | 가솔린 2.0 T-GDI 세타2 | Tire Pressure Monitoring (IBU-TPMS) | 타이어 압력 모니터링 (IBU-TPMS) | IFCHMCKHSR0 | Front Right 3 Warm Pressure | 前右3温度补偿压力 | 전방 우측 3번째 이벤트 온도보상 로직 공기압 |  | 7A0 | 7A8 | 22 C0 49 | 22 | C0 49 | parameter_1 | negative_1 | 50 | 100 | 0 | 0 | 62 | 1 | 0 | 2 | 0 | (unsigned)X * 1 | 0 |  | 65534 | kPa | 0 | 202603131815 | -1 | 10 03 | 3E 00 | 20
276634 | HYUNDAI KOREA Passenger | AVANTE N (CN7 N) | 아반떼 N (CN7 N) | 2023 | Gasoline 2.0 T-GDI THETA2 | 가솔린 2.0 T-GDI 세타2 | Tire Pressure Monitoring (IBU-TPMS) | 타이어 압력 모니터링 (IBU-TPMS) | IFCHMCKHSR0 | Front Right 3 Warning Set Threshold | 右前 3 警告设置阈值 | 전방 우측 3번째 이벤트 저압경고 설정 공기압 |  | 7A0 | 7A8 | 22 C0 49 | 22 | C0 49 | parameter_1 | negative_1 | 50 | 100 | 0 | 0 | 64 | 1 | 0 | 2 | 0 | (unsigned)X * 1 | 0 |  | 65534 | kPa | 0 | 202603131815 | -1 | 10 03 | 3E 00 | 20
276635 | HYUNDAI KOREA Passenger | AVANTE N (CN7 N) | 아반떼 N (CN7 N) | 2023 | Gasoline 2.0 T-GDI THETA2 | 가솔린 2.0 T-GDI 세타2 | Tire Pressure Monitoring (IBU-TPMS) | 타이어 압력 모니터링 (IBU-TPMS) | IFCHMCKHSR0 | Front Right 3 Warning Clear Threshold | 右前 3 警告清除阈值 | 전방 우측 3번째 이벤트 저압경고 해제 공기압 |  | 7A0 | 7A8 | 22 C0 49 | 22 | C0 49 | parameter_1 | negative_1 | 50 | 100 | 0 | 0 | 66 | 1 | 0 | 2 | 0 | (unsigned)X * 1 | 0 |  | 65534 | kPa | 0 | 202603131815 | -1 | 10 03 | 3E 00 | 20
276636 | HYUNDAI KOREA Passenger | AVANTE N (CN7 N) | 아반떼 N (CN7 N) | 2023 | Gasoline 2.0 T-GDI THETA2 | 가솔린 2.0 T-GDI 세타2 | Tire Pressure Monitoring (IBU-TPMS) | 타이어 압력 모니터링 (IBU-TPMS) | IFCHMCKHSR0 | Rear Left 1 Event Number | 左后 1 事件编号 | 후방 좌측 1번째 이벤트 번호 |  | 7A0 | 7A8 | 22 C0 50 | 22 | C0 50 | parameter_1 | negative_1 | 50 | 100 | 0 | 0 | 8 | 1 | 0 | 1 | 0 | (unsigned)X * 1 | 0 |  |  | Count | 0 | 202603131815 | -1 | 10 03 | 3E 00 | 20
276637 | HYUNDAI KOREA Passenger | AVANTE N (CN7 N) | 아반떼 N (CN7 N) | 2023 | Gasoline 2.0 T-GDI THETA2 | 가솔린 2.0 T-GDI 세타2 | Tire Pressure Monitoring (IBU-TPMS) | 타이어 압력 모니터링 (IBU-TPMS) | IFCHMCKHSR0 | Rear Left 1 Ignition Cycle Count | 左后 1 次点火循环计数 | 후방 좌측 1번째 이벤트 시동 횟수 |  | 7A0 | 7A8 | 22 C0 50 | 22 | C0 50 | parameter_1 | negative_1 | 50 | 100 | 0 | 0 | 9 | 1 | 0 | 2 | 0 | (unsigned)X * 0.1 | 0 |  |  | Count | 0 | 202603131815 | -1 | 10 03 | 3E 00 | 20
276638 | HYUNDAI KOREA Passenger | AVANTE N (CN7 N) | 아반떼 N (CN7 N) | 2023 | Gasoline 2.0 T-GDI THETA2 | 가솔린 2.0 T-GDI 세타2 | Tire Pressure Monitoring (IBU-TPMS) | 타이어 압력 모니터링 (IBU-TPMS) | IFCHMCKHSR0 | Rear Left 1 Odometer | 左后1个里程表 | 후방 좌측 1번째 이벤트 주행 거리 |  | 7A0 | 7A8 | 22 C0 50 | 22 | C0 50 | parameter_1 | negative_1 | 50 | 100 | 0 | 0 | 11 | 1 | 0 | 3 | 0 | (unsigned)X * 1 | 0 |  | 16777214 | km | 1 | 202603131815 | -1 | 10 03 | 3E 00 | 20
276639 | HYUNDAI KOREA Passenger | AVANTE N (CN7 N) | 아반떼 N (CN7 N) | 2023 | Gasoline 2.0 T-GDI THETA2 | 가솔린 2.0 T-GDI 세타2 | Tire Pressure Monitoring (IBU-TPMS) | 타이어 압력 모니터링 (IBU-TPMS) | IFCHMCKHSR0 | Rear Left 1 TPS ID | 左后 1 TPS ID | 후방 좌측 1번째 이벤트 센서 ID |  | 7A0 | 7A8 | 22 C0 50 | 22 | C0 50 | parameter_1 | negative_1 | 50 | 100 | 0 | 0 | 14 | 0 | 0 | 4 | 0 | (unsigned)X * 1 | 0 |  |  |  | 0 | 202603131815 | -1 | 10 03 | 3E 00 | 20
276640 | HYUNDAI KOREA Passenger | AVANTE N (CN7 N) | 아반떼 N (CN7 N) | 2023 | Gasoline 2.0 T-GDI THETA2 | 가솔린 2.0 T-GDI 세타2 | Tire Pressure Monitoring (IBU-TPMS) | 타이어 압력 모니터링 (IBU-TPMS) | IFCHMCKHSR0 | Rear Left 1 TPS Pressure | 左后 1 TPS 压力 | 후방 좌측 1번째 이벤트 센서 공기압 |  | 7A0 | 7A8 | 22 C0 50 | 22 | C0 50 | parameter_1 | negative_1 | 50 | 100 | 0 | 0 | 18 | 1 | 0 | 2 | 0 | (unsigned)X * 1 | 0 |  | 65534 | kPa | 0 | 202603131815 | -1 | 10 03 | 3E 00 | 20
276641 | HYUNDAI KOREA Passenger | AVANTE N (CN7 N) | 아반떼 N (CN7 N) | 2023 | Gasoline 2.0 T-GDI THETA2 | 가솔린 2.0 T-GDI 세타2 | Tire Pressure Monitoring (IBU-TPMS) | 타이어 압력 모니터링 (IBU-TPMS) | IFCHMCKHSR0 | Rear Left 1 TPS Temperature | 左后 1 TPS 温度 | 후방 좌측 1번째 이벤트 센서 타이어 온도 |  | 7A0 | 7A8 | 22 C0 50 | 22 | C0 50 | parameter_1 | negative_1 | 50 | 100 | 0 | 0 | 20 | 1 | 0 | 1 | 0 | (unsigned)X * 1 - 50 | 0 |  | 204 | °C | 0 | 202603131815 | -1 | 10 03 | 3E 00 | 20
276642 | HYUNDAI KOREA Passenger | AVANTE N (CN7 N) | 아반떼 N (CN7 N) | 2023 | Gasoline 2.0 T-GDI THETA2 | 가솔린 2.0 T-GDI 세타2 | Tire Pressure Monitoring (IBU-TPMS) | 타이어 압력 모니터링 (IBU-TPMS) | IFCHMCKHSR0 | Rear Left 1 Ambient Temperature | 左后1环境温度 | 후방 좌측 1번째 이벤트 센서 외기 온도 |  | 7A0 | 7A8 | 22 C0 50 | 22 | C0 50 | parameter_1 | negative_1 | 50 | 100 | 0 | 0 | 21 | 1 | 0 | 1 | 0 | (unsigned)X * 1 - 50 | 0 |  | 204 | °C | 0 | 202603131815 | -1 | 10 03 | 3E 00 | 20
276643 | HYUNDAI KOREA Passenger | AVANTE N (CN7 N) | 아반떼 N (CN7 N) | 2023 | Gasoline 2.0 T-GDI THETA2 | 가솔린 2.0 T-GDI 세타2 | Tire Pressure Monitoring (IBU-TPMS) | 타이어 압력 모니터링 (IBU-TPMS) | IFCHMCKHSR0 | Rear Left 1 Warm Pressure | 左后1温度补偿压力 | 후방 좌측 1번째 이벤트 온도보상 로직 공기압 | tpms_1_rl_wp | 7A0 | 7A8 | 22 C0 50 | 22 | C0 50 | parameter_1 | negative_1 | 50 | 100 | 0 | 0 | 22 | 1 | 0 | 2 | 0 | (unsigned)X * 1 | 0 |  | 65534 | kPa | 0 | 202603131815 | -1 | 10 03 | 3E 00 | 20
276644 | HYUNDAI KOREA Passenger | AVANTE N (CN7 N) | 아반떼 N (CN7 N) | 2023 | Gasoline 2.0 T-GDI THETA2 | 가솔린 2.0 T-GDI 세타2 | Tire Pressure Monitoring (IBU-TPMS) | 타이어 압력 모니터링 (IBU-TPMS) | IFCHMCKHSR0 | Rear Left 1 Warning Set Threshold | 左后 1 警告设置阈值 | 후방 좌측 1번째 이벤트 저압경고 설정 공기압 |  | 7A0 | 7A8 | 22 C0 50 | 22 | C0 50 | parameter_1 | negative_1 | 50 | 100 | 0 | 0 | 24 | 1 | 0 | 2 | 0 | (unsigned)X * 1 | 0 |  | 65534 | kPa | 0 | 202603131815 | -1 | 10 03 | 3E 00 | 20
276645 | HYUNDAI KOREA Passenger | AVANTE N (CN7 N) | 아반떼 N (CN7 N) | 2023 | Gasoline 2.0 T-GDI THETA2 | 가솔린 2.0 T-GDI 세타2 | Tire Pressure Monitoring (IBU-TPMS) | 타이어 압력 모니터링 (IBU-TPMS) | IFCHMCKHSR0 | Rear Left 1 Warning Clear Threshold | 左后 1 警告清除阈值 | 후방 좌측 1번째 이벤트 저압경고 해제 공기압 |  | 7A0 | 7A8 | 22 C0 50 | 22 | C0 50 | parameter_1 | negative_1 | 50 | 100 | 0 | 0 | 26 | 1 | 0 | 2 | 0 | (unsigned)X * 1 | 0 |  | 65534 | kPa | 0 | 202603131815 | -1 | 10 03 | 3E 00 | 20
276646 | HYUNDAI KOREA Passenger | AVANTE N (CN7 N) | 아반떼 N (CN7 N) | 2023 | Gasoline 2.0 T-GDI THETA2 | 가솔린 2.0 T-GDI 세타2 | Tire Pressure Monitoring (IBU-TPMS) | 타이어 압력 모니터링 (IBU-TPMS) | IFCHMCKHSR0 | Rear Left 2 Event Number | 左后 2 事件编号 | 후방 좌측 2번째 이벤트 번호 |  | 7A0 | 7A8 | 22 C0 50 | 22 | C0 50 | parameter_1 | negative_1 | 50 | 100 | 0 | 0 | 28 | 1 | 0 | 1 | 0 | (unsigned)X * 1 | 0 |  |  | Count | 0 | 202603131815 | -1 | 10 03 | 3E 00 | 20
276647 | HYUNDAI KOREA Passenger | AVANTE N (CN7 N) | 아반떼 N (CN7 N) | 2023 | Gasoline 2.0 T-GDI THETA2 | 가솔린 2.0 T-GDI 세타2 | Tire Pressure Monitoring (IBU-TPMS) | 타이어 압력 모니터링 (IBU-TPMS) | IFCHMCKHSR0 | Rear Left 2 Ignition Cycle Count | 左后 2 点火周期计数 | 후방 좌측 2번째 이벤트 시동 횟수 |  | 7A0 | 7A8 | 22 C0 50 | 22 | C0 50 | parameter_1 | negative_1 | 50 | 100 | 0 | 0 | 29 | 1 | 0 | 2 | 0 | (unsigned)X * 0.1 | 0 |  |  | Count | 0 | 202603131815 | -1 | 10 03 | 3E 00 | 20
276648 | HYUNDAI KOREA Passenger | AVANTE N (CN7 N) | 아반떼 N (CN7 N) | 2023 | Gasoline 2.0 T-GDI THETA2 | 가솔린 2.0 T-GDI 세타2 | Tire Pressure Monitoring (IBU-TPMS) | 타이어 압력 모니터링 (IBU-TPMS) | IFCHMCKHSR0 | Rear Left 2 Odometer | 左后2里程表 | 후방 좌측 2번째 이벤트 주행 거리 |  | 7A0 | 7A8 | 22 C0 50 | 22 | C0 50 | parameter_1 | negative_1 | 50 | 100 | 0 | 0 | 31 | 1 | 0 | 3 | 0 | (unsigned)X * 1 | 0 |  | 16777214 | km | 1 | 202603131815 | -1 | 10 03 | 3E 00 | 20
276649 | HYUNDAI KOREA Passenger | AVANTE N (CN7 N) | 아반떼 N (CN7 N) | 2023 | Gasoline 2.0 T-GDI THETA2 | 가솔린 2.0 T-GDI 세타2 | Tire Pressure Monitoring (IBU-TPMS) | 타이어 압력 모니터링 (IBU-TPMS) | IFCHMCKHSR0 | Rear Left 2 TPS ID | 左后 2 TPS ID | 후방 좌측 2번째 이벤트 센서 ID |  | 7A0 | 7A8 | 22 C0 50 | 22 | C0 50 | parameter_1 | negative_1 | 50 | 100 | 0 | 0 | 34 | 0 | 0 | 4 | 0 | (unsigned)X * 1 | 0 |  |  |  | 0 | 202603131815 | -1 | 10 03 | 3E 00 | 20
276650 | HYUNDAI KOREA Passenger | AVANTE N (CN7 N) | 아반떼 N (CN7 N) | 2023 | Gasoline 2.0 T-GDI THETA2 | 가솔린 2.0 T-GDI 세타2 | Tire Pressure Monitoring (IBU-TPMS) | 타이어 압력 모니터링 (IBU-TPMS) | IFCHMCKHSR0 | Rear Left 2 TPS Pressure | 左后 2 TPS 压力 | 후방 좌측 2번째 이벤트 센서 공기압 |  | 7A0 | 7A8 | 22 C0 50 | 22 | C0 50 | parameter_1 | negative_1 | 50 | 100 | 0 | 0 | 38 | 1 | 0 | 2 | 0 | (unsigned)X * 1 | 0 |  | 65534 | kPa | 0 | 202603131815 | -1 | 10 03 | 3E 00 | 20
276651 | HYUNDAI KOREA Passenger | AVANTE N (CN7 N) | 아반떼 N (CN7 N) | 2023 | Gasoline 2.0 T-GDI THETA2 | 가솔린 2.0 T-GDI 세타2 | Tire Pressure Monitoring (IBU-TPMS) | 타이어 압력 모니터링 (IBU-TPMS) | IFCHMCKHSR0 | Rear Left 2 TPS Temperature | 左后 2 TPS 温度 | 후방 좌측 2번째 이벤트 센서 타이어 온도 |  | 7A0 | 7A8 | 22 C0 50 | 22 | C0 50 | parameter_1 | negative_1 | 50 | 100 | 0 | 0 | 40 | 1 | 0 | 1 | 0 | (unsigned)X * 1 - 50 | 0 |  | 204 | °C | 0 | 202603131815 | -1 | 10 03 | 3E 00 | 20
276652 | HYUNDAI KOREA Passenger | AVANTE N (CN7 N) | 아반떼 N (CN7 N) | 2023 | Gasoline 2.0 T-GDI THETA2 | 가솔린 2.0 T-GDI 세타2 | Tire Pressure Monitoring (IBU-TPMS) | 타이어 압력 모니터링 (IBU-TPMS) | IFCHMCKHSR0 | Rear Left 2 Ambient Temperature | 左后2环境温度 | 후방 좌측 2번째 이벤트 센서 외기 온도 |  | 7A0 | 7A8 | 22 C0 50 | 22 | C0 50 | parameter_1 | negative_1 | 50 | 100 | 0 | 0 | 41 | 1 | 0 | 1 | 0 | (unsigned)X * 1 - 50 | 0 |  | 204 | °C | 0 | 202603131815 | -1 | 10 03 | 3E 00 | 20
276653 | HYUNDAI KOREA Passenger | AVANTE N (CN7 N) | 아반떼 N (CN7 N) | 2023 | Gasoline 2.0 T-GDI THETA2 | 가솔린 2.0 T-GDI 세타2 | Tire Pressure Monitoring (IBU-TPMS) | 타이어 압력 모니터링 (IBU-TPMS) | IFCHMCKHSR0 | Rear Left 2 Warm Pressure | 左后2温度补偿压力 | 후방 좌측 2번째 이벤트 온도보상 로직 공기압 | tpms_1_rl_wp | 7A0 | 7A8 | 22 C0 50 | 22 | C0 50 | parameter_1 | negative_1 | 50 | 100 | 0 | 0 | 42 | 1 | 0 | 2 | 0 | (unsigned)X * 1 | 0 |  | 65534 | kPa | 0 | 202603131815 | -1 | 10 03 | 3E 00 | 20
276654 | HYUNDAI KOREA Passenger | AVANTE N (CN7 N) | 아반떼 N (CN7 N) | 2023 | Gasoline 2.0 T-GDI THETA2 | 가솔린 2.0 T-GDI 세타2 | Tire Pressure Monitoring (IBU-TPMS) | 타이어 압력 모니터링 (IBU-TPMS) | IFCHMCKHSR0 | Rear Left 2 Warning Set Threshold | 左后 2 警告设置阈值 | 후방 좌측 2번째 이벤트 저압경고 설정 공기압 |  | 7A0 | 7A8 | 22 C0 50 | 22 | C0 50 | parameter_1 | negative_1 | 50 | 100 | 0 | 0 | 44 | 1 | 0 | 2 | 0 | (unsigned)X * 1 | 0 |  | 65534 | kPa | 0 | 202603131815 | -1 | 10 03 | 3E 00 | 20
276655 | HYUNDAI KOREA Passenger | AVANTE N (CN7 N) | 아반떼 N (CN7 N) | 2023 | Gasoline 2.0 T-GDI THETA2 | 가솔린 2.0 T-GDI 세타2 | Tire Pressure Monitoring (IBU-TPMS) | 타이어 압력 모니터링 (IBU-TPMS) | IFCHMCKHSR0 | Rear Left 2 Warning Clear Threshold | 左后 2 警告清除阈值 | 후방 좌측 2번째 이벤트 저압경고 해제 공기압 |  | 7A0 | 7A8 | 22 C0 50 | 22 | C0 50 | parameter_1 | negative_1 | 50 | 100 | 0 | 0 | 46 | 1 | 0 | 2 | 0 | (unsigned)X * 1 | 0 |  | 65534 | kPa | 0 | 202603131815 | -1 | 10 03 | 3E 00 | 20
276656 | HYUNDAI KOREA Passenger | AVANTE N (CN7 N) | 아반떼 N (CN7 N) | 2023 | Gasoline 2.0 T-GDI THETA2 | 가솔린 2.0 T-GDI 세타2 | Tire Pressure Monitoring (IBU-TPMS) | 타이어 압력 모니터링 (IBU-TPMS) | IFCHMCKHSR0 | Rear Left 3 Event Number | 左后 3 事件编号 | 후방 좌측 3번째 이벤트 번호 |  | 7A0 | 7A8 | 22 C0 50 | 22 | C0 50 | parameter_1 | negative_1 | 50 | 100 | 0 | 0 | 48 | 1 | 0 | 1 | 0 | (unsigned)X * 1 | 0 |  |  | Count | 0 | 202603131815 | -1 | 10 03 | 3E 00 | 20
276657 | HYUNDAI KOREA Passenger | AVANTE N (CN7 N) | 아반떼 N (CN7 N) | 2023 | Gasoline 2.0 T-GDI THETA2 | 가솔린 2.0 T-GDI 세타2 | Tire Pressure Monitoring (IBU-TPMS) | 타이어 압력 모니터링 (IBU-TPMS) | IFCHMCKHSR0 | Rear Left 3 Ignition Cycle Count | 左后 3 次点火周期计数 | 후방 좌측 3번째 이벤트 시동 횟수 |  | 7A0 | 7A8 | 22 C0 50 | 22 | C0 50 | parameter_1 | negative_1 | 50 | 100 | 0 | 0 | 49 | 1 | 0 | 2 | 0 | (unsigned)X * 0.1 | 0 |  |  | Count | 0 | 202603131815 | -1 | 10 03 | 3E 00 | 20
276658 | HYUNDAI KOREA Passenger | AVANTE N (CN7 N) | 아반떼 N (CN7 N) | 2023 | Gasoline 2.0 T-GDI THETA2 | 가솔린 2.0 T-GDI 세타2 | Tire Pressure Monitoring (IBU-TPMS) | 타이어 압력 모니터링 (IBU-TPMS) | IFCHMCKHSR0 | Rear Left 3 Odometer | 左后 3 里程表 | 후방 좌측 3번째 이벤트 주행 거리 |  | 7A0 | 7A8 | 22 C0 50 | 22 | C0 50 | parameter_1 | negative_1 | 50 | 100 | 0 | 0 | 51 | 1 | 0 | 3 | 0 | (unsigned)X * 1 | 0 |  | 16777214 | km | 1 | 202603131815 | -1 | 10 03 | 3E 00 | 20
276659 | HYUNDAI KOREA Passenger | AVANTE N (CN7 N) | 아반떼 N (CN7 N) | 2023 | Gasoline 2.0 T-GDI THETA2 | 가솔린 2.0 T-GDI 세타2 | Tire Pressure Monitoring (IBU-TPMS) | 타이어 압력 모니터링 (IBU-TPMS) | IFCHMCKHSR0 | Rear Left 3 TPS ID | 左后 3 TPS ID | 후방 좌측 3번째 이벤트 센서 ID |  | 7A0 | 7A8 | 22 C0 50 | 22 | C0 50 | parameter_1 | negative_1 | 50 | 100 | 0 | 0 | 54 | 0 | 0 | 4 | 0 | (unsigned)X * 1 | 0 |  |  |  | 0 | 202603131815 | -1 | 10 03 | 3E 00 | 20
276660 | HYUNDAI KOREA Passenger | AVANTE N (CN7 N) | 아반떼 N (CN7 N) | 2023 | Gasoline 2.0 T-GDI THETA2 | 가솔린 2.0 T-GDI 세타2 | Tire Pressure Monitoring (IBU-TPMS) | 타이어 압력 모니터링 (IBU-TPMS) | IFCHMCKHSR0 | Rear Left 3 TPS Pressure | 左后 3 TPS 压力 | 후방 좌측 3번째 이벤트 센서 공기압 |  | 7A0 | 7A8 | 22 C0 50 | 22 | C0 50 | parameter_1 | negative_1 | 50 | 100 | 0 | 0 | 58 | 1 | 0 | 2 | 0 | (unsigned)X * 1 | 0 |  | 65534 | kPa | 0 | 202603131815 | -1 | 10 03 | 3E 00 | 20
276661 | HYUNDAI KOREA Passenger | AVANTE N (CN7 N) | 아반떼 N (CN7 N) | 2023 | Gasoline 2.0 T-GDI THETA2 | 가솔린 2.0 T-GDI 세타2 | Tire Pressure Monitoring (IBU-TPMS) | 타이어 압력 모니터링 (IBU-TPMS) | IFCHMCKHSR0 | Rear Left 3 TPS Temperature | 左后 3 TPS 温度 | 후방 좌측 3번째 이벤트 센서 타이어 온도 |  | 7A0 | 7A8 | 22 C0 50 | 22 | C0 50 | parameter_1 | negative_1 | 50 | 100 | 0 | 0 | 60 | 1 | 0 | 1 | 0 | (unsigned)X * 1 - 50 | 0 |  | 204 | °C | 0 | 202603131815 | -1 | 10 03 | 3E 00 | 20
276662 | HYUNDAI KOREA Passenger | AVANTE N (CN7 N) | 아반떼 N (CN7 N) | 2023 | Gasoline 2.0 T-GDI THETA2 | 가솔린 2.0 T-GDI 세타2 | Tire Pressure Monitoring (IBU-TPMS) | 타이어 압력 모니터링 (IBU-TPMS) | IFCHMCKHSR0 | Rear Left 3 Ambient Temperature | 左后3环境温度 | 후방 좌측 3번째 이벤트 센서 외기 온도 |  | 7A0 | 7A8 | 22 C0 50 | 22 | C0 50 | parameter_1 | negative_1 | 50 | 100 | 0 | 0 | 61 | 1 | 0 | 1 | 0 | (unsigned)X * 1 - 50 | 0 |  | 204 | °C | 0 | 202603131815 | -1 | 10 03 | 3E 00 | 20
276663 | HYUNDAI KOREA Passenger | AVANTE N (CN7 N) | 아반떼 N (CN7 N) | 2023 | Gasoline 2.0 T-GDI THETA2 | 가솔린 2.0 T-GDI 세타2 | Tire Pressure Monitoring (IBU-TPMS) | 타이어 압력 모니터링 (IBU-TPMS) | IFCHMCKHSR0 | Rear Left 3 Warm Pressure | 左后3温度补偿压力 | 후방 좌측 3번째 이벤트 온도보상 로직 공기압 | tpms_1_rl_wp | 7A0 | 7A8 | 22 C0 50 | 22 | C0 50 | parameter_1 | negative_1 | 50 | 100 | 0 | 0 | 62 | 1 | 0 | 2 | 0 | (unsigned)X * 1 | 0 |  | 65534 | kPa | 0 | 202603131815 | -1 | 10 03 | 3E 00 | 20
276664 | HYUNDAI KOREA Passenger | AVANTE N (CN7 N) | 아반떼 N (CN7 N) | 2023 | Gasoline 2.0 T-GDI THETA2 | 가솔린 2.0 T-GDI 세타2 | Tire Pressure Monitoring (IBU-TPMS) | 타이어 압력 모니터링 (IBU-TPMS) | IFCHMCKHSR0 | Rear Left 3 Warning Set Threshold | 左后 3 警告设置阈值 | 후방 좌측 3번째 이벤트 저압경고 설정 공기압 |  | 7A0 | 7A8 | 22 C0 50 | 22 | C0 50 | parameter_1 | negative_1 | 50 | 100 | 0 | 0 | 64 | 1 | 0 | 2 | 0 | (unsigned)X * 1 | 0 |  | 65534 | kPa | 0 | 202603131815 | -1 | 10 03 | 3E 00 | 20
276665 | HYUNDAI KOREA Passenger | AVANTE N (CN7 N) | 아반떼 N (CN7 N) | 2023 | Gasoline 2.0 T-GDI THETA2 | 가솔린 2.0 T-GDI 세타2 | Tire Pressure Monitoring (IBU-TPMS) | 타이어 압력 모니터링 (IBU-TPMS) | IFCHMCKHSR0 | Rear Left 3 Warning Clear Threshold | 左后 3 警告清除阈值 | 후방 좌측 3번째 이벤트 저압경고 해제 공기압 |  | 7A0 | 7A8 | 22 C0 50 | 22 | C0 50 | parameter_1 | negative_1 | 50 | 100 | 0 | 0 | 66 | 1 | 0 | 2 | 0 | (unsigned)X * 1 | 0 |  | 65534 | kPa | 0 | 202603131815 | -1 | 10 03 | 3E 00 | 20
276666 | HYUNDAI KOREA Passenger | AVANTE N (CN7 N) | 아반떼 N (CN7 N) | 2023 | Gasoline 2.0 T-GDI THETA2 | 가솔린 2.0 T-GDI 세타2 | Tire Pressure Monitoring (IBU-TPMS) | 타이어 압력 모니터링 (IBU-TPMS) | IFCHMCKHSR0 | Rear Right 1 Event Number | 右后 1 事件编号 | 후방 우측 1번째 이벤트 번호 |  | 7A0 | 7A8 | 22 C0 51 | 22 | C0 51 | parameter_1 | negative_1 | 50 | 100 | 0 | 0 | 8 | 1 | 0 | 1 | 0 | (unsigned)X * 1 | 0 |  |  | Count | 0 | 202603131815 | -1 | 10 03 | 3E 00 | 20
276667 | HYUNDAI KOREA Passenger | AVANTE N (CN7 N) | 아반떼 N (CN7 N) | 2023 | Gasoline 2.0 T-GDI THETA2 | 가솔린 2.0 T-GDI 세타2 | Tire Pressure Monitoring (IBU-TPMS) | 타이어 압력 모니터링 (IBU-TPMS) | IFCHMCKHSR0 | Rear Right 1 Ignition Cycle Count | 右后 1 次点火循环计数 | 후방 우측 1번째 이벤트 시동 횟수 |  | 7A0 | 7A8 | 22 C0 51 | 22 | C0 51 | parameter_1 | negative_1 | 50 | 100 | 0 | 0 | 9 | 1 | 0 | 2 | 0 | (unsigned)X * 0.1 | 0 |  |  | Count | 0 | 202603131815 | -1 | 10 03 | 3E 00 | 20
276668 | HYUNDAI KOREA Passenger | AVANTE N (CN7 N) | 아반떼 N (CN7 N) | 2023 | Gasoline 2.0 T-GDI THETA2 | 가솔린 2.0 T-GDI 세타2 | Tire Pressure Monitoring (IBU-TPMS) | 타이어 압력 모니터링 (IBU-TPMS) | IFCHMCKHSR0 | Rear Right 1 Odometer | 右后 1 里程表 | 후방 우측 1번째 이벤트 주행 거리 |  | 7A0 | 7A8 | 22 C0 51 | 22 | C0 51 | parameter_1 | negative_1 | 50 | 100 | 0 | 0 | 11 | 1 | 0 | 3 | 0 | (unsigned)X * 1 | 0 |  | 16777214 | km | 1 | 202603131815 | -1 | 10 03 | 3E 00 | 20
276669 | HYUNDAI KOREA Passenger | AVANTE N (CN7 N) | 아반떼 N (CN7 N) | 2023 | Gasoline 2.0 T-GDI THETA2 | 가솔린 2.0 T-GDI 세타2 | Tire Pressure Monitoring (IBU-TPMS) | 타이어 압력 모니터링 (IBU-TPMS) | IFCHMCKHSR0 | Rear Right 1 TPS ID | 右后 1 TPS ID | 후방 우측 1번째 이벤트 센서 ID |  | 7A0 | 7A8 | 22 C0 51 | 22 | C0 51 | parameter_1 | negative_1 | 50 | 100 | 0 | 0 | 14 | 0 | 0 | 4 | 0 | (unsigned)X * 1 | 0 |  |  |  | 0 | 202603131815 | -1 | 10 03 | 3E 00 | 20
276670 | HYUNDAI KOREA Passenger | AVANTE N (CN7 N) | 아반떼 N (CN7 N) | 2023 | Gasoline 2.0 T-GDI THETA2 | 가솔린 2.0 T-GDI 세타2 | Tire Pressure Monitoring (IBU-TPMS) | 타이어 압력 모니터링 (IBU-TPMS) | IFCHMCKHSR0 | Rear Right 1 TPS Pressure | 右后 1 TPS 压力 | 후방 우측 1번째 이벤트 센서 공기압 |  | 7A0 | 7A8 | 22 C0 51 | 22 | C0 51 | parameter_1 | negative_1 | 50 | 100 | 0 | 0 | 18 | 1 | 0 | 2 | 0 | (unsigned)X * 1 | 0 |  | 65534 | kPa | 0 | 202603131815 | -1 | 10 03 | 3E 00 | 20
276671 | HYUNDAI KOREA Passenger | AVANTE N (CN7 N) | 아반떼 N (CN7 N) | 2023 | Gasoline 2.0 T-GDI THETA2 | 가솔린 2.0 T-GDI 세타2 | Tire Pressure Monitoring (IBU-TPMS) | 타이어 압력 모니터링 (IBU-TPMS) | IFCHMCKHSR0 | Rear Right 1 TPS Temperature | 右后 1 TPS 温度 | 후방 우측 1번째 이벤트 센서 타이어 온도 |  | 7A0 | 7A8 | 22 C0 51 | 22 | C0 51 | parameter_1 | negative_1 | 50 | 100 | 0 | 0 | 20 | 1 | 0 | 1 | 0 | (unsigned)X * 1 - 50 | 0 |  | 204 | °C | 0 | 202603131815 | -1 | 10 03 | 3E 00 | 20
276672 | HYUNDAI KOREA Passenger | AVANTE N (CN7 N) | 아반떼 N (CN7 N) | 2023 | Gasoline 2.0 T-GDI THETA2 | 가솔린 2.0 T-GDI 세타2 | Tire Pressure Monitoring (IBU-TPMS) | 타이어 압력 모니터링 (IBU-TPMS) | IFCHMCKHSR0 | Rear Right 1 Ambient Temperature | 右后1环境温度 | 후방 우측 1번째 이벤트 센서 외기 온도 |  | 7A0 | 7A8 | 22 C0 51 | 22 | C0 51 | parameter_1 | negative_1 | 50 | 100 | 0 | 0 | 21 | 1 | 0 | 1 | 0 | (unsigned)X * 1 - 50 | 0 |  | 204 | °C | 0 | 202603131815 | -1 | 10 03 | 3E 00 | 20
276673 | HYUNDAI KOREA Passenger | AVANTE N (CN7 N) | 아반떼 N (CN7 N) | 2023 | Gasoline 2.0 T-GDI THETA2 | 가솔린 2.0 T-GDI 세타2 | Tire Pressure Monitoring (IBU-TPMS) | 타이어 압력 모니터링 (IBU-TPMS) | IFCHMCKHSR0 | Rear Right 1 Warm Pressure | 右后1温度补偿压力 | 후방 우측 1번째 이벤트 온도보상 로직 공기압 | tpms_1_rr_wp | 7A0 | 7A8 | 22 C0 51 | 22 | C0 51 | parameter_1 | negative_1 | 50 | 100 | 0 | 0 | 22 | 1 | 0 | 2 | 0 | (unsigned)X * 1 | 0 |  | 65534 | kPa | 0 | 202603131815 | -1 | 10 03 | 3E 00 | 20
276674 | HYUNDAI KOREA Passenger | AVANTE N (CN7 N) | 아반떼 N (CN7 N) | 2023 | Gasoline 2.0 T-GDI THETA2 | 가솔린 2.0 T-GDI 세타2 | Tire Pressure Monitoring (IBU-TPMS) | 타이어 압력 모니터링 (IBU-TPMS) | IFCHMCKHSR0 | Rear Right 1 Warning Set Threshold | 右后 1 警告设置阈值 | 후방 우측 1번째 이벤트 저압경고 설정 공기압 |  | 7A0 | 7A8 | 22 C0 51 | 22 | C0 51 | parameter_1 | negative_1 | 50 | 100 | 0 | 0 | 24 | 1 | 0 | 2 | 0 | (unsigned)X * 1 | 0 |  | 65534 | kPa | 0 | 202603131815 | -1 | 10 03 | 3E 00 | 20
276675 | HYUNDAI KOREA Passenger | AVANTE N (CN7 N) | 아반떼 N (CN7 N) | 2023 | Gasoline 2.0 T-GDI THETA2 | 가솔린 2.0 T-GDI 세타2 | Tire Pressure Monitoring (IBU-TPMS) | 타이어 압력 모니터링 (IBU-TPMS) | IFCHMCKHSR0 | Rear Right 1 Warning Clear Threshold | 右后 1 警告清除阈值 | 후방 우측 1번째 이벤트 저압경고 해제 공기압 |  | 7A0 | 7A8 | 22 C0 51 | 22 | C0 51 | parameter_1 | negative_1 | 50 | 100 | 0 | 0 | 26 | 1 | 0 | 2 | 0 | (unsigned)X * 1 | 0 |  | 65534 | kPa | 0 | 202603131815 | -1 | 10 03 | 3E 00 | 20
276676 | HYUNDAI KOREA Passenger | AVANTE N (CN7 N) | 아반떼 N (CN7 N) | 2023 | Gasoline 2.0 T-GDI THETA2 | 가솔린 2.0 T-GDI 세타2 | Tire Pressure Monitoring (IBU-TPMS) | 타이어 압력 모니터링 (IBU-TPMS) | IFCHMCKHSR0 | Rear Right 2 Event Number | 右后 2 事件编号 | 후방 우측 2번째 이벤트 번호 |  | 7A0 | 7A8 | 22 C0 51 | 22 | C0 51 | parameter_1 | negative_1 | 50 | 100 | 0 | 0 | 28 | 1 | 0 | 1 | 0 | (unsigned)X * 1 | 0 |  |  | Count | 0 | 202603131815 | -1 | 10 03 | 3E 00 | 20
276677 | HYUNDAI KOREA Passenger | AVANTE N (CN7 N) | 아반떼 N (CN7 N) | 2023 | Gasoline 2.0 T-GDI THETA2 | 가솔린 2.0 T-GDI 세타2 | Tire Pressure Monitoring (IBU-TPMS) | 타이어 압력 모니터링 (IBU-TPMS) | IFCHMCKHSR0 | Rear Right 2 Ignition Cycle Count | 右后 2 点火周期计数 | 후방 우측 2번째 이벤트 시동 횟수 |  | 7A0 | 7A8 | 22 C0 51 | 22 | C0 51 | parameter_1 | negative_1 | 50 | 100 | 0 | 0 | 29 | 1 | 0 | 2 | 0 | (unsigned)X * 0.1 | 0 |  |  | Count | 0 | 202603131815 | -1 | 10 03 | 3E 00 | 20
276678 | HYUNDAI KOREA Passenger | AVANTE N (CN7 N) | 아반떼 N (CN7 N) | 2023 | Gasoline 2.0 T-GDI THETA2 | 가솔린 2.0 T-GDI 세타2 | Tire Pressure Monitoring (IBU-TPMS) | 타이어 압력 모니터링 (IBU-TPMS) | IFCHMCKHSR0 | Rear Right 2 Odometer | 右后2里程表 | 후방 우측 2번째 이벤트 주행 거리 |  | 7A0 | 7A8 | 22 C0 51 | 22 | C0 51 | parameter_1 | negative_1 | 50 | 100 | 0 | 0 | 31 | 1 | 0 | 3 | 0 | (unsigned)X * 1 | 0 |  | 16777214 | km | 1 | 202603131815 | -1 | 10 03 | 3E 00 | 20
276679 | HYUNDAI KOREA Passenger | AVANTE N (CN7 N) | 아반떼 N (CN7 N) | 2023 | Gasoline 2.0 T-GDI THETA2 | 가솔린 2.0 T-GDI 세타2 | Tire Pressure Monitoring (IBU-TPMS) | 타이어 압력 모니터링 (IBU-TPMS) | IFCHMCKHSR0 | Rear Right 2 TPS ID | 右后 2 TPS ID | 후방 우측 2번째 이벤트 센서 ID |  | 7A0 | 7A8 | 22 C0 51 | 22 | C0 51 | parameter_1 | negative_1 | 50 | 100 | 0 | 0 | 34 | 0 | 0 | 4 | 0 | (unsigned)X * 1 | 0 |  |  |  | 0 | 202603131815 | -1 | 10 03 | 3E 00 | 20
276680 | HYUNDAI KOREA Passenger | AVANTE N (CN7 N) | 아반떼 N (CN7 N) | 2023 | Gasoline 2.0 T-GDI THETA2 | 가솔린 2.0 T-GDI 세타2 | Tire Pressure Monitoring (IBU-TPMS) | 타이어 압력 모니터링 (IBU-TPMS) | IFCHMCKHSR0 | Rear Right 2 TPS Pressure | 右后 2 TPS 压力 | 후방 우측 2번째 이벤트 센서 공기압 |  | 7A0 | 7A8 | 22 C0 51 | 22 | C0 51 | parameter_1 | negative_1 | 50 | 100 | 0 | 0 | 38 | 1 | 0 | 2 | 0 | (unsigned)X * 1 | 0 |  | 65534 | kPa | 0 | 202603131815 | -1 | 10 03 | 3E 00 | 20
276681 | HYUNDAI KOREA Passenger | AVANTE N (CN7 N) | 아반떼 N (CN7 N) | 2023 | Gasoline 2.0 T-GDI THETA2 | 가솔린 2.0 T-GDI 세타2 | Tire Pressure Monitoring (IBU-TPMS) | 타이어 압력 모니터링 (IBU-TPMS) | IFCHMCKHSR0 | Rear Right 2 TPS Temperature | 右后 2 TPS 温度 | 후방 우측 2번째 이벤트 센서 타이어 온도 |  | 7A0 | 7A8 | 22 C0 51 | 22 | C0 51 | parameter_1 | negative_1 | 50 | 100 | 0 | 0 | 40 | 1 | 0 | 1 | 0 | (unsigned)X * 1 - 50 | 0 |  | 204 | °C | 0 | 202603131815 | -1 | 10 03 | 3E 00 | 20
276682 | HYUNDAI KOREA Passenger | AVANTE N (CN7 N) | 아반떼 N (CN7 N) | 2023 | Gasoline 2.0 T-GDI THETA2 | 가솔린 2.0 T-GDI 세타2 | Tire Pressure Monitoring (IBU-TPMS) | 타이어 압력 모니터링 (IBU-TPMS) | IFCHMCKHSR0 | Rear Right 2 Ambient Temperature | 右后2环境温度 | 후방 우측 2번째 이벤트 센서 외기 온도 |  | 7A0 | 7A8 | 22 C0 51 | 22 | C0 51 | parameter_1 | negative_1 | 50 | 100 | 0 | 0 | 41 | 1 | 0 | 1 | 0 | (unsigned)X * 1 - 50 | 0 |  | 204 | °C | 0 | 202603131815 | -1 | 10 03 | 3E 00 | 20
276683 | HYUNDAI KOREA Passenger | AVANTE N (CN7 N) | 아반떼 N (CN7 N) | 2023 | Gasoline 2.0 T-GDI THETA2 | 가솔린 2.0 T-GDI 세타2 | Tire Pressure Monitoring (IBU-TPMS) | 타이어 압력 모니터링 (IBU-TPMS) | IFCHMCKHSR0 | Rear Right 2 Warm Pressure | 右后2温度补偿压力 | 후방 우측 2번째 이벤트 온도보상 로직 공기압 | tpms_1_rr_wp | 7A0 | 7A8 | 22 C0 51 | 22 | C0 51 | parameter_1 | negative_1 | 50 | 100 | 0 | 0 | 42 | 1 | 0 | 2 | 0 | (unsigned)X * 1 | 0 |  | 65534 | kPa | 0 | 202603131815 | -1 | 10 03 | 3E 00 | 20
276684 | HYUNDAI KOREA Passenger | AVANTE N (CN7 N) | 아반떼 N (CN7 N) | 2023 | Gasoline 2.0 T-GDI THETA2 | 가솔린 2.0 T-GDI 세타2 | Tire Pressure Monitoring (IBU-TPMS) | 타이어 압력 모니터링 (IBU-TPMS) | IFCHMCKHSR0 | Rear Right 2 Warning Set Threshold | 右后 2 警告设置阈值 | 후방 우측 2번째 이벤트 저압경고 설정 공기압 |  | 7A0 | 7A8 | 22 C0 51 | 22 | C0 51 | parameter_1 | negative_1 | 50 | 100 | 0 | 0 | 44 | 1 | 0 | 2 | 0 | (unsigned)X * 1 | 0 |  | 65534 | kPa | 0 | 202603131815 | -1 | 10 03 | 3E 00 | 20
276685 | HYUNDAI KOREA Passenger | AVANTE N (CN7 N) | 아반떼 N (CN7 N) | 2023 | Gasoline 2.0 T-GDI THETA2 | 가솔린 2.0 T-GDI 세타2 | Tire Pressure Monitoring (IBU-TPMS) | 타이어 압력 모니터링 (IBU-TPMS) | IFCHMCKHSR0 | Rear Right 2 Warning Clear Threshold | 右后 2 警告清除阈值 | 후방 우측 2번째 이벤트 저압경고 해제 공기압 |  | 7A0 | 7A8 | 22 C0 51 | 22 | C0 51 | parameter_1 | negative_1 | 50 | 100 | 0 | 0 | 46 | 1 | 0 | 2 | 0 | (unsigned)X * 1 | 0 |  | 65534 | kPa | 0 | 202603131815 | -1 | 10 03 | 3E 00 | 20
276686 | HYUNDAI KOREA Passenger | AVANTE N (CN7 N) | 아반떼 N (CN7 N) | 2023 | Gasoline 2.0 T-GDI THETA2 | 가솔린 2.0 T-GDI 세타2 | Tire Pressure Monitoring (IBU-TPMS) | 타이어 압력 모니터링 (IBU-TPMS) | IFCHMCKHSR0 | Rear Right 3 Event Number | 右后 3 事件编号 | 후방 우측 3번째 이벤트 번호 |  | 7A0 | 7A8 | 22 C0 51 | 22 | C0 51 | parameter_1 | negative_1 | 50 | 100 | 0 | 0 | 48 | 1 | 0 | 1 | 0 | (unsigned)X * 1 | 0 |  |  | Count | 0 | 202603131815 | -1 | 10 03 | 3E 00 | 20
276687 | HYUNDAI KOREA Passenger | AVANTE N (CN7 N) | 아반떼 N (CN7 N) | 2023 | Gasoline 2.0 T-GDI THETA2 | 가솔린 2.0 T-GDI 세타2 | Tire Pressure Monitoring (IBU-TPMS) | 타이어 압력 모니터링 (IBU-TPMS) | IFCHMCKHSR0 | Rear Right 3 Ignition Cycle Count | 右后 3 次点火周期计数 | 후방 우측 3번째 이벤트 시동 횟수 |  | 7A0 | 7A8 | 22 C0 51 | 22 | C0 51 | parameter_1 | negative_1 | 50 | 100 | 0 | 0 | 49 | 1 | 0 | 2 | 0 | (unsigned)X * 0.1 | 0 |  |  | Count | 0 | 202603131815 | -1 | 10 03 | 3E 00 | 20
276688 | HYUNDAI KOREA Passenger | AVANTE N (CN7 N) | 아반떼 N (CN7 N) | 2023 | Gasoline 2.0 T-GDI THETA2 | 가솔린 2.0 T-GDI 세타2 | Tire Pressure Monitoring (IBU-TPMS) | 타이어 압력 모니터링 (IBU-TPMS) | IFCHMCKHSR0 | Rear Right 3 Odometer | 右后 3 里程表 | 후방 우측 3번째 이벤트 주행 거리 |  | 7A0 | 7A8 | 22 C0 51 | 22 | C0 51 | parameter_1 | negative_1 | 50 | 100 | 0 | 0 | 51 | 1 | 0 | 3 | 0 | (unsigned)X * 1 | 0 |  | 16777214 | km | 1 | 202603131815 | -1 | 10 03 | 3E 00 | 20
276689 | HYUNDAI KOREA Passenger | AVANTE N (CN7 N) | 아반떼 N (CN7 N) | 2023 | Gasoline 2.0 T-GDI THETA2 | 가솔린 2.0 T-GDI 세타2 | Tire Pressure Monitoring (IBU-TPMS) | 타이어 압력 모니터링 (IBU-TPMS) | IFCHMCKHSR0 | Rear Right 3 TPS ID | 右后 3 TPS ID | 후방 우측 3번째 이벤트 센서 ID |  | 7A0 | 7A8 | 22 C0 51 | 22 | C0 51 | parameter_1 | negative_1 | 50 | 100 | 0 | 0 | 54 | 0 | 0 | 4 | 0 | (unsigned)X * 1 | 0 |  |  |  | 0 | 202603131815 | -1 | 10 03 | 3E 00 | 20
276690 | HYUNDAI KOREA Passenger | AVANTE N (CN7 N) | 아반떼 N (CN7 N) | 2023 | Gasoline 2.0 T-GDI THETA2 | 가솔린 2.0 T-GDI 세타2 | Tire Pressure Monitoring (IBU-TPMS) | 타이어 압력 모니터링 (IBU-TPMS) | IFCHMCKHSR0 | Rear Right 3 TPS Pressure | 右后 3 TPS 压力 | 후방 우측 3번째 이벤트 센서 공기압 |  | 7A0 | 7A8 | 22 C0 51 | 22 | C0 51 | parameter_1 | negative_1 | 50 | 100 | 0 | 0 | 58 | 1 | 0 | 2 | 0 | (unsigned)X * 1 | 0 |  | 65534 | kPa | 0 | 202603131815 | -1 | 10 03 | 3E 00 | 20
276691 | HYUNDAI KOREA Passenger | AVANTE N (CN7 N) | 아반떼 N (CN7 N) | 2023 | Gasoline 2.0 T-GDI THETA2 | 가솔린 2.0 T-GDI 세타2 | Tire Pressure Monitoring (IBU-TPMS) | 타이어 압력 모니터링 (IBU-TPMS) | IFCHMCKHSR0 | Rear Right 3 TPS Temperature | 右后 3 TPS 温度 | 후방 우측 3번째 이벤트 센서 타이어 온도 |  | 7A0 | 7A8 | 22 C0 51 | 22 | C0 51 | parameter_1 | negative_1 | 50 | 100 | 0 | 0 | 60 | 1 | 0 | 1 | 0 | (unsigned)X * 1 - 50 | 0 |  | 204 | °C | 0 | 202603131815 | -1 | 10 03 | 3E 00 | 20
276692 | HYUNDAI KOREA Passenger | AVANTE N (CN7 N) | 아반떼 N (CN7 N) | 2023 | Gasoline 2.0 T-GDI THETA2 | 가솔린 2.0 T-GDI 세타2 | Tire Pressure Monitoring (IBU-TPMS) | 타이어 압력 모니터링 (IBU-TPMS) | IFCHMCKHSR0 | Rear Right 3 Ambient Temperature | 右后3环境温度 | 후방 우측 3번째 이벤트 센서 외기 온도 |  | 7A0 | 7A8 | 22 C0 51 | 22 | C0 51 | parameter_1 | negative_1 | 50 | 100 | 0 | 0 | 61 | 1 | 0 | 1 | 0 | (unsigned)X * 1 - 50 | 0 |  | 204 | °C | 0 | 202603131815 | -1 | 10 03 | 3E 00 | 20
276693 | HYUNDAI KOREA Passenger | AVANTE N (CN7 N) | 아반떼 N (CN7 N) | 2023 | Gasoline 2.0 T-GDI THETA2 | 가솔린 2.0 T-GDI 세타2 | Tire Pressure Monitoring (IBU-TPMS) | 타이어 압력 모니터링 (IBU-TPMS) | IFCHMCKHSR0 | Rear Right 3 Warm Pressure | 右后3温度补偿压力 | 후방 우측 3번째 이벤트 온도보상 로직 공기압 | tpms_1_rr_wp | 7A0 | 7A8 | 22 C0 51 | 22 | C0 51 | parameter_1 | negative_1 | 50 | 100 | 0 | 0 | 62 | 1 | 0 | 2 | 0 | (unsigned)X * 1 | 0 |  | 65534 | kPa | 0 | 202603131815 | -1 | 10 03 | 3E 00 | 20
276694 | HYUNDAI KOREA Passenger | AVANTE N (CN7 N) | 아반떼 N (CN7 N) | 2023 | Gasoline 2.0 T-GDI THETA2 | 가솔린 2.0 T-GDI 세타2 | Tire Pressure Monitoring (IBU-TPMS) | 타이어 압력 모니터링 (IBU-TPMS) | IFCHMCKHSR0 | Rear Right 3 Warning Set Threshold | 右后 3 警告设置阈值 | 후방 우측 3번째 이벤트 저압경고 설정 공기압 |  | 7A0 | 7A8 | 22 C0 51 | 22 | C0 51 | parameter_1 | negative_1 | 50 | 100 | 0 | 0 | 64 | 1 | 0 | 2 | 0 | (unsigned)X * 1 | 0 |  | 65534 | kPa | 0 | 202603131815 | -1 | 10 03 | 3E 00 | 20
276695 | HYUNDAI KOREA Passenger | AVANTE N (CN7 N) | 아반떼 N (CN7 N) | 2023 | Gasoline 2.0 T-GDI THETA2 | 가솔린 2.0 T-GDI 세타2 | Tire Pressure Monitoring (IBU-TPMS) | 타이어 압력 모니터링 (IBU-TPMS) | IFCHMCKHSR0 | Rear Right 3 Warning Clear Threshold | 右后 3 警告清除阈值 | 후방 우측 3번째 이벤트 저압경고 해제 공기압 |  | 7A0 | 7A8 | 22 C0 51 | 22 | C0 51 | parameter_1 | negative_1 | 50 | 100 | 0 | 0 | 66 | 1 | 0 | 2 | 0 | (unsigned)X * 1 | 0 |  | 65534 | kPa | 0 | 202603131815 | -1 | 10 03 | 3E 00 | 20
155767 | HYUNDAI KOREA Passenger | AVANTE N (CN7 N) | 아반떼 N (CN7 N) | 2023 | Gasoline 2.0 T-GDI THETA2 | 가솔린 2.0 T-GDI 세타2 | Power Seat Module | 파워 시트 모듈 | IFCHMCK92Z2 | Easy Access | 便捷进出 | 승하차 연동 |  | 7A3 | 7AB | 22 B4 01 | 22 | B4 01 | parameter_1 | negative_1 | 50 | 100 | 0 | 4 80 | 8 | 1 | 1 | 1 | 0 | (Bit0 = 0x01) 0 = OFF / 1 = ON | 0 |  |  |  | 0 | 202603131815 | -1 | 10 03 | 3E 00 | 20
155768 | HYUNDAI KOREA Passenger | AVANTE N (CN7 N) | 아반떼 N (CN7 N) | 2023 | Gasoline 2.0 T-GDI THETA2 | 가솔린 2.0 T-GDI 세타2 | Power Seat Module | 파워 시트 모듈 | IFCHMCK92Z2 | Easy Access Setting | 便捷进出设置 | 승하차 연동 셋팅 |  | 7A3 | 7AB | 22 B4 01 | 22 | B4 01 | parameter_1 | negative_1 | 50 | 100 | 0 | 4 40 | 9 | 1 | 1 | 2 | 0 | (Bit0,1 = 0x03) 0 = OFF / 1 = ON (50mm) / 2 = ON (75mm) / 3 = - | 0 |  |  |  | 0 | 202603131815 | -1 | 10 03 | 3E 00 | 20
155769 | HYUNDAI KOREA Passenger | AVANTE N (CN7 N) | 아반떼 N (CN7 N) | 2023 | Gasoline 2.0 T-GDI THETA2 | 가솔린 2.0 T-GDI 세타2 | Power Seat Module | 파워 시트 모듈 | IFCHMCK92Z2 | Seat Heater Smart Control | 座椅加热智能控制 | 시트 열선 스마트 컨트롤 |  | 7A3 | 7AB | 22 B4 01 | 22 | B4 01 | parameter_1 | negative_1 | 50 | 100 | 0 | 4 20 | 10 | 1 | 1 | 1 | 0 | (Bit0 = 0x01) 0 = OFF / 1 = ON | 0 |  |  |  | 0 | 202603131815 | -1 | 10 03 | 3E 00 | 20
155770 | HYUNDAI KOREA Passenger | AVANTE N (CN7 N) | 아반떼 N (CN7 N) | 2023 | Gasoline 2.0 T-GDI THETA2 | 가솔린 2.0 T-GDI 세타2 | Power Seat Module | 파워 시트 모듈 | IFCHMCK92Z2 | Easy Access Height Setting | 便捷进出高度设置 | 승하차 연동 높이 셋팅 |  | 7A3 | 7AB | 22 B4 01 | 22 | B4 01 | parameter_1 | negative_1 | 50 | 100 | 0 | 4 10 | 11 | 1 | 1 | 1 | 0 | (Bit0 = 0x01) 0 = OFF / 1 = ON | 0 |  |  |  | 0 | 202603131815 | -1 | 10 03 | 3E 00 | 20
155771 | HYUNDAI KOREA Passenger | AVANTE N (CN7 N) | 아반떼 N (CN7 N) | 2023 | Gasoline 2.0 T-GDI THETA2 | 가솔린 2.0 T-GDI 세타2 | Power Seat Module | 파워 시트 모듈 | IFCHMCK92Z2 | Height Position Sensor | 高度位置传感器 | 높이 위치 센서 |  | 7A3 | 7AB | 22 B4 02 | 22 | B4 02 | parameter_1 | negative_1 | 50 | 100 | 0 | 4 80 | 8 | 1 | 0 | 1 | 0 | (unsigned)X * 8 | 0 |  |  | edge | 0 | 202603131815 | -1 | 10 03 | 3E 00 | 20
155772 | HYUNDAI KOREA Passenger | AVANTE N (CN7 N) | 아반떼 N (CN7 N) | 2023 | Gasoline 2.0 T-GDI THETA2 | 가솔린 2.0 T-GDI 세타2 | Power Seat Module | 파워 시트 모듈 | IFCHMCK92Z2 | Tilt Position Sensor | 倾斜位置传感器 | 틸트 위치 센서 |  | 7A3 | 7AB | 22 B4 02 | 22 | B4 02 | parameter_1 | negative_1 | 50 | 100 | 0 | 4 40 | 9 | 1 | 0 | 1 | 0 | (unsigned)X * 8 | 0 |  |  | edge | 0 | 202603131815 | -1 | 10 03 | 3E 00 | 20
155773 | HYUNDAI KOREA Passenger | AVANTE N (CN7 N) | 아반떼 N (CN7 N) | 2023 | Gasoline 2.0 T-GDI THETA2 | 가솔린 2.0 T-GDI 세타2 | Power Seat Module | 파워 시트 모듈 | IFCHMCK92Z2 | Slide Position | 滑动位置 | 슬라이드 포지션 |  | 7A3 | 7AB | 22 B4 02 | 22 | B4 02 | parameter_1 | negative_1 | 50 | 100 | 0 | 4 20 | 10 | 1 | 0 | 1 | 0 | (unsigned)X * 16 | 0 |  |  | edge | 0 | 202603131815 | -1 | 10 03 | 3E 00 | 20
155774 | HYUNDAI KOREA Passenger | AVANTE N (CN7 N) | 아반떼 N (CN7 N) | 2023 | Gasoline 2.0 T-GDI THETA2 | 가솔린 2.0 T-GDI 세타2 | Power Seat Module | 파워 시트 모듈 | IFCHMCK92Z2 | Recline Position | 倾斜位置 | 리클라인 포지션 |  | 7A3 | 7AB | 22 B4 02 | 22 | B4 02 | parameter_1 | negative_1 | 50 | 100 | 0 | 4 10 | 11 | 1 | 0 | 1 | 0 | (unsigned)X * 32 | 0 |  |  | edge | 0 | 202603131815 | -1 | 10 03 | 3E 00 | 20
155775 | HYUNDAI KOREA Passenger | AVANTE N (CN7 N) | 아반떼 N (CN7 N) | 2023 | Gasoline 2.0 T-GDI THETA2 | 가솔린 2.0 T-GDI 세타2 | Power Seat Module | 파워 시트 모듈 | IFCHMCK92Z2 | Head Rest Position | 头枕位置 | 헤드레스트 업다운 위치 |  | 7A3 | 7AB | 22 B4 02 | 22 | B4 02 | parameter_1 | negative_1 | 50 | 100 | 0 | 4 08 | 12 | 1 | 0 | 1 | 0 | (unsigned)X * 8 | 0 |  |  | edge | 0 | 202603131815 | -1 | 10 03 | 3E 00 | 20
155776 | HYUNDAI KOREA Passenger | AVANTE N (CN7 N) | 아반떼 N (CN7 N) | 2023 | Gasoline 2.0 T-GDI THETA2 | 가솔린 2.0 T-GDI 세타2 | Power Seat Module | 파워 시트 모듈 | IFCHMCK92Z2 | Cushion Extension Position | 坐垫伸展位置 | 쿠션 익스텐션 위치 |  | 7A3 | 7AB | 22 B4 02 | 22 | B4 02 | parameter_1 | negative_1 | 50 | 100 | 0 | 4 04 | 13 | 1 | 0 | 1 | 0 | (unsigned)X * 8 | 0 |  |  | edge | 0 | 202603131815 | -1 | 10 03 | 3E 00 | 20
155777 | HYUNDAI KOREA Passenger | AVANTE N (CN7 N) | 아반떼 N (CN7 N) | 2023 | Gasoline 2.0 T-GDI THETA2 | 가솔린 2.0 T-GDI 세타2 | Power Seat Module | 파워 시트 모듈 | IFCHMCK92Z2 | Shoulder Position | 肩部位置 | 숄더 위치 |  | 7A3 | 7AB | 22 B4 02 | 22 | B4 02 | parameter_1 | negative_1 | 50 | 100 | 0 | 4 02 | 14 | 1 | 0 | 1 | 0 | (unsigned)X * 8 | 0 |  |  | edge | 0 | 202603131815 | -1 | 10 03 | 3E 00 | 20
155778 | HYUNDAI KOREA Passenger | AVANTE N (CN7 N) | 아반떼 N (CN7 N) | 2023 | Gasoline 2.0 T-GDI THETA2 | 가솔린 2.0 T-GDI 세타2 | Power Seat Module | 파워 시트 모듈 | IFCHMCK92Z2 | Head Rest Slide Position | 头枕滑动位置 | 헤드레스트 슬라이드 위치 |  | 7A3 | 7AB | 22 B4 02 | 22 | B4 02 | parameter_1 | negative_1 | 50 | 100 | 0 | 4 01 | 15 | 1 | 0 | 1 | 0 | (unsigned)X * 8 | 0 |  |  | edge | 0 | 202603131815 | -1 | 10 03 | 3E 00 | 20
155779 | HYUNDAI KOREA Passenger | AVANTE N (CN7 N) | 아반떼 N (CN7 N) | 2023 | Gasoline 2.0 T-GDI THETA2 | 가솔린 2.0 T-GDI 세타2 | Power Seat Module | 파워 시트 모듈 | IFCHMCK92Z2 | Ignition 1 Switch | 点火 1 开关 | 이그니션 1 입력 |  | 7A3 | 7AB | 22 B4 03 | 22 | B4 03 | parameter_1 | negative_1 | 50 | 100 | 0 | 4 01 | 8 | 1 | 1 | 1 | 0 | (Bit0 = 0x01) 0 = OFF / 1 = ON | 0 |  |  |  | 0 | 202603131815 | -1 | 10 03 | 3E 00 | 20
155780 | HYUNDAI KOREA Passenger | AVANTE N (CN7 N) | 아반떼 N (CN7 N) | 2023 | Gasoline 2.0 T-GDI THETA2 | 가솔린 2.0 T-GDI 세타2 | Power Seat Module | 파워 시트 모듈 | IFCHMCK92Z2 | Slide Rear Limit Switch | 滑动后限位开关 | 슬라이드 후진 제한 스위치 |  | 7A3 | 7AB | 22 B4 03 | 22 | B4 03 | parameter_1 | negative_1 | 50 | 100 | 0 | 4 02 | 8 | 1 | 1 | 1 | 0 | (Bit1 = 0x02) 0 = OFF / 1 = ON | 0 |  |  |  | 0 | 202603131815 | -1 | 10 03 | 3E 00 | 20
155781 | HYUNDAI KOREA Passenger | AVANTE N (CN7 N) | 아반떼 N (CN7 N) | 2023 | Gasoline 2.0 T-GDI THETA2 | 가솔린 2.0 T-GDI 세타2 | Power Seat Module | 파워 시트 모듈 | IFCHMCK92Z2 | Slide Forward Limit Switch | 向前滑动限位开关 | 슬라이드 전진 제한 스위치 |  | 7A3 | 7AB | 22 B4 03 | 22 | B4 03 | parameter_1 | negative_1 | 50 | 100 | 0 | 4 04 | 8 | 1 | 1 | 1 | 0 | (Bit2 = 0x04) 0 = OFF / 1 = ON | 0 |  |  |  | 0 | 202603131815 | -1 | 10 03 | 3E 00 | 20
155782 | HYUNDAI KOREA Passenger | AVANTE N (CN7 N) | 아반떼 N (CN7 N) | 2023 | Gasoline 2.0 T-GDI THETA2 | 가솔린 2.0 T-GDI 세타2 | Power Seat Module | 파워 시트 모듈 | IFCHMCK92Z2 | Slide Rear Manual Switch | 滑动后手动开关 | 슬라이드 후진 스위치 |  | 7A3 | 7AB | 22 B4 03 | 22 | B4 03 | parameter_1 | negative_1 | 50 | 100 | 0 | 4 08 | 8 | 1 | 1 | 1 | 0 | (Bit3 = 0x08) 0 = OFF / 1 = ON | 0 |  |  |  | 0 | 202603131815 | -1 | 10 03 | 3E 00 | 20
155783 | HYUNDAI KOREA Passenger | AVANTE N (CN7 N) | 아반떼 N (CN7 N) | 2023 | Gasoline 2.0 T-GDI THETA2 | 가솔린 2.0 T-GDI 세타2 | Power Seat Module | 파워 시트 모듈 | IFCHMCK92Z2 | Slide Forward Manual Switch | 向前滑动手动开关 | 슬라이드 전진 스위치 |  | 7A3 | 7AB | 22 B4 03 | 22 | B4 03 | parameter_1 | negative_1 | 50 | 100 | 0 | 4 10 | 8 | 1 | 1 | 1 | 0 | (Bit4 = 0x10) 0 = OFF / 1 = ON | 0 |  |  |  | 0 | 202603131815 | -1 | 10 03 | 3E 00 | 20
155784 | HYUNDAI KOREA Passenger | AVANTE N (CN7 N) | 아반떼 N (CN7 N) | 2023 | Gasoline 2.0 T-GDI THETA2 | 가솔린 2.0 T-GDI 세타2 | Power Seat Module | 파워 시트 모듈 | IFCHMCK92Z2 | Recline Backward Limit Switch | 向后倾斜限位开关 | 리클라인 후진 제한 스위치 |  | 7A3 | 7AB | 22 B4 03 | 22 | B4 03 | parameter_1 | negative_1 | 50 | 100 | 0 | 4 20 | 8 | 1 | 1 | 1 | 0 | (Bit5 = 0x20) 0 = OFF / 1 = ON | 0 |  |  |  | 0 | 202603131815 | -1 | 10 03 | 3E 00 | 20
155785 | HYUNDAI KOREA Passenger | AVANTE N (CN7 N) | 아반떼 N (CN7 N) | 2023 | Gasoline 2.0 T-GDI THETA2 | 가솔린 2.0 T-GDI 세타2 | Power Seat Module | 파워 시트 모듈 | IFCHMCK92Z2 | Recline Forward Limit Switch | 倾斜前限位开关 | 리클라인 전진 제한 스위치 |  | 7A3 | 7AB | 22 B4 03 | 22 | B4 03 | parameter_1 | negative_1 | 50 | 100 | 0 | 4 40 | 8 | 1 | 1 | 1 | 0 | (Bit6 = 0x40) 0 = OFF / 1 = ON | 0 |  |  |  | 0 | 202603131815 | -1 | 10 03 | 3E 00 | 20
155786 | HYUNDAI KOREA Passenger | AVANTE N (CN7 N) | 아반떼 N (CN7 N) | 2023 | Gasoline 2.0 T-GDI THETA2 | 가솔린 2.0 T-GDI 세타2 | Power Seat Module | 파워 시트 모듈 | IFCHMCK92Z2 | Recline Rackward Manual Switch | 倾斜后倾手动开关 | 리클라인 후진 스위치 |  | 7A3 | 7AB | 22 B4 03 | 22 | B4 03 | parameter_1 | negative_1 | 50 | 100 | 0 | 4 80 | 8 | 1 | 1 | 1 | 0 | (Bit7 = 0x80) 0 = OFF / 1 = ON | 0 |  |  |  | 0 | 202603131815 | -1 | 10 03 | 3E 00 | 20
155787 | HYUNDAI KOREA Passenger | AVANTE N (CN7 N) | 아반떼 N (CN7 N) | 2023 | Gasoline 2.0 T-GDI THETA2 | 가솔린 2.0 T-GDI 세타2 | Power Seat Module | 파워 시트 모듈 | IFCHMCK92Z2 | Recline Front Manual Switch | 倾斜前部手动开关 | 리클라인 전진 스위치 |  | 7A3 | 7AB | 22 B4 03 | 22 | B4 03 | parameter_1 | negative_1 | 50 | 100 | 0 | 5 01 | 9 | 1 | 1 | 1 | 0 | (Bit0 = 0x01) 0 = OFF / 1 = ON | 0 |  |  |  | 0 | 202603131815 | -1 | 10 03 | 3E 00 | 20
155788 | HYUNDAI KOREA Passenger | AVANTE N (CN7 N) | 아반떼 N (CN7 N) | 2023 | Gasoline 2.0 T-GDI THETA2 | 가솔린 2.0 T-GDI 세타2 | Power Seat Module | 파워 시트 모듈 | IFCHMCK92Z2 | Height DOWN Limit Switch | 高度向下限位开关 | 높이 하향 제한 스위치 |  | 7A3 | 7AB | 22 B4 03 | 22 | B4 03 | parameter_1 | negative_1 | 50 | 100 | 0 | 5 02 | 9 | 1 | 1 | 1 | 0 | (Bit1 = 0x02) 0 = OFF / 1 = ON | 0 |  |  |  | 0 | 202603131815 | -1 | 10 03 | 3E 00 | 20
155789 | HYUNDAI KOREA Passenger | AVANTE N (CN7 N) | 아반떼 N (CN7 N) | 2023 | Gasoline 2.0 T-GDI THETA2 | 가솔린 2.0 T-GDI 세타2 | Power Seat Module | 파워 시트 모듈 | IFCHMCK92Z2 | Height UP Limit Switch | 高度向上限位开关 | 높이 상향 제한 스위치 |  | 7A3 | 7AB | 22 B4 03 | 22 | B4 03 | parameter_1 | negative_1 | 50 | 100 | 0 | 5 04 | 9 | 1 | 1 | 1 | 0 | (Bit2 = 0x04) 0 = OFF / 1 = ON | 0 |  |  |  | 0 | 202603131815 | -1 | 10 03 | 3E 00 | 20
155790 | HYUNDAI KOREA Passenger | AVANTE N (CN7 N) | 아반떼 N (CN7 N) | 2023 | Gasoline 2.0 T-GDI THETA2 | 가솔린 2.0 T-GDI 세타2 | Power Seat Module | 파워 시트 모듈 | IFCHMCK92Z2 | Tilt DOWN Manual Switch | 向下倾斜手动开关 | 틸트 하향 매뉴얼 스위치 |  | 7A3 | 7AB | 22 B4 03 | 22 | B4 03 | parameter_1 | negative_1 | 50 | 100 | 0 | 5 08 | 9 | 1 | 1 | 1 | 0 | (Bit3 = 0x08) 0 = OFF / 1 = ON | 0 |  |  |  | 0 | 202603131815 | -1 | 10 03 | 3E 00 | 20
155791 | HYUNDAI KOREA Passenger | AVANTE N (CN7 N) | 아반떼 N (CN7 N) | 2023 | Gasoline 2.0 T-GDI THETA2 | 가솔린 2.0 T-GDI 세타2 | Power Seat Module | 파워 시트 모듈 | IFCHMCK92Z2 | Tilt UP Manual Switch | 向上倾斜手动开关 | 틸트 상향 매뉴얼 스위치 |  | 7A3 | 7AB | 22 B4 03 | 22 | B4 03 | parameter_1 | negative_1 | 50 | 100 | 0 | 5 10 | 9 | 1 | 1 | 1 | 0 | (Bit4 = 0x10) 0 = OFF / 1 = ON | 0 |  |  |  | 0 | 202603131815 | -1 | 10 03 | 3E 00 | 20
155792 | HYUNDAI KOREA Passenger | AVANTE N (CN7 N) | 아반떼 N (CN7 N) | 2023 | Gasoline 2.0 T-GDI THETA2 | 가솔린 2.0 T-GDI 세타2 | Power Seat Module | 파워 시트 모듈 | IFCHMCK92Z2 | Height DOWN Manual Switch | 高度下降手动开关 | 높이 하향 매뉴얼 스위치 |  | 7A3 | 7AB | 22 B4 03 | 22 | B4 03 | parameter_1 | negative_1 | 50 | 100 | 0 | 5 20 | 9 | 1 | 1 | 1 | 0 | (Bit5 = 0x20) 0 = OFF / 1 = ON | 0 |  |  |  | 0 | 202603131815 | -1 | 10 03 | 3E 00 | 20
155793 | HYUNDAI KOREA Passenger | AVANTE N (CN7 N) | 아반떼 N (CN7 N) | 2023 | Gasoline 2.0 T-GDI THETA2 | 가솔린 2.0 T-GDI 세타2 | Power Seat Module | 파워 시트 모듈 | IFCHMCK92Z2 | Height UP Manual Switch | 高度上升手动开关 | 높이 상향 매뉴얼 스위치 |  | 7A3 | 7AB | 22 B4 03 | 22 | B4 03 | parameter_1 | negative_1 | 50 | 100 | 0 | 5 40 | 9 | 1 | 1 | 1 | 0 | (Bit6 = 0x40) 0 = OFF / 1 = ON | 0 |  |  |  | 0 | 202603131815 | -1 | 10 03 | 3E 00 | 20
155794 | HYUNDAI KOREA Passenger | AVANTE N (CN7 N) | 아반떼 N (CN7 N) | 2023 | Gasoline 2.0 T-GDI THETA2 | 가솔린 2.0 T-GDI 세타2 | Power Seat Module | 파워 시트 모듈 | IFCHMCK92Z2 | Tilt DOWN Limit Switch | 向下倾斜限位开关 | 틸트 하향 제한 스위치 |  | 7A3 | 7AB | 22 B4 03 | 22 | B4 03 | parameter_1 | negative_1 | 50 | 100 | 0 | 5 80 | 9 | 1 | 1 | 1 | 0 | (Bit7 = 0x80) 0 = OFF / 1 = ON | 0 |  |  |  | 0 | 202603131815 | -1 | 10 03 | 3E 00 | 20
155795 | HYUNDAI KOREA Passenger | AVANTE N (CN7 N) | 아반떼 N (CN7 N) | 2023 | Gasoline 2.0 T-GDI THETA2 | 가솔린 2.0 T-GDI 세타2 | Power Seat Module | 파워 시트 모듈 | IFCHMCK92Z2 | Tilt UP Limit Switch | 向上倾斜限位开关 | 틸트 상향 제한 스위치 |  | 7A3 | 7AB | 22 B4 03 | 22 | B4 03 | parameter_1 | negative_1 | 50 | 100 | 0 | 6 01 | 10 | 1 | 1 | 1 | 0 | (Bit0 = 0x01) 0 = OFF / 1 = ON | 0 |  |  |  | 0 | 202603131815 | -1 | 10 03 | 3E 00 | 20
155796 | HYUNDAI KOREA Passenger | AVANTE N (CN7 N) | 아반떼 N (CN7 N) | 2023 | Gasoline 2.0 T-GDI THETA2 | 가솔린 2.0 T-GDI 세타2 | Power Seat Module | 파워 시트 모듈 | IFCHMCK92Z2 | Height Motor DOWN Output | 高度电机向下输出 | 높이 하향 모터 출력 |  | 7A3 | 7AB | 22 B4 03 | 22 | B4 03 | parameter_1 | negative_1 | 50 | 100 | 0 | 6 02 | 10 | 1 | 1 | 1 | 0 | (Bit1 = 0x02) 0 = OFF / 1 = ON | 0 |  |  |  | 0 | 202603131815 | -1 | 10 03 | 3E 00 | 20
155797 | HYUNDAI KOREA Passenger | AVANTE N (CN7 N) | 아반떼 N (CN7 N) | 2023 | Gasoline 2.0 T-GDI THETA2 | 가솔린 2.0 T-GDI 세타2 | Power Seat Module | 파워 시트 모듈 | IFCHMCK92Z2 | Height Motor UP Output | 高度电机上升输出 | 높이 상향 모터 출력 |  | 7A3 | 7AB | 22 B4 03 | 22 | B4 03 | parameter_1 | negative_1 | 50 | 100 | 0 | 6 04 | 10 | 1 | 1 | 1 | 0 | (Bit2 = 0x04) 0 = OFF / 1 = ON | 0 |  |  |  | 0 | 202603131815 | -1 | 10 03 | 3E 00 | 20
155798 | HYUNDAI KOREA Passenger | AVANTE N (CN7 N) | 아반떼 N (CN7 N) | 2023 | Gasoline 2.0 T-GDI THETA2 | 가솔린 2.0 T-GDI 세타2 | Power Seat Module | 파워 시트 모듈 | IFCHMCK92Z2 | Tilt Motor DOWN Output | 倾斜电机向下输出 | 틸트 모터 하향 출력 |  | 7A3 | 7AB | 22 B4 03 | 22 | B4 03 | parameter_1 | negative_1 | 50 | 100 | 0 | 6 08 | 10 | 1 | 1 | 1 | 0 | (Bit3 = 0x08) 0 = OFF / 1 = ON | 0 |  |  |  | 0 | 202603131815 | -1 | 10 03 | 3E 00 | 20
155799 | HYUNDAI KOREA Passenger | AVANTE N (CN7 N) | 아반떼 N (CN7 N) | 2023 | Gasoline 2.0 T-GDI THETA2 | 가솔린 2.0 T-GDI 세타2 | Power Seat Module | 파워 시트 모듈 | IFCHMCK92Z2 | Tilt Motor UP Output | 倾斜电机向上输出 | 틸트 모터 상향 출력 |  | 7A3 | 7AB | 22 B4 03 | 22 | B4 03 | parameter_1 | negative_1 | 50 | 100 | 0 | 6 10 | 10 | 1 | 1 | 1 | 0 | (Bit4 = 0x10) 0 = OFF / 1 = ON | 0 |  |  |  | 0 | 202603131815 | -1 | 10 03 | 3E 00 | 20
155800 | HYUNDAI KOREA Passenger | AVANTE N (CN7 N) | 아반떼 N (CN7 N) | 2023 | Gasoline 2.0 T-GDI THETA2 | 가솔린 2.0 T-GDI 세타2 | Power Seat Module | 파워 시트 모듈 | IFCHMCK92Z2 | Recline Backward Motor Output | 向后倾斜电机输出 | 리클라인 후진 모터 출력 |  | 7A3 | 7AB | 22 B4 03 | 22 | B4 03 | parameter_1 | negative_1 | 50 | 100 | 0 | 6 20 | 10 | 1 | 1 | 1 | 0 | (Bit5 = 0x20) 0 = OFF / 1 = ON | 0 |  |  |  | 0 | 202603131815 | -1 | 10 03 | 3E 00 | 20
155801 | HYUNDAI KOREA Passenger | AVANTE N (CN7 N) | 아반떼 N (CN7 N) | 2023 | Gasoline 2.0 T-GDI THETA2 | 가솔린 2.0 T-GDI 세타2 | Power Seat Module | 파워 시트 모듈 | IFCHMCK92Z2 | Recline Forward Motor Output | 向前倾斜电机输出 | 리클라인 전진 모터 출력 |  | 7A3 | 7AB | 22 B4 03 | 22 | B4 03 | parameter_1 | negative_1 | 50 | 100 | 0 | 6 40 | 10 | 1 | 1 | 1 | 0 | (Bit6 = 0x40) 0 = OFF / 1 = ON | 0 |  |  |  | 0 | 202603131815 | -1 | 10 03 | 3E 00 | 20
155802 | HYUNDAI KOREA Passenger | AVANTE N (CN7 N) | 아반떼 N (CN7 N) | 2023 | Gasoline 2.0 T-GDI THETA2 | 가솔린 2.0 T-GDI 세타2 | Power Seat Module | 파워 시트 모듈 | IFCHMCK92Z2 | Slide Backward Motor Output | 向后滑动电机输出 | 슬라이드 후진 모터 출력 |  | 7A3 | 7AB | 22 B4 03 | 22 | B4 03 | parameter_1 | negative_1 | 50 | 100 | 0 | 6 80 | 10 | 1 | 1 | 1 | 0 | (Bit7 = 0x80) 0 = OFF / 1 = ON | 0 |  |  |  | 0 | 202603131815 | -1 | 10 03 | 3E 00 | 20
155803 | HYUNDAI KOREA Passenger | AVANTE N (CN7 N) | 아반떼 N (CN7 N) | 2023 | Gasoline 2.0 T-GDI THETA2 | 가솔린 2.0 T-GDI 세타2 | Power Seat Module | 파워 시트 모듈 | IFCHMCK92Z2 | Slide Forward Motor Output | 向前滑动电机输出 | 슬라이드 전진 모터 출력 |  | 7A3 | 7AB | 22 B4 03 | 22 | B4 03 | parameter_1 | negative_1 | 50 | 100 | 0 | 7 01 | 11 | 1 | 1 | 1 | 0 | (Bit0 = 0x01) 0 = OFF / 1 = ON | 0 |  |  |  | 0 | 202603131815 | -1 | 10 03 | 3E 00 | 20
155804 | HYUNDAI KOREA Passenger | AVANTE N (CN7 N) | 아반떼 N (CN7 N) | 2023 | Gasoline 2.0 T-GDI THETA2 | 가솔린 2.0 T-GDI 세타2 | Power Seat Module | 파워 시트 모듈 | IFCHMCK92Z2 | Head Rest DOWN Limit Switch | 头枕向下限位开关 | 헤드레스트 하향 제한 스위치 |  | 7A3 | 7AB | 22 B4 03 | 22 | B4 03 | parameter_1 | negative_1 | 50 | 100 | 0 | 7 02 | 11 | 1 | 1 | 1 | 0 | (Bit1 = 0x02) 0 = OFF / 1 = ON | 0 |  |  |  | 0 | 202603131815 | -1 | 10 03 | 3E 00 | 20
155805 | HYUNDAI KOREA Passenger | AVANTE N (CN7 N) | 아반떼 N (CN7 N) | 2023 | Gasoline 2.0 T-GDI THETA2 | 가솔린 2.0 T-GDI 세타2 | Power Seat Module | 파워 시트 모듈 | IFCHMCK92Z2 | Head Rest UP Limit Switch | 头枕向上限位开关 | 헤드레스트 상향 제한 스위치 |  | 7A3 | 7AB | 22 B4 03 | 22 | B4 03 | parameter_1 | negative_1 | 50 | 100 | 0 | 7 04 | 11 | 1 | 1 | 1 | 0 | (Bit2 = 0x04) 0 = OFF / 1 = ON | 0 |  |  |  | 0 | 202603131815 | -1 | 10 03 | 3E 00 | 20
155806 | HYUNDAI KOREA Passenger | AVANTE N (CN7 N) | 아반떼 N (CN7 N) | 2023 | Gasoline 2.0 T-GDI THETA2 | 가솔린 2.0 T-GDI 세타2 | Power Seat Module | 파워 시트 모듈 | IFCHMCK92Z2 | Head Rest DOWN Manual Switch | 头枕向下手动开关 | 헤드레스트 하향 스위치 |  | 7A3 | 7AB | 22 B4 03 | 22 | B4 03 | parameter_1 | negative_1 | 50 | 100 | 0 | 7 08 | 11 | 1 | 1 | 1 | 0 | (Bit3 = 0x08) 0 = OFF / 1 = ON | 0 |  |  |  | 0 | 202603131815 | -1 | 10 03 | 3E 00 | 20
155807 | HYUNDAI KOREA Passenger | AVANTE N (CN7 N) | 아반떼 N (CN7 N) | 2023 | Gasoline 2.0 T-GDI THETA2 | 가솔린 2.0 T-GDI 세타2 | Power Seat Module | 파워 시트 모듈 | IFCHMCK92Z2 | Head Rest UP Manual Switch | 头枕向上手动开关 | 헤드레스트 상향 스위치 |  | 7A3 | 7AB | 22 B4 03 | 22 | B4 03 | parameter_1 | negative_1 | 50 | 100 | 0 | 7 10 | 11 | 1 | 1 | 1 | 0 | (Bit4 = 0x10) 0 = OFF / 1 = ON | 0 |  |  |  | 0 | 202603131815 | -1 | 10 03 | 3E 00 | 20
155808 | HYUNDAI KOREA Passenger | AVANTE N (CN7 N) | 아반떼 N (CN7 N) | 2023 | Gasoline 2.0 T-GDI THETA2 | 가솔린 2.0 T-GDI 세타2 | Power Seat Module | 파워 시트 모듈 | IFCHMCK92Z2 | Cushion Extension Rear Limit Switch | 缓冲延伸后限位开关 | 쿠션 익스텐션 후진 제한 스위치 |  | 7A3 | 7AB | 22 B4 03 | 22 | B4 03 | parameter_1 | negative_1 | 50 | 100 | 0 | 7 20 | 11 | 1 | 1 | 1 | 0 | (Bit5 = 0x20) 0 = OFF / 1 = ON | 0 |  |  |  | 0 | 202603131815 | -1 | 10 03 | 3E 00 | 20
155809 | HYUNDAI KOREA Passenger | AVANTE N (CN7 N) | 아반떼 N (CN7 N) | 2023 | Gasoline 2.0 T-GDI THETA2 | 가솔린 2.0 T-GDI 세타2 | Power Seat Module | 파워 시트 모듈 | IFCHMCK92Z2 | Cushion Extension Front Limit Switch | 缓冲延伸前限位开关 | 쿠션 익스텐션 전진 제한 스위치 |  | 7A3 | 7AB | 22 B4 03 | 22 | B4 03 | parameter_1 | negative_1 | 50 | 100 | 0 | 7 40 | 11 | 1 | 1 | 1 | 0 | (Bit6 = 0x40) 0 = OFF / 1 = ON | 0 |  |  |  | 0 | 202603131815 | -1 | 10 03 | 3E 00 | 20
155810 | HYUNDAI KOREA Passenger | AVANTE N (CN7 N) | 아반떼 N (CN7 N) | 2023 | Gasoline 2.0 T-GDI THETA2 | 가솔린 2.0 T-GDI 세타2 | Power Seat Module | 파워 시트 모듈 | IFCHMCK92Z2 | Cushion Extension Rear Manual Switch | 坐垫延伸后部手动开关 | 쿠션 익스텐션 후진 매뉴얼 스위치 |  | 7A3 | 7AB | 22 B4 03 | 22 | B4 03 | parameter_1 | negative_1 | 50 | 100 | 0 | 7 80 | 11 | 1 | 1 | 1 | 0 | (Bit7 = 0x80) 0 = OFF / 1 = ON | 0 |  |  |  | 0 | 202603131815 | -1 | 10 03 | 3E 00 | 20
155811 | HYUNDAI KOREA Passenger | AVANTE N (CN7 N) | 아반떼 N (CN7 N) | 2023 | Gasoline 2.0 T-GDI THETA2 | 가솔린 2.0 T-GDI 세타2 | Power Seat Module | 파워 시트 모듈 | IFCHMCK92Z2 | Cushion Extension Front Manual Switch | 坐垫延伸前手动开关 | 쿠션 익스텐션 전진 매뉴얼 스위치 |  | 7A3 | 7AB | 22 B4 04 | 22 | B4 04 | parameter_1 | negative_1 | 50 | 100 | 0 | 4 01 | 8 | 1 | 1 | 1 | 0 | (Bit0 = 0x01) 0 = OFF / 1 = ON | 0 |  |  |  | 0 | 202603131815 | -1 | 10 03 | 3E 00 | 20
155812 | HYUNDAI KOREA Passenger | AVANTE N (CN7 N) | 아반떼 N (CN7 N) | 2023 | Gasoline 2.0 T-GDI THETA2 | 가솔린 2.0 T-GDI 세타2 | Power Seat Module | 파워 시트 모듈 | IFCHMCK92Z2 | Head Rest Motor Down | 头枕电机向下 | 헤드레스트 모터 하향 출력 |  | 7A3 | 7AB | 22 B4 04 | 22 | B4 04 | parameter_1 | negative_1 | 50 | 100 | 0 | 4 02 | 8 | 1 | 1 | 1 | 0 | (Bit1 = 0x02) 0 = OFF / 1 = ON | 0 |  |  |  | 0 | 202603131815 | -1 | 10 03 | 3E 00 | 20
155813 | HYUNDAI KOREA Passenger | AVANTE N (CN7 N) | 아반떼 N (CN7 N) | 2023 | Gasoline 2.0 T-GDI THETA2 | 가솔린 2.0 T-GDI 세타2 | Power Seat Module | 파워 시트 모듈 | IFCHMCK92Z2 | Head Rest Motor Up | 头枕电机向上 | 헤드레스트 모터 상향 출력 |  | 7A3 | 7AB | 22 B4 04 | 22 | B4 04 | parameter_1 | negative_1 | 50 | 100 | 0 | 4 04 | 8 | 1 | 1 | 1 | 0 | (Bit2 = 0x04) 0 = OFF / 1 = ON | 0 |  |  |  | 0 | 202603131815 | -1 | 10 03 | 3E 00 | 20
155814 | HYUNDAI KOREA Passenger | AVANTE N (CN7 N) | 아반떼 N (CN7 N) | 2023 | Gasoline 2.0 T-GDI THETA2 | 가솔린 2.0 T-GDI 세타2 | Power Seat Module | 파워 시트 모듈 | IFCHMCK92Z2 | Cushion Extension Backward Motor Output | 缓冲延伸向后电机输出 | 쿠션 익스텐션 후진 모터 출력 |  | 7A3 | 7AB | 22 B4 04 | 22 | B4 04 | parameter_1 | negative_1 | 50 | 100 | 0 | 4 08 | 8 | 1 | 1 | 1 | 0 | (Bit3 = 0x08) 0 = OFF / 1 = ON | 0 |  |  |  | 0 | 202603131815 | -1 | 10 03 | 3E 00 | 20
155815 | HYUNDAI KOREA Passenger | AVANTE N (CN7 N) | 아반떼 N (CN7 N) | 2023 | Gasoline 2.0 T-GDI THETA2 | 가솔린 2.0 T-GDI 세타2 | Power Seat Module | 파워 시트 모듈 | IFCHMCK92Z2 | Cushion Extension Forward Motor Output | 缓冲延伸正向电机输出 | 쿠션 익스텐션 전진 모터 출력 |  | 7A3 | 7AB | 22 B4 04 | 22 | B4 04 | parameter_1 | negative_1 | 50 | 100 | 0 | 4 10 | 8 | 1 | 1 | 1 | 0 | (Bit4 = 0x10) 0 = OFF / 1 = ON | 0 |  |  |  | 0 | 202603131815 | -1 | 10 03 | 3E 00 | 20
155816 | HYUNDAI KOREA Passenger | AVANTE N (CN7 N) | 아반떼 N (CN7 N) | 2023 | Gasoline 2.0 T-GDI THETA2 | 가솔린 2.0 T-GDI 세타2 | Power Seat Module | 파워 시트 모듈 | IFCHMCK92Z2 | Slide Motor Open Load Detection | 滑动电机断路检测 | 슬라이드 모터 단선 상태 |  | 7A3 | 7AB | 22 B4 04 | 22 | B4 04 | parameter_1 | negative_1 | 50 | 100 | 0 | 4 20 | 8 | 1 | 1 | 1 | 0 | (Bit5 = 0x20) 0 = None / 1 = Open Load | 0 |  |  |  | 0 | 202603131815 | -1 | 10 03 | 3E 00 | 20
155817 | HYUNDAI KOREA Passenger | AVANTE N (CN7 N) | 아반떼 N (CN7 N) | 2023 | Gasoline 2.0 T-GDI THETA2 | 가솔린 2.0 T-GDI 세타2 | Power Seat Module | 파워 시트 모듈 | IFCHMCK92Z2 | Slide Motor Circuit Short to Ground Detection | 滑动电机电路对地短路检测 | 슬라이드 모터 접지 단락 상태 |  | 7A3 | 7AB | 22 B4 04 | 22 | B4 04 | parameter_1 | negative_1 | 50 | 100 | 0 | 4 40 | 8 | 1 | 1 | 1 | 0 | (Bit6 = 0x40) 0 = None / 1 = Short Circuit Ground | 0 |  |  |  | 0 | 202603131815 | -1 | 10 03 | 3E 00 | 20
155818 | HYUNDAI KOREA Passenger | AVANTE N (CN7 N) | 아반떼 N (CN7 N) | 2023 | Gasoline 2.0 T-GDI THETA2 | 가솔린 2.0 T-GDI 세타2 | Power Seat Module | 파워 시트 모듈 | IFCHMCK92Z2 | Recline Motor Open Load Detection | 倾斜电机断路检测 | 리클라인 모터 단선 상태 |  | 7A3 | 7AB | 22 B4 04 | 22 | B4 04 | parameter_1 | negative_1 | 50 | 100 | 0 | 4 80 | 8 | 1 | 1 | 1 | 0 | (Bit7 = 0x80) 0 = None / 1 = Open Load | 0 |  |  |  | 0 | 202603131815 | -1 | 10 03 | 3E 00 | 20
155819 | HYUNDAI KOREA Passenger | AVANTE N (CN7 N) | 아반떼 N (CN7 N) | 2023 | Gasoline 2.0 T-GDI THETA2 | 가솔린 2.0 T-GDI 세타2 | Power Seat Module | 파워 시트 모듈 | IFCHMCK92Z2 | Recline Motor Circuit Short to Ground Detection | 倾斜电机电路接地短路检测 | 리클라인 모터 접지 단락 상태 |  | 7A3 | 7AB | 22 B4 04 | 22 | B4 04 | parameter_1 | negative_1 | 50 | 100 | 0 | 5 01 | 9 | 1 | 1 | 1 | 0 | (Bit0 = 0x01) 0 = None / 1 = Short Circuit Ground | 0 |  |  |  | 0 | 202603131815 | -1 | 10 03 | 3E 00 | 20
155820 | HYUNDAI KOREA Passenger | AVANTE N (CN7 N) | 아반떼 N (CN7 N) | 2023 | Gasoline 2.0 T-GDI THETA2 | 가솔린 2.0 T-GDI 세타2 | Power Seat Module | 파워 시트 모듈 | IFCHMCK92Z2 | Height Motor Open Load | 高度调节电机断路 | 높이 모터 단선 상태 |  | 7A3 | 7AB | 22 B4 04 | 22 | B4 04 | parameter_1 | negative_1 | 50 | 100 | 0 | 5 02 | 9 | 1 | 1 | 1 | 0 | (Bit1 = 0x02) 0 = None / 1 = Open Load | 0 |  |  |  | 0 | 202603131815 | -1 | 10 03 | 3E 00 | 20
155821 | HYUNDAI KOREA Passenger | AVANTE N (CN7 N) | 아반떼 N (CN7 N) | 2023 | Gasoline 2.0 T-GDI THETA2 | 가솔린 2.0 T-GDI 세타2 | Power Seat Module | 파워 시트 모듈 | IFCHMCK92Z2 | Height Motor Circuit Short to Ground State | 高度电机电路对地短路状态 | 높이 모터 접지 단락 상태 |  | 7A3 | 7AB | 22 B4 04 | 22 | B4 04 | parameter_1 | negative_1 | 50 | 100 | 0 | 5 04 | 9 | 1 | 1 | 1 | 0 | (Bit2 = 0x04) 0 = None / 1 = Short Circuit Ground | 0 |  |  |  | 0 | 202603131815 | -1 | 10 03 | 3E 00 | 20
155822 | HYUNDAI KOREA Passenger | AVANTE N (CN7 N) | 아반떼 N (CN7 N) | 2023 | Gasoline 2.0 T-GDI THETA2 | 가솔린 2.0 T-GDI 세타2 | Power Seat Module | 파워 시트 모듈 | IFCHMCK92Z2 | Tilt Motor Open Load | 倾斜调节电机断路 | 틸트 모터 단선 상태 |  | 7A3 | 7AB | 22 B4 04 | 22 | B4 04 | parameter_1 | negative_1 | 50 | 100 | 0 | 5 08 | 9 | 1 | 1 | 1 | 0 | (Bit3 = 0x08) 0 = None / 1 = Open Load | 0 |  |  |  | 0 | 202603131815 | -1 | 10 03 | 3E 00 | 20
155823 | HYUNDAI KOREA Passenger | AVANTE N (CN7 N) | 아반떼 N (CN7 N) | 2023 | Gasoline 2.0 T-GDI THETA2 | 가솔린 2.0 T-GDI 세타2 | Power Seat Module | 파워 시트 모듈 | IFCHMCK92Z2 | Tilt Motor Circuit Short to Ground State | 倾斜电机电路对地短路状态 | 틸트 모터 접지 단락 상태 |  | 7A3 | 7AB | 22 B4 04 | 22 | B4 04 | parameter_1 | negative_1 | 50 | 100 | 0 | 5 10 | 9 | 1 | 1 | 1 | 0 | (Bit4 = 0x10) 0 = None / 1 = Short Circuit Ground | 0 |  |  |  | 0 | 202603131815 | -1 | 10 03 | 3E 00 | 20
155824 | HYUNDAI KOREA Passenger | AVANTE N (CN7 N) | 아반떼 N (CN7 N) | 2023 | Gasoline 2.0 T-GDI THETA2 | 가솔린 2.0 T-GDI 세타2 | Power Seat Module | 파워 시트 모듈 | IFCHMCK92Z2 | Head Rest Motor Open Load Detection | 头枕电机断路检测 | 헤드레스트 업다운 모터 단선 상태 |  | 7A3 | 7AB | 22 B4 04 | 22 | B4 04 | parameter_1 | negative_1 | 50 | 100 | 0 | 5 20 | 9 | 1 | 1 | 1 | 0 | (Bit5 = 0x20) 0 = None / 1 = Open Load | 0 |  |  |  | 0 | 202603131815 | -1 | 10 03 | 3E 00 | 20
155825 | HYUNDAI KOREA Passenger | AVANTE N (CN7 N) | 아반떼 N (CN7 N) | 2023 | Gasoline 2.0 T-GDI THETA2 | 가솔린 2.0 T-GDI 세타2 | Power Seat Module | 파워 시트 모듈 | IFCHMCK92Z2 | Head Rest Motor Circuit Short to Ground Detection | 头枕电机电路接地短路检测 | 헤드레스트 업다운 모터 접지 단락 상태 |  | 7A3 | 7AB | 22 B4 04 | 22 | B4 04 | parameter_1 | negative_1 | 50 | 100 | 0 | 5 40 | 9 | 1 | 1 | 1 | 0 | (Bit6 = 0x40) 0 = None / 1 = Short Circuit Ground | 0 |  |  |  | 0 | 202603131815 | -1 | 10 03 | 3E 00 | 20
155826 | HYUNDAI KOREA Passenger | AVANTE N (CN7 N) | 아반떼 N (CN7 N) | 2023 | Gasoline 2.0 T-GDI THETA2 | 가솔린 2.0 T-GDI 세타2 | Power Seat Module | 파워 시트 모듈 | IFCHMCK92Z2 | Cushion Extension Motor Open Load Detection | 缓冲延伸电机断路检测 | 쿠션 익스텐션 모터 단선 상태 |  | 7A3 | 7AB | 22 B4 04 | 22 | B4 04 | parameter_1 | negative_1 | 50 | 100 | 0 | 5 80 | 9 | 1 | 1 | 1 | 0 | (Bit7 = 0x80) 0 = None / 1 = Open Load | 0 |  |  |  | 0 | 202603131815 | -1 | 10 03 | 3E 00 | 20
155827 | HYUNDAI KOREA Passenger | AVANTE N (CN7 N) | 아반떼 N (CN7 N) | 2023 | Gasoline 2.0 T-GDI THETA2 | 가솔린 2.0 T-GDI 세타2 | Power Seat Module | 파워 시트 모듈 | IFCHMCK92Z2 | Cushion Extension Motor Circuit Short to Ground Detection | 缓冲延长电机电路对地短路检测 | 쿠션 익스텐션 모터 접지 단락 상태 |  | 7A3 | 7AB | 22 B4 04 | 22 | B4 04 | parameter_1 | negative_1 | 50 | 100 | 0 | 6 01 | 10 | 1 | 1 | 1 | 0 | (Bit0 = 0x01) 0 = None / 1 = Short Circuit Ground | 0 |  |  |  | 0 | 202603131815 | -1 | 10 03 | 3E 00 | 20
155828 | HYUNDAI KOREA Passenger | AVANTE N (CN7 N) | 아반떼 N (CN7 N) | 2023 | Gasoline 2.0 T-GDI THETA2 | 가솔린 2.0 T-GDI 세타2 | Power Seat Module | 파워 시트 모듈 | IFCHMCK92Z2 | "P" Position Switch | “P”位置开关 | "P" 포지션 스위치 |  | 7A3 | 7AB | 22 B4 04 | 22 | B4 04 | parameter_1 | negative_1 | 50 | 100 | 0 | 6 02 | 10 | 1 | 1 | 1 | 0 | (Bit1 = 0x02) 0 = OFF / 1 = ON | 0 |  |  |  | 0 | 202603131815 | -1 | 10 03 | 3E 00 | 20
155829 | HYUNDAI KOREA Passenger | AVANTE N (CN7 N) | 아반떼 N (CN7 N) | 2023 | Gasoline 2.0 T-GDI THETA2 | 가솔린 2.0 T-GDI 세타2 | Power Seat Module | 파워 시트 모듈 | IFCHMCK92Z2 | Head Rest Slide Motor Open Load Detection | 头枕滑动电机断路检测 | 헤드레스트 슬라이드 모터 단선 상태 |  | 7A3 | 7AB | 22 B4 04 | 22 | B4 04 | parameter_1 | negative_1 | 50 | 100 | 0 | 6 04 | 10 | 1 | 1 | 1 | 0 | (Bit2 = 0x04) 0 = None / 1 = Open Load | 0 |  |  |  | 0 | 202603131815 | -1 | 10 03 | 3E 00 | 20
155830 | HYUNDAI KOREA Passenger | AVANTE N (CN7 N) | 아반떼 N (CN7 N) | 2023 | Gasoline 2.0 T-GDI THETA2 | 가솔린 2.0 T-GDI 세타2 | Power Seat Module | 파워 시트 모듈 | IFCHMCK92Z2 | Head Rest Slide Motor Circuit Short to Ground Detection | 头枕滑动电机电路对地短路检测 | 헤드레스트 슬라이드 모터 접지 단락 상태 |  | 7A3 | 7AB | 22 B4 04 | 22 | B4 04 | parameter_1 | negative_1 | 50 | 100 | 0 | 6 08 | 10 | 1 | 1 | 1 | 0 | (Bit3 = 0x08) 0 = None / 1 = Short Circuit Ground | 0 |  |  |  | 0 | 202603131815 | -1 | 10 03 | 3E 00 | 20
155831 | HYUNDAI KOREA Passenger | AVANTE N (CN7 N) | 아반떼 N (CN7 N) | 2023 | Gasoline 2.0 T-GDI THETA2 | 가솔린 2.0 T-GDI 세타2 | Power Seat Module | 파워 시트 모듈 | IFCHMCK92Z2 | Head Rest Slide Forward Manual Switch | 头枕向前滑动手动开关 | 헤드레스트 전진 스위치 |  | 7A3 | 7AB | 22 B4 04 | 22 | B4 04 | parameter_1 | negative_1 | 50 | 100 | 0 | 6 10 | 10 | 1 | 1 | 1 | 0 | (Bit4 = 0x10) 0 = OFF / 1 = ON | 0 |  |  |  | 0 | 202603131815 | -1 | 10 03 | 3E 00 | 20
155832 | HYUNDAI KOREA Passenger | AVANTE N (CN7 N) | 아반떼 N (CN7 N) | 2023 | Gasoline 2.0 T-GDI THETA2 | 가솔린 2.0 T-GDI 세타2 | Power Seat Module | 파워 시트 모듈 | IFCHMCK92Z2 | Head Rest Slide Backward Manual Switch | 头枕向后滑动手动开关 | 헤드레스트 후진 스위치 |  | 7A3 | 7AB | 22 B4 04 | 22 | B4 04 | parameter_1 | negative_1 | 50 | 100 | 0 | 6 20 | 10 | 1 | 1 | 1 | 0 | (Bit5 = 0x20) 0 = OFF / 1 = ON | 0 |  |  |  | 0 | 202603131815 | -1 | 10 03 | 3E 00 | 20
155833 | HYUNDAI KOREA Passenger | AVANTE N (CN7 N) | 아반떼 N (CN7 N) | 2023 | Gasoline 2.0 T-GDI THETA2 | 가솔린 2.0 T-GDI 세타2 | Power Seat Module | 파워 시트 모듈 | IFCHMCK92Z2 | Head Rest Slide Forward Limit Switch | 头枕向前滑动限位开关 | 헤드레스트 전진 제한 스위치 |  | 7A3 | 7AB | 22 B4 04 | 22 | B4 04 | parameter_1 | negative_1 | 50 | 100 | 0 | 6 40 | 10 | 1 | 1 | 1 | 0 | (Bit6 = 0x40) 0 = OFF / 1 = ON | 0 |  |  |  | 0 | 202603131815 | -1 | 10 03 | 3E 00 | 20
155834 | HYUNDAI KOREA Passenger | AVANTE N (CN7 N) | 아반떼 N (CN7 N) | 2023 | Gasoline 2.0 T-GDI THETA2 | 가솔린 2.0 T-GDI 세타2 | Power Seat Module | 파워 시트 모듈 | IFCHMCK92Z2 | Head Rest Slide Backward Limit Switch | 头枕向后滑动限位开关 | 헤드레스트 후진 제한 스위치 |  | 7A3 | 7AB | 22 B4 04 | 22 | B4 04 | parameter_1 | negative_1 | 50 | 100 | 0 | 6 80 | 10 | 1 | 1 | 1 | 0 | (Bit7 = 0x80) 0 = OFF / 1 = ON | 0 |  |  |  | 0 | 202603131815 | -1 | 10 03 | 3E 00 | 20
155835 | HYUNDAI KOREA Passenger | AVANTE N (CN7 N) | 아반떼 N (CN7 N) | 2023 | Gasoline 2.0 T-GDI THETA2 | 가솔린 2.0 T-GDI 세타2 | Power Seat Module | 파워 시트 모듈 | IFCHMCK92Z2 | Head Rest Slide Forward Motor Output | 头枕向前滑动电机输出 | 헤드레스트 전진 모터 출력 |  | 7A3 | 7AB | 22 B4 04 | 22 | B4 04 | parameter_1 | negative_1 | 50 | 100 | 0 | 7 01 | 11 | 1 | 1 | 1 | 0 | (Bit0 = 0x01) 0 = OFF / 1 = ON | 0 |  |  |  | 0 | 202603131815 | -1 | 10 03 | 3E 00 | 20
155836 | HYUNDAI KOREA Passenger | AVANTE N (CN7 N) | 아반떼 N (CN7 N) | 2023 | Gasoline 2.0 T-GDI THETA2 | 가솔린 2.0 T-GDI 세타2 | Power Seat Module | 파워 시트 모듈 | IFCHMCK92Z2 | Head Rest Slide Backward Motor Output | 头枕向后滑动电机输出 | 헤드레스트 후진 모터 출력 |  | 7A3 | 7AB | 22 B4 04 | 22 | B4 04 | parameter_1 | negative_1 | 50 | 100 | 0 | 7 02 | 11 | 1 | 1 | 1 | 0 | (Bit1 = 0x02) 0 = OFF / 1 = ON | 0 |  |  |  | 0 | 202603131815 | -1 | 10 03 | 3E 00 | 20
155837 | HYUNDAI KOREA Passenger | AVANTE N (CN7 N) | 아반떼 N (CN7 N) | 2023 | Gasoline 2.0 T-GDI THETA2 | 가솔린 2.0 T-GDI 세타2 | Power Seat Module | 파워 시트 모듈 | IFCHMCK92Z2 | Shoulder Motor Open Load Detection | 肩部电机断路检测 | 숄더 모터 단선 상태 |  | 7A3 | 7AB | 22 B4 04 | 22 | B4 04 | parameter_1 | negative_1 | 50 | 100 | 0 | 7 04 | 11 | 1 | 1 | 1 | 0 | (Bit2 = 0x04) 0 = None / 1 = Open Load | 0 |  |  |  | 0 | 202603131815 | -1 | 10 03 | 3E 00 | 20
155838 | HYUNDAI KOREA Passenger | AVANTE N (CN7 N) | 아반떼 N (CN7 N) | 2023 | Gasoline 2.0 T-GDI THETA2 | 가솔린 2.0 T-GDI 세타2 | Power Seat Module | 파워 시트 모듈 | IFCHMCK92Z2 | Shoulder Motor Circuit Short to Ground Detection | 肩部电机电路接地短路检测 | 숄더 모터 접지 단락 상태 |  | 7A3 | 7AB | 22 B4 04 | 22 | B4 04 | parameter_1 | negative_1 | 50 | 100 | 0 | 7 08 | 11 | 1 | 1 | 1 | 0 | (Bit3 = 0x08) 0 = None / 1 = Short Circuit Ground | 0 |  |  |  | 0 | 202603131815 | -1 | 10 03 | 3E 00 | 20
155839 | HYUNDAI KOREA Passenger | AVANTE N (CN7 N) | 아반떼 N (CN7 N) | 2023 | Gasoline 2.0 T-GDI THETA2 | 가솔린 2.0 T-GDI 세타2 | Power Seat Module | 파워 시트 모듈 | IFCHMCK92Z2 | Shoulder Forward Manual Switch | 肩部前倾手动开关 | 숄더 전진 스위치 |  | 7A3 | 7AB | 22 B4 04 | 22 | B4 04 | parameter_1 | negative_1 | 50 | 100 | 0 | 7 10 | 11 | 1 | 1 | 1 | 0 | (Bit4 = 0x10) 0 = OFF / 1 = ON | 0 |  |  |  | 0 | 202603131815 | -1 | 10 03 | 3E 00 | 20
155840 | HYUNDAI KOREA Passenger | AVANTE N (CN7 N) | 아반떼 N (CN7 N) | 2023 | Gasoline 2.0 T-GDI THETA2 | 가솔린 2.0 T-GDI 세타2 | Power Seat Module | 파워 시트 모듈 | IFCHMCK92Z2 | Shoulder Backward Manual Switch | 肩部向后手动开关 | 숄더 후진 스위치 |  | 7A3 | 7AB | 22 B4 04 | 22 | B4 04 | parameter_1 | negative_1 | 50 | 100 | 0 | 7 20 | 11 | 1 | 1 | 1 | 0 | (Bit5 = 0x20) 0 = OFF / 1 = ON | 0 |  |  |  | 0 | 202603131815 | -1 | 10 03 | 3E 00 | 20
155841 | HYUNDAI KOREA Passenger | AVANTE N (CN7 N) | 아반떼 N (CN7 N) | 2023 | Gasoline 2.0 T-GDI THETA2 | 가솔린 2.0 T-GDI 세타2 | Power Seat Module | 파워 시트 모듈 | IFCHMCK92Z2 | Shoulder Forward Limit Switch | 肩部向前限位开关 | 숄더 전진 제한 스위치 |  | 7A3 | 7AB | 22 B4 04 | 22 | B4 04 | parameter_1 | negative_1 | 50 | 100 | 0 | 7 40 | 11 | 1 | 1 | 1 | 0 | (Bit6 = 0x40) 0 = OFF / 1 = ON | 0 |  |  |  | 0 | 202603131815 | -1 | 10 03 | 3E 00 | 20
155842 | HYUNDAI KOREA Passenger | AVANTE N (CN7 N) | 아반떼 N (CN7 N) | 2023 | Gasoline 2.0 T-GDI THETA2 | 가솔린 2.0 T-GDI 세타2 | Power Seat Module | 파워 시트 모듈 | IFCHMCK92Z2 | Shoulder Backward Limit Switch | 肩部向后限位开关 | 숄더 후진 제한 스위치 |  | 7A3 | 7AB | 22 B4 04 | 22 | B4 04 | parameter_1 | negative_1 | 50 | 100 | 0 | 7 80 | 11 | 1 | 1 | 1 | 0 | (Bit7 = 0x80) 0 = OFF / 1 = ON | 0 |  |  |  | 0 | 202603131815 | -1 | 10 03 | 3E 00 | 20
155843 | HYUNDAI KOREA Passenger | AVANTE N (CN7 N) | 아반떼 N (CN7 N) | 2023 | Gasoline 2.0 T-GDI THETA2 | 가솔린 2.0 T-GDI 세타2 | Power Seat Module | 파워 시트 모듈 | IFCHMCK92Z2 | Shoulder Forward Motor Output | 肩部前进电机输出 | 숄더 전진 모터 출력 |  | 7A3 | 7AB | 22 B4 05 | 22 | B4 05 | parameter_1 | negative_1 | 50 | 100 | 0 | 4 01 | 8 | 1 | 1 | 1 | 0 | (Bit0 = 0x01) 0 = OFF / 1 = ON | 0 |  |  |  | 0 | 202603131815 | -1 | 10 03 | 3E 00 | 20
155844 | HYUNDAI KOREA Passenger | AVANTE N (CN7 N) | 아반떼 N (CN7 N) | 2023 | Gasoline 2.0 T-GDI THETA2 | 가솔린 2.0 T-GDI 세타2 | Power Seat Module | 파워 시트 모듈 | IFCHMCK92Z2 | Shoulder Backward Motor Output | 肩部后退电机输出 | 숄더 후진 모터 출력 |  | 7A3 | 7AB | 22 B4 05 | 22 | B4 05 | parameter_1 | negative_1 | 50 | 100 | 0 | 4 02 | 8 | 1 | 1 | 1 | 0 | (Bit1 = 0x02) 0 = OFF / 1 = ON | 0 |  |  |  | 0 | 202603131815 | -1 | 10 03 | 3E 00 | 20
155845 | HYUNDAI KOREA Passenger | AVANTE N (CN7 N) | 아반떼 N (CN7 N) | 2023 | Gasoline 2.0 T-GDI THETA2 | 가솔린 2.0 T-GDI 세타2 | Power Seat Module | 파워 시트 모듈 | IFCHMCK92Z2 | IMS Set Switch | IMS设置开关 | IMS SET 스위치 |  | 7A3 | 7AB | 22 B4 05 | 22 | B4 05 | parameter_1 | negative_1 | 50 | 100 | 0 | 4 04 | 8 | 1 | 1 | 1 | 0 | (Bit2 = 0x04) 0 = OFF / 1 = ON | 0 |  |  |  | 0 | 202603131815 | -1 | 10 03 | 3E 00 | 20
155846 | HYUNDAI KOREA Passenger | AVANTE N (CN7 N) | 아반떼 N (CN7 N) | 2023 | Gasoline 2.0 T-GDI THETA2 | 가솔린 2.0 T-GDI 세타2 | Power Seat Module | 파워 시트 모듈 | IFCHMCK92Z2 | IMS 1 Switch | IMS 1 开关 | IMS 1 스위치 |  | 7A3 | 7AB | 22 B4 05 | 22 | B4 05 | parameter_1 | negative_1 | 50 | 100 | 0 | 4 08 | 8 | 1 | 1 | 1 | 0 | (Bit3 = 0x08) 0 = OFF / 1 = ON | 0 |  |  |  | 0 | 202603131815 | -1 | 10 03 | 3E 00 | 20
155847 | HYUNDAI KOREA Passenger | AVANTE N (CN7 N) | 아반떼 N (CN7 N) | 2023 | Gasoline 2.0 T-GDI THETA2 | 가솔린 2.0 T-GDI 세타2 | Power Seat Module | 파워 시트 모듈 | IFCHMCK92Z2 | IMS 2 Switch | IMS 2 开关 | IMS 2 스위치 |  | 7A3 | 7AB | 22 B4 05 | 22 | B4 05 | parameter_1 | negative_1 | 50 | 100 | 0 | 4 10 | 8 | 1 | 1 | 1 | 0 | (Bit4 = 0x10) 0 = OFF / 1 = ON | 0 |  |  |  | 0 | 202603131815 | -1 | 10 03 | 3E 00 | 20
155848 | HYUNDAI KOREA Passenger | AVANTE N (CN7 N) | 아반떼 N (CN7 N) | 2023 | Gasoline 2.0 T-GDI THETA2 | 가솔린 2.0 T-GDI 세타2 | Power Seat Module | 파워 시트 모듈 | IFCHMCK92Z2 | Lumbar Support UP Manual Switch | 腰部支撑向上手动开关 | 럼버 서포트 상승 스위치 |  | 7A3 | 7AB | 22 B4 05 | 22 | B4 05 | parameter_1 | negative_1 | 50 | 100 | 0 | 4 20 | 8 | 1 | 1 | 1 | 0 | (Bit5 = 0x20) 0 = OFF / 1 = ON | 0 |  |  |  | 0 | 202603131815 | -1 | 10 03 | 3E 00 | 20
155849 | HYUNDAI KOREA Passenger | AVANTE N (CN7 N) | 아반떼 N (CN7 N) | 2023 | Gasoline 2.0 T-GDI THETA2 | 가솔린 2.0 T-GDI 세타2 | Power Seat Module | 파워 시트 모듈 | IFCHMCK92Z2 | Lumbar Support DOWN Manual Switch | 腰部支撑向下手动开关 | 럼버 서포트 하강 스위치 |  | 7A3 | 7AB | 22 B4 05 | 22 | B4 05 | parameter_1 | negative_1 | 50 | 100 | 0 | 4 40 | 8 | 1 | 1 | 1 | 0 | (Bit6 = 0x40) 0 = OFF / 1 = ON | 0 |  |  |  | 0 | 202603131815 | -1 | 10 03 | 3E 00 | 20
155850 | HYUNDAI KOREA Passenger | AVANTE N (CN7 N) | 아반떼 N (CN7 N) | 2023 | Gasoline 2.0 T-GDI THETA2 | 가솔린 2.0 T-GDI 세타2 | Power Seat Module | 파워 시트 모듈 | IFCHMCK92Z2 | Lumbar Support Forward Manual Switch | 腰部支撑前向手动开关 | 럼버 서포트 전방 이동 스위치 |  | 7A3 | 7AB | 22 B4 05 | 22 | B4 05 | parameter_1 | negative_1 | 50 | 100 | 0 | 4 80 | 8 | 1 | 1 | 1 | 0 | (Bit7 = 0x80) 0 = OFF / 1 = ON | 0 |  |  |  | 0 | 202603131815 | -1 | 10 03 | 3E 00 | 20
155851 | HYUNDAI KOREA Passenger | AVANTE N (CN7 N) | 아반떼 N (CN7 N) | 2023 | Gasoline 2.0 T-GDI THETA2 | 가솔린 2.0 T-GDI 세타2 | Power Seat Module | 파워 시트 모듈 | IFCHMCK92Z2 | Lumbar Support Backward Manual Switch | 腰部支撑向后手动开关 | 럼버 서포트 후방 이동 스위치 |  | 7A3 | 7AB | 22 B4 05 | 22 | B4 05 | parameter_1 | negative_1 | 50 | 100 | 0 | 5 01 | 9 | 1 | 1 | 1 | 0 | (Bit0 = 0x01) 0 = OFF / 1 = ON | 0 |  |  |  | 0 | 202603131815 | -1 | 10 03 | 3E 00 | 20
293989 | HYUNDAI KOREA Passenger | AVANTE N (CN7 N) | 아반떼 N (CN7 N) | 2023 | Gasoline 2.0 T-GDI THETA2 | 가솔린 2.0 T-GDI 세타2 | Seat Heater Ventilation Control Unit - Front | 시트 열선 통풍 제어 유닛 - 전방 | IFCHMCKZ5CZ | Driver Seat - Heater Switch Input | 驾驶员座椅 - 加热器开关输入 | 운전석 시트 - 열선 스위치 입력 |  | 706 | 70E | 22 B4 01 | 22 | B4 01 | parameter_1 | negative_1 | 50 | 100 | 0 | 4 01 | 8 | 1 | 1 | 1 | 0 | (Bit0 = 0x01) 0 = OFF / 1 = ON | 0 |  |  |  | 0 | 202603131815 | -1 | 10 03 | 3E 00 | 20
293990 | HYUNDAI KOREA Passenger | AVANTE N (CN7 N) | 아반떼 N (CN7 N) | 2023 | Gasoline 2.0 T-GDI THETA2 | 가솔린 2.0 T-GDI 세타2 | Seat Heater Ventilation Control Unit - Front | 시트 열선 통풍 제어 유닛 - 전방 | IFCHMCKZ5CZ | Driver Seat - Vent Switch Input | 驾驶员座椅 - 通风开关输入 | 운전석 시트 - 통풍 스위치 입력 |  | 706 | 70E | 22 B4 01 | 22 | B4 01 | parameter_1 | negative_1 | 50 | 100 | 0 | 4 02 | 8 | 1 | 1 | 1 | 0 | (Bit1 = 0x02) 0 = OFF / 1 = ON | 0 |  |  |  | 0 | 202603131815 | -1 | 10 03 | 3E 00 | 20
293991 | HYUNDAI KOREA Passenger | AVANTE N (CN7 N) | 아반떼 N (CN7 N) | 2023 | Gasoline 2.0 T-GDI THETA2 | 가솔린 2.0 T-GDI 세타2 | Seat Heater Ventilation Control Unit - Front | 시트 열선 통풍 제어 유닛 - 전방 | IFCHMCKZ5CZ | Driver Seat - Heater Mat+ Output | 驾驶员座椅 - 加热垫+输出 | 운전석 시트 - 열선+ 출력 |  | 706 | 70E | 22 B4 01 | 22 | B4 01 | parameter_1 | negative_1 | 50 | 100 | 0 | 4 04 | 8 | 1 | 1 | 1 | 0 | (Bit2 = 0x04) 0 = OFF / 1 = ON | 0 |  |  |  | 0 | 202603131815 | -1 | 10 03 | 3E 00 | 20
293992 | HYUNDAI KOREA Passenger | AVANTE N (CN7 N) | 아반떼 N (CN7 N) | 2023 | Gasoline 2.0 T-GDI THETA2 | 가솔린 2.0 T-GDI 세타2 | Seat Heater Ventilation Control Unit - Front | 시트 열선 통풍 제어 유닛 - 전방 | IFCHMCKZ5CZ | Driver Seat - Heater Mat- Output | 驾驶员座椅 - 加热垫 - 输出 | 운전석 시트 - 열선- 출력 |  | 706 | 70E | 22 B4 01 | 22 | B4 01 | parameter_1 | negative_1 | 50 | 100 | 0 | 4 08 | 8 | 1 | 1 | 1 | 0 | (Bit3 = 0x08) 0 = OFF / 1 = ON | 0 |  |  |  | 0 | 202603131815 | -1 | 10 03 | 3E 00 | 20
293993 | HYUNDAI KOREA Passenger | AVANTE N (CN7 N) | 아반떼 N (CN7 N) | 2023 | Gasoline 2.0 T-GDI THETA2 | 가솔린 2.0 T-GDI 세타2 | Seat Heater Ventilation Control Unit - Front | 시트 열선 통풍 제어 유닛 - 전방 | IFCHMCKZ5CZ | Driver Seat - Vent Blower Power Output | 驾驶员座椅 - 通风鼓风机功率输出 | 운전석 시트 - 통풍 블로워 전원 출력 |  | 706 | 70E | 22 B4 01 | 22 | B4 01 | parameter_1 | negative_1 | 50 | 100 | 0 | 4 10 | 8 | 1 | 1 | 1 | 0 | (Bit4 = 0x10) 0 = OFF / 1 = ON | 0 |  |  |  | 0 | 202603131815 | -1 | 10 03 | 3E 00 | 20
293994 | HYUNDAI KOREA Passenger | AVANTE N (CN7 N) | 아반떼 N (CN7 N) | 2023 | Gasoline 2.0 T-GDI THETA2 | 가솔린 2.0 T-GDI 세타2 | Seat Heater Ventilation Control Unit - Front | 시트 열선 통풍 제어 유닛 - 전방 | IFCHMCKZ5CZ | Driver Seat - Vent Blower Speed Control Output | 驾驶员座椅 - 通风鼓风机速度控制输出 | 운전석 시트 - 통풍 블로워 속도 제어 출력 |  | 706 | 70E | 22 B4 01 | 22 | B4 01 | parameter_1 | negative_1 | 50 | 100 | 0 | 4 20 | 8 | 1 | 1 | 1 | 0 | (Bit5 = 0x20) 0 = OFF / 1 = ON | 0 |  |  |  | 0 | 202603131815 | -1 | 10 03 | 3E 00 | 20
293995 | HYUNDAI KOREA Passenger | AVANTE N (CN7 N) | 아반떼 N (CN7 N) | 2023 | Gasoline 2.0 T-GDI THETA2 | 가솔린 2.0 T-GDI 세타2 | Seat Heater Ventilation Control Unit - Front | 시트 열선 통풍 제어 유닛 - 전방 | IFCHMCKZ5CZ | Driver Seat - B+ OverVoltage Detection | 驾驶员座椅 - B+ 过压检测 | 운전석 시트 - 열선/통풍 과전압 |  | 706 | 70E | 22 B4 01 | 22 | B4 01 | parameter_1 | negative_1 | 50 | 100 | 0 | 4 40 | 8 | 1 | 1 | 1 | 0 | (Bit6 = 0x40) 0 = None / 1 = Over Voltage | 0 |  |  |  | 0 | 202603131815 | -1 | 10 03 | 3E 00 | 20
293996 | HYUNDAI KOREA Passenger | AVANTE N (CN7 N) | 아반떼 N (CN7 N) | 2023 | Gasoline 2.0 T-GDI THETA2 | 가솔린 2.0 T-GDI 세타2 | Seat Heater Ventilation Control Unit - Front | 시트 열선 통풍 제어 유닛 - 전방 | IFCHMCKZ5CZ | Driver Seat - B+ Under Voltage Detection | 驾驶员座椅 - B+ 欠压检测 | 운전석 시트 - 열선/통풍 저전압 |  | 706 | 70E | 22 B4 01 | 22 | B4 01 | parameter_1 | negative_1 | 50 | 100 | 0 | 4 80 | 8 | 1 | 1 | 1 | 0 | (Bit7 = 0x80) 0 = None / 1 = Under Voltage | 0 |  |  |  | 0 | 202603131815 | -1 | 10 03 | 3E 00 | 20
293997 | HYUNDAI KOREA Passenger | AVANTE N (CN7 N) | 아반떼 N (CN7 N) | 2023 | Gasoline 2.0 T-GDI THETA2 | 가솔린 2.0 T-GDI 세타2 | Seat Heater Ventilation Control Unit - Front | 시트 열선 통풍 제어 유닛 - 전방 | IFCHMCKZ5CZ | Driver Seat - Target Heat Temperature Fail | 驾驶员座椅 - 目标加热温度未达到 | 운전석 시트 - 단수 별 목표 온도 미도달 |  | 706 | 70E | 22 B4 01 | 22 | B4 01 | parameter_1 | negative_1 | 50 | 100 | 0 | 5 01 | 9 | 1 | 1 | 1 | 0 | (Bit0 = 0x01) 0 = None / 1 = Fail | 0 |  |  |  | 0 | 202603131815 | -1 | 10 03 | 3E 00 | 20
293998 | HYUNDAI KOREA Passenger | AVANTE N (CN7 N) | 아반떼 N (CN7 N) | 2023 | Gasoline 2.0 T-GDI THETA2 | 가솔린 2.0 T-GDI 세타2 | Seat Heater Ventilation Control Unit - Front | 시트 열선 통풍 제어 유닛 - 전방 | IFCHMCKZ5CZ | Driver Seat - Ignition 2 Fuse Open Load Detection | 驾驶员座椅 - 点火 2 保险丝断路检测 | 운전석 시트 - 이그니션 2 신호 단선 감지 |  | 706 | 70E | 22 B4 01 | 22 | B4 01 | parameter_1 | negative_1 | 50 | 100 | 0 | 5 02 | 9 | 1 | 1 | 1 | 0 | (Bit1 = 0x02) 0 = None / 1 = Open Load | 0 |  |  |  | 0 | 202603131815 | -1 | 10 03 | 3E 00 | 20
293999 | HYUNDAI KOREA Passenger | AVANTE N (CN7 N) | 아반떼 N (CN7 N) | 2023 | Gasoline 2.0 T-GDI THETA2 | 가솔린 2.0 T-GDI 세타2 | Seat Heater Ventilation Control Unit - Front | 시트 열선 통풍 제어 유닛 - 전방 | IFCHMCKZ5CZ | Driver Seat - Heater Mat (Cushion/Back) Open Load Detection | 驾驶员座椅 - 加热垫（坐垫/靠背）断路检测 | 운전석 시트 - 열선 매트 (쿠션/BACK) 단선 감지 |  | 706 | 70E | 22 B4 01 | 22 | B4 01 | parameter_1 | negative_1 | 50 | 100 | 0 | 5 04 | 9 | 1 | 1 | 1 | 0 | (Bit2 = 0x04) 0 = None / 1 = Open Load | 0 |  |  |  | 0 | 202603131815 | -1 | 10 03 | 3E 00 | 20
294000 | HYUNDAI KOREA Passenger | AVANTE N (CN7 N) | 아반떼 N (CN7 N) | 2023 | Gasoline 2.0 T-GDI THETA2 | 가솔린 2.0 T-GDI 세타2 | Seat Heater Ventilation Control Unit - Front | 시트 열선 통풍 제어 유닛 - 전방 | IFCHMCKZ5CZ | Driver Seat - Heater+ Open Load Detection | 驾驶员座椅 - 加热器+断路检测 | 운전석 시트 - 열선+ 출력측 단선 감지 |  | 706 | 70E | 22 B4 01 | 22 | B4 01 | parameter_1 | negative_1 | 50 | 100 | 0 | 5 08 | 9 | 1 | 1 | 1 | 0 | (Bit3 = 0x08) 0 = None / 1 = Open Load | 0 |  |  |  | 0 | 202603131815 | -1 | 10 03 | 3E 00 | 20
294001 | HYUNDAI KOREA Passenger | AVANTE N (CN7 N) | 아반떼 N (CN7 N) | 2023 | Gasoline 2.0 T-GDI THETA2 | 가솔린 2.0 T-GDI 세타2 | Seat Heater Ventilation Control Unit - Front | 시트 열선 통풍 제어 유닛 - 전방 | IFCHMCKZ5CZ | Driver Seat - Heater- Open Load Detection | 驾驶员座椅 - 加热器 - 断路检测 | 운전석 시트 - 열선- 출력측 단선 감지 |  | 706 | 70E | 22 B4 01 | 22 | B4 01 | parameter_1 | negative_1 | 50 | 100 | 0 | 5 10 | 9 | 1 | 1 | 1 | 0 | (Bit4 = 0x10) 0 = None / 1 = Open Load | 0 |  |  |  | 0 | 202603131815 | -1 | 10 03 | 3E 00 | 20
294002 | HYUNDAI KOREA Passenger | AVANTE N (CN7 N) | 아반떼 N (CN7 N) | 2023 | Gasoline 2.0 T-GDI THETA2 | 가솔린 2.0 T-GDI 세타2 | Seat Heater Ventilation Control Unit - Front | 시트 열선 통풍 제어 유닛 - 전방 | IFCHMCKZ5CZ | Driver Seat - Heater+/Heater- Short Detection | 驾驶员座椅 - 加热器+/加热器- 短路检测 | 운전석 시트 - 열선+/열선- 출력간 단락 감지 |  | 706 | 70E | 22 B4 01 | 22 | B4 01 | parameter_1 | negative_1 | 50 | 100 | 0 | 5 20 | 9 | 1 | 1 | 1 | 0 | (Bit5 = 0x20) 0 = None / 1 = Short | 0 |  |  |  | 0 | 202603131815 | -1 | 10 03 | 3E 00 | 20
294003 | HYUNDAI KOREA Passenger | AVANTE N (CN7 N) | 아반떼 N (CN7 N) | 2023 | Gasoline 2.0 T-GDI THETA2 | 가솔린 2.0 T-GDI 세타2 | Seat Heater Ventilation Control Unit - Front | 시트 열선 통풍 제어 유닛 - 전방 | IFCHMCKZ5CZ | Driver Seat - Heater+/NTC- Short Detection | 驾驶员座椅 - 加热器+/NTC- 短路检测 | 운전석 시트 - 열선+/NTC- 출력간 단락 감지 |  | 706 | 70E | 22 B4 01 | 22 | B4 01 | parameter_1 | negative_1 | 50 | 100 | 0 | 5 40 | 9 | 1 | 1 | 1 | 0 | (Bit6 = 0x40) 0 = None / 1 = Short | 0 |  |  |  | 0 | 202603131815 | -1 | 10 03 | 3E 00 | 20
294004 | HYUNDAI KOREA Passenger | AVANTE N (CN7 N) | 아반떼 N (CN7 N) | 2023 | Gasoline 2.0 T-GDI THETA2 | 가솔린 2.0 T-GDI 세타2 | Seat Heater Ventilation Control Unit - Front | 시트 열선 통풍 제어 유닛 - 전방 | IFCHMCKZ5CZ | Driver Seat - NTC+ Open Load Detection | 驾驶员座椅 - NTC+ 断路检测 | 운전석 시트 - NTC+ 측 단선 감지 |  | 706 | 70E | 22 B4 01 | 22 | B4 01 | parameter_1 | negative_1 | 50 | 100 | 0 | 6 01 | 10 | 1 | 1 | 1 | 0 | (Bit0 = 0x01) 0 = None / 1 = Open Load | 0 |  |  |  | 0 | 202603131815 | -1 | 10 03 | 3E 00 | 20
294005 | HYUNDAI KOREA Passenger | AVANTE N (CN7 N) | 아반떼 N (CN7 N) | 2023 | Gasoline 2.0 T-GDI THETA2 | 가솔린 2.0 T-GDI 세타2 | Seat Heater Ventilation Control Unit - Front | 시트 열선 통풍 제어 유닛 - 전방 | IFCHMCKZ5CZ | Driver Seat - NTC- Open Load Detection | 驾驶员座椅 - NTC - 断路检测 | 운전석 시트 - NTC- 측 단선 감지 |  | 706 | 70E | 22 B4 01 | 22 | B4 01 | parameter_1 | negative_1 | 50 | 100 | 0 | 6 02 | 10 | 1 | 1 | 1 | 0 | (Bit1 = 0x02) 0 = None / 1 = Open Load | 0 |  |  |  | 0 | 202603131815 | -1 | 10 03 | 3E 00 | 20
294006 | HYUNDAI KOREA Passenger | AVANTE N (CN7 N) | 아반떼 N (CN7 N) | 2023 | Gasoline 2.0 T-GDI THETA2 | 가솔린 2.0 T-GDI 세타2 | Seat Heater Ventilation Control Unit - Front | 시트 열선 통풍 제어 유닛 - 전방 | IFCHMCKZ5CZ | Driver Seat - NTC+/NTC- Short Detection | 驾驶员座椅 - NTC+/NTC- 短路检测 | 운전석 시트 - NTC+/NTC- 간 단락 감지 |  | 706 | 70E | 22 B4 01 | 22 | B4 01 | parameter_1 | negative_1 | 50 | 100 | 0 | 6 04 | 10 | 1 | 1 | 1 | 0 | (Bit2 = 0x04) 0 = None / 1 = Short | 0 |  |  |  | 0 | 202603131815 | -1 | 10 03 | 3E 00 | 20
294007 | HYUNDAI KOREA Passenger | AVANTE N (CN7 N) | 아반떼 N (CN7 N) | 2023 | Gasoline 2.0 T-GDI THETA2 | 가솔린 2.0 T-GDI 세타2 | Seat Heater Ventilation Control Unit - Front | 시트 열선 통풍 제어 유닛 - 전방 | IFCHMCKZ5CZ | Driver Seat - NTC+/Heater+ Short Detection | 驾驶员座椅 - NTC+/加热器+短路检测 | 운전석 시트 - NTC+/열선+ 출력간 단락 감지 |  | 706 | 70E | 22 B4 01 | 22 | B4 01 | parameter_1 | negative_1 | 50 | 100 | 0 | 6 08 | 10 | 1 | 1 | 1 | 0 | (Bit3 = 0x08) 0 = None / 1 = Short | 0 |  |  |  | 0 | 202603131815 | -1 | 10 03 | 3E 00 | 20
294008 | HYUNDAI KOREA Passenger | AVANTE N (CN7 N) | 아반떼 N (CN7 N) | 2023 | Gasoline 2.0 T-GDI THETA2 | 가솔린 2.0 T-GDI 세타2 | Seat Heater Ventilation Control Unit - Front | 시트 열선 통풍 제어 유닛 - 전방 | IFCHMCKZ5CZ | Driver Seat - NTC+/Heater- Short Detection | 驾驶员座椅 - NTC+/加热器 - 短路检测 | 운전석 시트 - NTC+/열선- 출력간 단락 감지 |  | 706 | 70E | 22 B4 01 | 22 | B4 01 | parameter_1 | negative_1 | 50 | 100 | 0 | 6 10 | 10 | 1 | 1 | 1 | 0 | (Bit4 = 0x10) 0 = None / 1 = Short | 0 |  |  |  | 0 | 202603131815 | -1 | 10 03 | 3E 00 | 20
294009 | HYUNDAI KOREA Passenger | AVANTE N (CN7 N) | 아반떼 N (CN7 N) | 2023 | Gasoline 2.0 T-GDI THETA2 | 가솔린 2.0 T-GDI 세타2 | Seat Heater Ventilation Control Unit - Front | 시트 열선 통풍 제어 유닛 - 전방 | IFCHMCKZ5CZ | Driver Seat - Blower+/Blower- Short | 驾驶员座椅 - 鼓风机+/鼓风机- 短 | 운전석 시트 - 통풍 블로워+/블로워- 출력간 단락 감지 |  | 706 | 70E | 22 B4 01 | 22 | B4 01 | parameter_1 | negative_1 | 50 | 100 | 0 | 6 20 | 10 | 1 | 1 | 1 | 0 | (Bit5 = 0x20) 0 = None / 1 = Short | 0 |  |  |  | 0 | 202603131815 | -1 | 10 03 | 3E 00 | 20
294010 | HYUNDAI KOREA Passenger | AVANTE N (CN7 N) | 아반떼 N (CN7 N) | 2023 | Gasoline 2.0 T-GDI THETA2 | 가솔린 2.0 T-GDI 세타2 | Seat Heater Ventilation Control Unit - Front | 시트 열선 통풍 제어 유닛 - 전방 | IFCHMCKZ5CZ | Driver Seat - Blower+/Blower Speed Signal Short | 驾驶员座椅 - 鼓风机+/鼓风机速度信号短路 | 운전석 시트 - 통풍 블로워+/블로워 속도 제어 신호간 단락 감지 |  | 706 | 70E | 22 B4 01 | 22 | B4 01 | parameter_1 | negative_1 | 50 | 100 | 0 | 6 40 | 10 | 1 | 1 | 1 | 0 | (Bit6 = 0x40) 0 = None / 1 = Short | 0 |  |  |  | 0 | 202603131815 | -1 | 10 03 | 3E 00 | 20
294011 | HYUNDAI KOREA Passenger | AVANTE N (CN7 N) | 아반떼 N (CN7 N) | 2023 | Gasoline 2.0 T-GDI THETA2 | 가솔린 2.0 T-GDI 세타2 | Seat Heater Ventilation Control Unit - Front | 시트 열선 통풍 제어 유닛 - 전방 | IFCHMCKZ5CZ | Driver Seat - Blower+/Blower RPM Signal Short | 驾驶员座椅 - 鼓风机+/鼓风机 转速 信号短路 | 운전석 시트 - 통풍 블로워+/블로워 RPM 출력 신호간 단락 감지 |  | 706 | 70E | 22 B4 01 | 22 | B4 01 | parameter_1 | negative_1 | 50 | 100 | 0 | 6 80 | 10 | 1 | 1 | 1 | 0 | (Bit7 = 0x80) 0 = None / 1 = Short | 0 |  |  |  | 0 | 202603131815 | -1 | 10 03 | 3E 00 | 20
294012 | HYUNDAI KOREA Passenger | AVANTE N (CN7 N) | 아반떼 N (CN7 N) | 2023 | Gasoline 2.0 T-GDI THETA2 | 가솔린 2.0 T-GDI 세타2 | Seat Heater Ventilation Control Unit - Front | 시트 열선 통풍 제어 유닛 - 전방 | IFCHMCKZ5CZ | Driver Seat - Blower-/Blower Speed Signal Short | 驾驶员座椅 - 鼓风机/鼓风机速度信号短路 | 운전석 시트 - 통풍 블로워-/블로워 속도 제어 신호간 단락 감지 |  | 706 | 70E | 22 B4 01 | 22 | B4 01 | parameter_1 | negative_1 | 50 | 100 | 0 | 7 01 | 11 | 1 | 1 | 1 | 0 | (Bit0 = 0x01) 0 = None / 1 = Short | 0 |  |  |  | 0 | 202603131815 | -1 | 10 03 | 3E 00 | 20
294013 | HYUNDAI KOREA Passenger | AVANTE N (CN7 N) | 아반떼 N (CN7 N) | 2023 | Gasoline 2.0 T-GDI THETA2 | 가솔린 2.0 T-GDI 세타2 | Seat Heater Ventilation Control Unit - Front | 시트 열선 통풍 제어 유닛 - 전방 | IFCHMCKZ5CZ | Driver Seat - Blower-/Blower RPM Signal Short | 驾驶员座椅 - 鼓风机/鼓风机 转速 信号短路 | 운전석 시트 - 통풍 블로워-/블로워 RPM 출력 신호간 단락 감지 |  | 706 | 70E | 22 B4 01 | 22 | B4 01 | parameter_1 | negative_1 | 50 | 100 | 0 | 7 02 | 11 | 1 | 1 | 1 | 0 | (Bit1 = 0x02) 0 = None / 1 = Short | 0 |  |  |  | 0 | 202603131815 | -1 | 10 03 | 3E 00 | 20
294014 | HYUNDAI KOREA Passenger | AVANTE N (CN7 N) | 아반떼 N (CN7 N) | 2023 | Gasoline 2.0 T-GDI THETA2 | 가솔린 2.0 T-GDI 세타2 | Seat Heater Ventilation Control Unit - Front | 시트 열선 통풍 제어 유닛 - 전방 | IFCHMCKZ5CZ | Driver Seat - Blower Speed/Blower RPM Signal Short | 驾驶员座椅 - 鼓风机速度/鼓风机 转速 信号短路 | 운전석 시트 - 통풍 블로워 속도 제어/블로워 RPM 신호간 단락 감지 |  | 706 | 70E | 22 B4 01 | 22 | B4 01 | parameter_1 | negative_1 | 50 | 100 | 0 | 7 04 | 11 | 1 | 1 | 1 | 0 | (Bit2 = 0x04) 0 = None / 1 = Short | 0 |  |  |  | 0 | 202603131815 | -1 | 10 03 | 3E 00 | 20
294015 | HYUNDAI KOREA Passenger | AVANTE N (CN7 N) | 아반떼 N (CN7 N) | 2023 | Gasoline 2.0 T-GDI THETA2 | 가솔린 2.0 T-GDI 세타2 | Seat Heater Ventilation Control Unit - Front | 시트 열선 통풍 제어 유닛 - 전방 | IFCHMCKZ5CZ | Driver Seat - Blower+ Open Load Detection | 驾驶员座椅 - 鼓风机+断路检测 | 운전석 시트 - 통풍 블로워+ 출력측 단선 감지 |  | 706 | 70E | 22 B4 01 | 22 | B4 01 | parameter_1 | negative_1 | 50 | 100 | 0 | 7 08 | 11 | 1 | 1 | 1 | 0 | (Bit3 = 0x08) 0 = None / 1 = Open Load | 0 |  |  |  | 0 | 202603131815 | -1 | 10 03 | 3E 00 | 20
294016 | HYUNDAI KOREA Passenger | AVANTE N (CN7 N) | 아반떼 N (CN7 N) | 2023 | Gasoline 2.0 T-GDI THETA2 | 가솔린 2.0 T-GDI 세타2 | Seat Heater Ventilation Control Unit - Front | 시트 열선 통풍 제어 유닛 - 전방 | IFCHMCKZ5CZ | Driver Seat - Blower- Open Load Detection | 驾驶员座椅 - 鼓风机 - 断路检测 | 운전석 시트 - 통풍 블로워- 출력측 단선 감지 |  | 706 | 70E | 22 B4 01 | 22 | B4 01 | parameter_1 | negative_1 | 50 | 100 | 0 | 7 10 | 11 | 1 | 1 | 1 | 0 | (Bit4 = 0x10) 0 = None / 1 = Open Load | 0 |  |  |  | 0 | 202603131815 | -1 | 10 03 | 3E 00 | 20
294017 | HYUNDAI KOREA Passenger | AVANTE N (CN7 N) | 아반떼 N (CN7 N) | 2023 | Gasoline 2.0 T-GDI THETA2 | 가솔린 2.0 T-GDI 세타2 | Seat Heater Ventilation Control Unit - Front | 시트 열선 통풍 제어 유닛 - 전방 | IFCHMCKZ5CZ | Driver Seat - Blower Speed Signal Open Load Detection | 驾驶员座椅 - 鼓风机速度信号断路检测 | 운전석 시트 - 통풍 블로워 속도 제어 신호측 단선 감지 |  | 706 | 70E | 22 B4 01 | 22 | B4 01 | parameter_1 | negative_1 | 50 | 100 | 0 | 7 20 | 11 | 1 | 1 | 1 | 0 | (Bit5 = 0x20) 0 = None / 1 = Open Load | 0 |  |  |  | 0 | 202603131815 | -1 | 10 03 | 3E 00 | 20
294018 | HYUNDAI KOREA Passenger | AVANTE N (CN7 N) | 아반떼 N (CN7 N) | 2023 | Gasoline 2.0 T-GDI THETA2 | 가솔린 2.0 T-GDI 세타2 | Seat Heater Ventilation Control Unit - Front | 시트 열선 통풍 제어 유닛 - 전방 | IFCHMCKZ5CZ | Driver Seat - Blower RPM Signal Open Load Detection | 驾驶员座椅 - 鼓风机 转速 信号断路检测 | 운전석 시트 - 통풍 블로워 RPM 출력 신호측 단선 감지 |  | 706 | 70E | 22 B4 01 | 22 | B4 01 | parameter_1 | negative_1 | 50 | 100 | 0 | 7 40 | 11 | 1 | 1 | 1 | 0 | (Bit6 = 0x40) 0 = None / 1 = Open Load | 0 |  |  |  | 0 | 202603131815 | -1 | 10 03 | 3E 00 | 20
294019 | HYUNDAI KOREA Passenger | AVANTE N (CN7 N) | 아반떼 N (CN7 N) | 2023 | Gasoline 2.0 T-GDI THETA2 | 가솔린 2.0 T-GDI 세타2 | Seat Heater Ventilation Control Unit - Front | 시트 열선 통풍 제어 유닛 - 전방 | IFCHMCKZ5CZ | Passenger Seat - Heater Switch Input | 乘客座椅 - 加热器开关输入 | 동승석 - 열선 스위치 입력 |  | 706 | 70E | 22 B4 02 | 22 | B4 02 | parameter_1 | negative_1 | 50 | 100 | 0 | 4 01 | 8 | 1 | 1 | 1 | 0 | (Bit0 = 0x01) 0 = OFF / 1 = ON | 0 |  |  |  | 0 | 202603131815 | -1 | 10 03 | 3E 00 | 20
294020 | HYUNDAI KOREA Passenger | AVANTE N (CN7 N) | 아반떼 N (CN7 N) | 2023 | Gasoline 2.0 T-GDI THETA2 | 가솔린 2.0 T-GDI 세타2 | Seat Heater Ventilation Control Unit - Front | 시트 열선 통풍 제어 유닛 - 전방 | IFCHMCKZ5CZ | Passenger Seat - Vent Switch Input | 乘客座椅 - 通风开关输入 | 동승석 - 통풍 스위치 입력 |  | 706 | 70E | 22 B4 02 | 22 | B4 02 | parameter_1 | negative_1 | 50 | 100 | 0 | 4 02 | 8 | 1 | 1 | 1 | 0 | (Bit1 = 0x02) 0 = OFF / 1 = ON | 0 |  |  |  | 0 | 202603131815 | -1 | 10 03 | 3E 00 | 20
294021 | HYUNDAI KOREA Passenger | AVANTE N (CN7 N) | 아반떼 N (CN7 N) | 2023 | Gasoline 2.0 T-GDI THETA2 | 가솔린 2.0 T-GDI 세타2 | Seat Heater Ventilation Control Unit - Front | 시트 열선 통풍 제어 유닛 - 전방 | IFCHMCKZ5CZ | Passenger Seat - Heat Mat+ Output | 乘客座椅 - 加热垫+输出 | 동승석 - 열선+ 출력 |  | 706 | 70E | 22 B4 02 | 22 | B4 02 | parameter_1 | negative_1 | 50 | 100 | 0 | 4 04 | 8 | 1 | 1 | 1 | 0 | (Bit2 = 0x04) 0 = OFF / 1 = ON | 0 |  |  |  | 0 | 202603131815 | -1 | 10 03 | 3E 00 | 20
294022 | HYUNDAI KOREA Passenger | AVANTE N (CN7 N) | 아반떼 N (CN7 N) | 2023 | Gasoline 2.0 T-GDI THETA2 | 가솔린 2.0 T-GDI 세타2 | Seat Heater Ventilation Control Unit - Front | 시트 열선 통풍 제어 유닛 - 전방 | IFCHMCKZ5CZ | Passenger Seat - Heat Mat- Output | 乘客座椅 - 加热垫 - 输出 | 동승석 - 열선- 출력 |  | 706 | 70E | 22 B4 02 | 22 | B4 02 | parameter_1 | negative_1 | 50 | 100 | 0 | 4 08 | 8 | 1 | 1 | 1 | 0 | (Bit3 = 0x08) 0 = OFF / 1 = ON | 0 |  |  |  | 0 | 202603131815 | -1 | 10 03 | 3E 00 | 20
294023 | HYUNDAI KOREA Passenger | AVANTE N (CN7 N) | 아반떼 N (CN7 N) | 2023 | Gasoline 2.0 T-GDI THETA2 | 가솔린 2.0 T-GDI 세타2 | Seat Heater Ventilation Control Unit - Front | 시트 열선 통풍 제어 유닛 - 전방 | IFCHMCKZ5CZ | Passenger Seat - Vent Blower Power Output | 乘客座椅 - 通风鼓风机功率输出 | 동승석 - 통풍 블로워 전원 출력 |  | 706 | 70E | 22 B4 02 | 22 | B4 02 | parameter_1 | negative_1 | 50 | 100 | 0 | 4 10 | 8 | 1 | 1 | 1 | 0 | (Bit4 = 0x10) 0 = OFF / 1 = ON | 0 |  |  |  | 0 | 202603131815 | -1 | 10 03 | 3E 00 | 20
294024 | HYUNDAI KOREA Passenger | AVANTE N (CN7 N) | 아반떼 N (CN7 N) | 2023 | Gasoline 2.0 T-GDI THETA2 | 가솔린 2.0 T-GDI 세타2 | Seat Heater Ventilation Control Unit - Front | 시트 열선 통풍 제어 유닛 - 전방 | IFCHMCKZ5CZ | Passenger Seat - Vent Blower Speed Control Output | 乘客座椅 - 通风鼓风机速度控制输出 | 동승석 - 통풍 블로워 속도 제어 출력 |  | 706 | 70E | 22 B4 02 | 22 | B4 02 | parameter_1 | negative_1 | 50 | 100 | 0 | 4 20 | 8 | 1 | 1 | 1 | 0 | (Bit5 = 0x20) 0 = OFF / 1 = ON | 0 |  |  |  | 0 | 202603131815 | -1 | 10 03 | 3E 00 | 20
294025 | HYUNDAI KOREA Passenger | AVANTE N (CN7 N) | 아반떼 N (CN7 N) | 2023 | Gasoline 2.0 T-GDI THETA2 | 가솔린 2.0 T-GDI 세타2 | Seat Heater Ventilation Control Unit - Front | 시트 열선 통풍 제어 유닛 - 전방 | IFCHMCKZ5CZ | Passenger Seat - B+ OverVoltage Detection | 乘客座椅 - B+ 过电压检测 | 동승석 - 열선/통풍 과전압 |  | 706 | 70E | 22 B4 02 | 22 | B4 02 | parameter_1 | negative_1 | 50 | 100 | 0 | 4 40 | 8 | 1 | 1 | 1 | 0 | (Bit6 = 0x40) 0 = None / 1 = Over Voltage | 0 |  |  |  | 0 | 202603131815 | -1 | 10 03 | 3E 00 | 20
294026 | HYUNDAI KOREA Passenger | AVANTE N (CN7 N) | 아반떼 N (CN7 N) | 2023 | Gasoline 2.0 T-GDI THETA2 | 가솔린 2.0 T-GDI 세타2 | Seat Heater Ventilation Control Unit - Front | 시트 열선 통풍 제어 유닛 - 전방 | IFCHMCKZ5CZ | Passenger Seat - B+ Under Voltage Detection | 乘客座椅 - B+ 欠压检测 | 동승석 - 열선/통풍 저전압 |  | 706 | 70E | 22 B4 02 | 22 | B4 02 | parameter_1 | negative_1 | 50 | 100 | 0 | 4 80 | 8 | 1 | 1 | 1 | 0 | (Bit7 = 0x80) 0 = None / 1 = Under Voltage | 0 |  |  |  | 0 | 202603131815 | -1 | 10 03 | 3E 00 | 20
294027 | HYUNDAI KOREA Passenger | AVANTE N (CN7 N) | 아반떼 N (CN7 N) | 2023 | Gasoline 2.0 T-GDI THETA2 | 가솔린 2.0 T-GDI 세타2 | Seat Heater Ventilation Control Unit - Front | 시트 열선 통풍 제어 유닛 - 전방 | IFCHMCKZ5CZ | Passenger Seat - Target Heat Temperature Fail | 乘客座椅 - 目标加热温度未达到 | 동승석 - 단수 별 목표 온도 미도달 |  | 706 | 70E | 22 B4 02 | 22 | B4 02 | parameter_1 | negative_1 | 50 | 100 | 0 | 5 01 | 9 | 1 | 1 | 1 | 0 | (Bit0 = 0x01) 0 = None / 1 = Fail | 0 |  |  |  | 0 | 202603131815 | -1 | 10 03 | 3E 00 | 20
294028 | HYUNDAI KOREA Passenger | AVANTE N (CN7 N) | 아반떼 N (CN7 N) | 2023 | Gasoline 2.0 T-GDI THETA2 | 가솔린 2.0 T-GDI 세타2 | Seat Heater Ventilation Control Unit - Front | 시트 열선 통풍 제어 유닛 - 전방 | IFCHMCKZ5CZ | Passenger Seat - Ignition 2 Fuse Open Load Detection | 乘客座椅 - 点火 2 保险丝断路检测 | 동승석 - 이그니션 2 신호 단선 감지 |  | 706 | 70E | 22 B4 02 | 22 | B4 02 | parameter_1 | negative_1 | 50 | 100 | 0 | 5 02 | 9 | 1 | 1 | 1 | 0 | (Bit1 = 0x02) 0 = None / 1 = Open Load | 0 |  |  |  | 0 | 202603131815 | -1 | 10 03 | 3E 00 | 20
294029 | HYUNDAI KOREA Passenger | AVANTE N (CN7 N) | 아반떼 N (CN7 N) | 2023 | Gasoline 2.0 T-GDI THETA2 | 가솔린 2.0 T-GDI 세타2 | Seat Heater Ventilation Control Unit - Front | 시트 열선 통풍 제어 유닛 - 전방 | IFCHMCKZ5CZ | Passenger Seat - Heater Mat (Cushion/BACK) Open Load Detection | 乘客座椅 - 加热垫（坐垫/靠背）断路检测 | 동승석 - 열선 매트 (쿠션/BACK) 단선 감지 |  | 706 | 70E | 22 B4 02 | 22 | B4 02 | parameter_1 | negative_1 | 50 | 100 | 0 | 5 04 | 9 | 1 | 1 | 1 | 0 | (Bit2 = 0x04) 0 = None / 1 = Open Load | 0 |  |  |  | 0 | 202603131815 | -1 | 10 03 | 3E 00 | 20
294030 | HYUNDAI KOREA Passenger | AVANTE N (CN7 N) | 아반떼 N (CN7 N) | 2023 | Gasoline 2.0 T-GDI THETA2 | 가솔린 2.0 T-GDI 세타2 | Seat Heater Ventilation Control Unit - Front | 시트 열선 통풍 제어 유닛 - 전방 | IFCHMCKZ5CZ | Passenger Seat - Heater+ Open Load Detection | 乘客座椅 - 加热器+断路检测 | 동승석 - 열선+ 출력측 단선 감지 |  | 706 | 70E | 22 B4 02 | 22 | B4 02 | parameter_1 | negative_1 | 50 | 100 | 0 | 5 08 | 9 | 1 | 1 | 1 | 0 | (Bit3 = 0x08) 0 = None / 1 = Open Load | 0 |  |  |  | 0 | 202603131815 | -1 | 10 03 | 3E 00 | 20
294031 | HYUNDAI KOREA Passenger | AVANTE N (CN7 N) | 아반떼 N (CN7 N) | 2023 | Gasoline 2.0 T-GDI THETA2 | 가솔린 2.0 T-GDI 세타2 | Seat Heater Ventilation Control Unit - Front | 시트 열선 통풍 제어 유닛 - 전방 | IFCHMCKZ5CZ | Passenger Seat - Heater- Open Load Detection | 乘客座椅 - 加热器 - 断路检测 | 동승석 - 열선- 출력측 단선 감지 |  | 706 | 70E | 22 B4 02 | 22 | B4 02 | parameter_1 | negative_1 | 50 | 100 | 0 | 5 10 | 9 | 1 | 1 | 1 | 0 | (Bit4 = 0x10) 0 = None / 1 = Open Load | 0 |  |  |  | 0 | 202603131815 | -1 | 10 03 | 3E 00 | 20
294032 | HYUNDAI KOREA Passenger | AVANTE N (CN7 N) | 아반떼 N (CN7 N) | 2023 | Gasoline 2.0 T-GDI THETA2 | 가솔린 2.0 T-GDI 세타2 | Seat Heater Ventilation Control Unit - Front | 시트 열선 통풍 제어 유닛 - 전방 | IFCHMCKZ5CZ | Passenger Seat - Heater+/Heater- Short Detection | 乘客座椅 - 加热器+/加热器- 短路检测 | 동승석 - 열선+/열선- 출력간 단락 감지 |  | 706 | 70E | 22 B4 02 | 22 | B4 02 | parameter_1 | negative_1 | 50 | 100 | 0 | 5 20 | 9 | 1 | 1 | 1 | 0 | (Bit5 = 0x20) 0 = None / 1 = Short | 0 |  |  |  | 0 | 202603131815 | -1 | 10 03 | 3E 00 | 20
294033 | HYUNDAI KOREA Passenger | AVANTE N (CN7 N) | 아반떼 N (CN7 N) | 2023 | Gasoline 2.0 T-GDI THETA2 | 가솔린 2.0 T-GDI 세타2 | Seat Heater Ventilation Control Unit - Front | 시트 열선 통풍 제어 유닛 - 전방 | IFCHMCKZ5CZ | Passenger Seat - Heater+/NTC- Short Detection | 乘客座椅 - 加热器+/NTC- 短路检测 | 동승석 - 열선+/NTC- 출력간 단락 감지 |  | 706 | 70E | 22 B4 02 | 22 | B4 02 | parameter_1 | negative_1 | 50 | 100 | 0 | 5 40 | 9 | 1 | 1 | 1 | 0 | (Bit6 = 0x40) 0 = None / 1 = Short | 0 |  |  |  | 0 | 202603131815 | -1 | 10 03 | 3E 00 | 20
294034 | HYUNDAI KOREA Passenger | AVANTE N (CN7 N) | 아반떼 N (CN7 N) | 2023 | Gasoline 2.0 T-GDI THETA2 | 가솔린 2.0 T-GDI 세타2 | Seat Heater Ventilation Control Unit - Front | 시트 열선 통풍 제어 유닛 - 전방 | IFCHMCKZ5CZ | Passenger Seat - NTC+ Open Load Detection | 乘客座椅 - NTC+ 断路检测 | 동승석 - NTC+ 측 단선 감지 |  | 706 | 70E | 22 B4 02 | 22 | B4 02 | parameter_1 | negative_1 | 50 | 100 | 0 | 6 01 | 10 | 1 | 1 | 1 | 0 | (Bit0 = 0x01) 0 = None / 1 = Open Load | 0 |  |  |  | 0 | 202603131815 | -1 | 10 03 | 3E 00 | 20
294035 | HYUNDAI KOREA Passenger | AVANTE N (CN7 N) | 아반떼 N (CN7 N) | 2023 | Gasoline 2.0 T-GDI THETA2 | 가솔린 2.0 T-GDI 세타2 | Seat Heater Ventilation Control Unit - Front | 시트 열선 통풍 제어 유닛 - 전방 | IFCHMCKZ5CZ | Passenger Seat - NTC- Open Load Detection | 乘客座椅 - NTC - 断路检测 | 동승석 - NTC- 측 단선 감지 |  | 706 | 70E | 22 B4 02 | 22 | B4 02 | parameter_1 | negative_1 | 50 | 100 | 0 | 6 02 | 10 | 1 | 1 | 1 | 0 | (Bit1 = 0x02) 0 = None / 1 = Open Load | 0 |  |  |  | 0 | 202603131815 | -1 | 10 03 | 3E 00 | 20
294036 | HYUNDAI KOREA Passenger | AVANTE N (CN7 N) | 아반떼 N (CN7 N) | 2023 | Gasoline 2.0 T-GDI THETA2 | 가솔린 2.0 T-GDI 세타2 | Seat Heater Ventilation Control Unit - Front | 시트 열선 통풍 제어 유닛 - 전방 | IFCHMCKZ5CZ | Passenger Seat - NTC+/NTC- Short Detection | 乘客座椅 - NTC+/NTC- 短路检测 | 동승석 - NTC+/NTC- 간 단락 감지 |  | 706 | 70E | 22 B4 02 | 22 | B4 02 | parameter_1 | negative_1 | 50 | 100 | 0 | 6 04 | 10 | 1 | 1 | 1 | 0 | (Bit2 = 0x04) 0 = None / 1 = Short | 0 |  |  |  | 0 | 202603131815 | -1 | 10 03 | 3E 00 | 20
294037 | HYUNDAI KOREA Passenger | AVANTE N (CN7 N) | 아반떼 N (CN7 N) | 2023 | Gasoline 2.0 T-GDI THETA2 | 가솔린 2.0 T-GDI 세타2 | Seat Heater Ventilation Control Unit - Front | 시트 열선 통풍 제어 유닛 - 전방 | IFCHMCKZ5CZ | Passenger Seat - NTC+/Heater+ Short Detection | 乘客座椅 - NTC+/加热器+短路检测 | 동승석 - NTC+/열선+ 출력간 단락 감지 |  | 706 | 70E | 22 B4 02 | 22 | B4 02 | parameter_1 | negative_1 | 50 | 100 | 0 | 6 08 | 10 | 1 | 1 | 1 | 0 | (Bit3 = 0x08) 0 = None / 1 = Short | 0 |  |  |  | 0 | 202603131815 | -1 | 10 03 | 3E 00 | 20
294038 | HYUNDAI KOREA Passenger | AVANTE N (CN7 N) | 아반떼 N (CN7 N) | 2023 | Gasoline 2.0 T-GDI THETA2 | 가솔린 2.0 T-GDI 세타2 | Seat Heater Ventilation Control Unit - Front | 시트 열선 통풍 제어 유닛 - 전방 | IFCHMCKZ5CZ | Passenger Seat - NTC+/Heater- Short Detection | 乘客座椅 - NTC+/加热器 - 短路检测 | 동승석 - NTC+/열선- 출력간 단락 감지 |  | 706 | 70E | 22 B4 02 | 22 | B4 02 | parameter_1 | negative_1 | 50 | 100 | 0 | 6 10 | 10 | 1 | 1 | 1 | 0 | (Bit4 = 0x10) 0 = None / 1 = Short | 0 |  |  |  | 0 | 202603131815 | -1 | 10 03 | 3E 00 | 20
294039 | HYUNDAI KOREA Passenger | AVANTE N (CN7 N) | 아반떼 N (CN7 N) | 2023 | Gasoline 2.0 T-GDI THETA2 | 가솔린 2.0 T-GDI 세타2 | Seat Heater Ventilation Control Unit - Front | 시트 열선 통풍 제어 유닛 - 전방 | IFCHMCKZ5CZ | Passenger Seat - Blower+/Blower- Short | 乘客座椅 - 鼓风机+/鼓风机- 短 | 동승석 - 통풍 블로워+/블로워- 출력간 단락 감지 |  | 706 | 70E | 22 B4 02 | 22 | B4 02 | parameter_1 | negative_1 | 50 | 100 | 0 | 6 20 | 10 | 1 | 1 | 1 | 0 | (Bit5 = 0x20) 0 = None / 1 = Short | 0 |  |  |  | 0 | 202603131815 | -1 | 10 03 | 3E 00 | 20
294040 | HYUNDAI KOREA Passenger | AVANTE N (CN7 N) | 아반떼 N (CN7 N) | 2023 | Gasoline 2.0 T-GDI THETA2 | 가솔린 2.0 T-GDI 세타2 | Seat Heater Ventilation Control Unit - Front | 시트 열선 통풍 제어 유닛 - 전방 | IFCHMCKZ5CZ | Passenger Seat - Blower+/Blower Speed Signal Short | 乘客座椅 - 鼓风机+/鼓风机速度信号短路 | 동승석 - 통풍 블로워+/블로워 속도 제어 신호간 단락 감지 |  | 706 | 70E | 22 B4 02 | 22 | B4 02 | parameter_1 | negative_1 | 50 | 100 | 0 | 6 40 | 10 | 1 | 1 | 1 | 0 | (Bit6 = 0x40) 0 = None / 1 = Short | 0 |  |  |  | 0 | 202603131815 | -1 | 10 03 | 3E 00 | 20
294041 | HYUNDAI KOREA Passenger | AVANTE N (CN7 N) | 아반떼 N (CN7 N) | 2023 | Gasoline 2.0 T-GDI THETA2 | 가솔린 2.0 T-GDI 세타2 | Seat Heater Ventilation Control Unit - Front | 시트 열선 통풍 제어 유닛 - 전방 | IFCHMCKZ5CZ | Passenger Seat - Blower+/Blower RPM Signal Short | 乘客座椅 - 鼓风机+/鼓风机 转速 信号短路 | 동승석 - 통풍 블로워+/블로워 RPM 출력 신호간 단락 감지 |  | 706 | 70E | 22 B4 02 | 22 | B4 02 | parameter_1 | negative_1 | 50 | 100 | 0 | 6 80 | 10 | 1 | 1 | 1 | 0 | (Bit7 = 0x80) 0 = None / 1 = Short | 0 |  |  |  | 0 | 202603131815 | -1 | 10 03 | 3E 00 | 20
294042 | HYUNDAI KOREA Passenger | AVANTE N (CN7 N) | 아반떼 N (CN7 N) | 2023 | Gasoline 2.0 T-GDI THETA2 | 가솔린 2.0 T-GDI 세타2 | Seat Heater Ventilation Control Unit - Front | 시트 열선 통풍 제어 유닛 - 전방 | IFCHMCKZ5CZ | Passenger Seat - Blower-/Blower Speed Signal Short | 乘客座椅 - 鼓风机/鼓风机速度信号短路 | 동승석 - 통풍 블로워-/블로워 속도 제어 신호간 단락 감지 |  | 706 | 70E | 22 B4 02 | 22 | B4 02 | parameter_1 | negative_1 | 50 | 100 | 0 | 7 01 | 11 | 1 | 1 | 1 | 0 | (Bit0 = 0x01) 0 = None / 1 = Short | 0 |  |  |  | 0 | 202603131815 | -1 | 10 03 | 3E 00 | 20
294043 | HYUNDAI KOREA Passenger | AVANTE N (CN7 N) | 아반떼 N (CN7 N) | 2023 | Gasoline 2.0 T-GDI THETA2 | 가솔린 2.0 T-GDI 세타2 | Seat Heater Ventilation Control Unit - Front | 시트 열선 통풍 제어 유닛 - 전방 | IFCHMCKZ5CZ | Passenger Seat - Blower-/Blower RPM Signal Short | 乘客座椅 - 鼓风机/鼓风机 转速 信号短路 | 동승석 - 통풍 블로워-/블로워 RPM 출력 신호간 단락 감지 |  | 706 | 70E | 22 B4 02 | 22 | B4 02 | parameter_1 | negative_1 | 50 | 100 | 0 | 7 02 | 11 | 1 | 1 | 1 | 0 | (Bit1 = 0x02) 0 = None / 1 = Short | 0 |  |  |  | 0 | 202603131815 | -1 | 10 03 | 3E 00 | 20
294044 | HYUNDAI KOREA Passenger | AVANTE N (CN7 N) | 아반떼 N (CN7 N) | 2023 | Gasoline 2.0 T-GDI THETA2 | 가솔린 2.0 T-GDI 세타2 | Seat Heater Ventilation Control Unit - Front | 시트 열선 통풍 제어 유닛 - 전방 | IFCHMCKZ5CZ | Passenger Seat - Blower Speed/Blower RPM Signal Short | 乘客座椅 - 鼓风机速度/鼓风机 转速 信号短路 | 동승석 - 통풍 블로워 속도 제어/블로워 RPM 신호간 단락 감지 |  | 706 | 70E | 22 B4 02 | 22 | B4 02 | parameter_1 | negative_1 | 50 | 100 | 0 | 7 04 | 11 | 1 | 1 | 1 | 0 | (Bit2 = 0x04) 0 = None / 1 = Short | 0 |  |  |  | 0 | 202603131815 | -1 | 10 03 | 3E 00 | 20
294045 | HYUNDAI KOREA Passenger | AVANTE N (CN7 N) | 아반떼 N (CN7 N) | 2023 | Gasoline 2.0 T-GDI THETA2 | 가솔린 2.0 T-GDI 세타2 | Seat Heater Ventilation Control Unit - Front | 시트 열선 통풍 제어 유닛 - 전방 | IFCHMCKZ5CZ | Passenger Seat - Blower+ Open Load Detection | 乘客座椅 - 鼓风机+断路检测 | 동승석 - 통풍 블로워+ 출력측 단선 감지 |  | 706 | 70E | 22 B4 02 | 22 | B4 02 | parameter_1 | negative_1 | 50 | 100 | 0 | 7 08 | 11 | 1 | 1 | 1 | 0 | (Bit3 = 0x08) 0 = None / 1 = Open Load | 0 |  |  |  | 0 | 202603131815 | -1 | 10 03 | 3E 00 | 20
294046 | HYUNDAI KOREA Passenger | AVANTE N (CN7 N) | 아반떼 N (CN7 N) | 2023 | Gasoline 2.0 T-GDI THETA2 | 가솔린 2.0 T-GDI 세타2 | Seat Heater Ventilation Control Unit - Front | 시트 열선 통풍 제어 유닛 - 전방 | IFCHMCKZ5CZ | Passenger Seat - Blower- Open Load Detection | 乘客座椅 - 鼓风机 - 断路检测 | 동승석 - 통풍 블로워- 출력측 단선 감지 |  | 706 | 70E | 22 B4 02 | 22 | B4 02 | parameter_1 | negative_1 | 50 | 100 | 0 | 7 10 | 11 | 1 | 1 | 1 | 0 | (Bit4 = 0x10) 0 = None / 1 = Open Load | 0 |  |  |  | 0 | 202603131815 | -1 | 10 03 | 3E 00 | 20
294047 | HYUNDAI KOREA Passenger | AVANTE N (CN7 N) | 아반떼 N (CN7 N) | 2023 | Gasoline 2.0 T-GDI THETA2 | 가솔린 2.0 T-GDI 세타2 | Seat Heater Ventilation Control Unit - Front | 시트 열선 통풍 제어 유닛 - 전방 | IFCHMCKZ5CZ | Passenger Seat - Blower Speed Signal Open Load Detection | 乘客座椅 - 鼓风机速度信号断路检测 | 동승석 - 통풍 블로워 속도 제어 신호측 단선 감지 |  | 706 | 70E | 22 B4 02 | 22 | B4 02 | parameter_1 | negative_1 | 50 | 100 | 0 | 7 20 | 11 | 1 | 1 | 1 | 0 | (Bit5 = 0x20) 0 = None / 1 = Open Load | 0 |  |  |  | 0 | 202603131815 | -1 | 10 03 | 3E 00 | 20
294048 | HYUNDAI KOREA Passenger | AVANTE N (CN7 N) | 아반떼 N (CN7 N) | 2023 | Gasoline 2.0 T-GDI THETA2 | 가솔린 2.0 T-GDI 세타2 | Seat Heater Ventilation Control Unit - Front | 시트 열선 통풍 제어 유닛 - 전방 | IFCHMCKZ5CZ | Passenger Seat - Blower RPM Signal Open Load Detection | 乘客座椅 - 鼓风机 转速 信号断路检测 | 동승석 - 통풍 블로워 RPM 출력 신호측 단선 감지 |  | 706 | 70E | 22 B4 02 | 22 | B4 02 | parameter_1 | negative_1 | 50 | 100 | 0 | 7 40 | 11 | 1 | 1 | 1 | 0 | (Bit6 = 0x40) 0 = None / 1 = Open Load | 0 |  |  |  | 0 | 202603131815 | -1 | 10 03 | 3E 00 | 20
294049 | HYUNDAI KOREA Passenger | AVANTE N (CN7 N) | 아반떼 N (CN7 N) | 2023 | Gasoline 2.0 T-GDI THETA2 | 가솔린 2.0 T-GDI 세타2 | Seat Heater Ventilation Control Unit - Front | 시트 열선 통풍 제어 유닛 - 전방 | IFCHMCKZ5CZ | Driver Seat - Heater Operating State | 驾驶员座椅 - 加热器工作状态 | 운전석 시트 - 열선 동작 단수 |  | 706 | 70E | 22 D1 00 | 22 | D1 00 | parameter_1 | negative_1 | 50 | 100 | 0 | 4 02 | 8 | 1 | 1 | 2 | 0 | (Bit0,1 = 0x03) 0 = OFF / 1 = Low / 2 = Middle / 3 = High | 0 |  |  |  | 0 | 202603131815 | -1 | 10 03 | 3E 00 | 20
294050 | HYUNDAI KOREA Passenger | AVANTE N (CN7 N) | 아반떼 N (CN7 N) | 2023 | Gasoline 2.0 T-GDI THETA2 | 가솔린 2.0 T-GDI 세타2 | Seat Heater Ventilation Control Unit - Front | 시트 열선 통풍 제어 유닛 - 전방 | IFCHMCKZ5CZ | Driver Seat - Heater Switch Input | 驾驶员座椅 - 加热器开关输入 | 운전석 시트 - 열선 스위치 입력 |  | 706 | 70E | 22 D1 00 | 22 | D1 00 | parameter_1 | negative_1 | 50 | 100 | 0 | 4 04 | 8 | 1 | 1 | 1 | 0 | (Bit2 = 0x04) 0 = OFF / 1 = ON | 0 |  |  |  | 0 | 202603131815 | -1 | 10 03 | 3E 00 | 20
294051 | HYUNDAI KOREA Passenger | AVANTE N (CN7 N) | 아반떼 N (CN7 N) | 2023 | Gasoline 2.0 T-GDI THETA2 | 가솔린 2.0 T-GDI 세타2 | Seat Heater Ventilation Control Unit - Front | 시트 열선 통풍 제어 유닛 - 전방 | IFCHMCKZ5CZ | Driver Seat - B+ OverVoltage Detection | 驾驶员座椅 - B+ 过压检测 | 운전석 시트 - 열선/통풍 과전압 |  | 706 | 70E | 22 D1 00 | 22 | D1 00 | parameter_1 | negative_1 | 50 | 100 | 0 | 5 01 | 9 | 1 | 1 | 1 | 0 | (Bit0 = 0x01) 0 = None / 1 = Over Voltage | 0 |  |  |  | 0 | 202603131815 | -1 | 10 03 | 3E 00 | 20
294052 | HYUNDAI KOREA Passenger | AVANTE N (CN7 N) | 아반떼 N (CN7 N) | 2023 | Gasoline 2.0 T-GDI THETA2 | 가솔린 2.0 T-GDI 세타2 | Seat Heater Ventilation Control Unit - Front | 시트 열선 통풍 제어 유닛 - 전방 | IFCHMCKZ5CZ | Driver Seat - B+ Under Voltage Detection | 驾驶员座椅 - B+ 欠压检测 | 운전석 시트 - 열선/통풍 저전압 |  | 706 | 70E | 22 D1 00 | 22 | D1 00 | parameter_1 | negative_1 | 50 | 100 | 0 | 5 02 | 9 | 1 | 1 | 1 | 0 | (Bit1 = 0x02) 0 = None / 1 = Under Voltage | 0 |  |  |  | 0 | 202603131815 | -1 | 10 03 | 3E 00 | 20
294053 | HYUNDAI KOREA Passenger | AVANTE N (CN7 N) | 아반떼 N (CN7 N) | 2023 | Gasoline 2.0 T-GDI THETA2 | 가솔린 2.0 T-GDI 세타2 | Seat Heater Ventilation Control Unit - Front | 시트 열선 통풍 제어 유닛 - 전방 | IFCHMCKZ5CZ | Driver Seat - Heater Mat+ Output | 驾驶员座椅 - 加热垫+输出 | 운전석 시트 - 열선+ 출력 |  | 706 | 70E | 22 D1 00 | 22 | D1 00 | parameter_1 | negative_1 | 50 | 100 | 0 | 5 04 | 9 | 1 | 1 | 1 | 0 | (Bit2 = 0x04) 0 = OFF / 1 = ON | 0 |  |  |  | 0 | 202603131815 | -1 | 10 03 | 3E 00 | 20
294054 | HYUNDAI KOREA Passenger | AVANTE N (CN7 N) | 아반떼 N (CN7 N) | 2023 | Gasoline 2.0 T-GDI THETA2 | 가솔린 2.0 T-GDI 세타2 | Seat Heater Ventilation Control Unit - Front | 시트 열선 통풍 제어 유닛 - 전방 | IFCHMCKZ5CZ | Driver Seat - Heater Mat- Output | 驾驶员座椅 - 加热垫 - 输出 | 운전석 시트 - 열선- 출력 |  | 706 | 70E | 22 D1 00 | 22 | D1 00 | parameter_1 | negative_1 | 50 | 100 | 0 | 5 08 | 9 | 1 | 1 | 1 | 0 | (Bit3 = 0x08) 0 = OFF / 1 = ON | 0 |  |  |  | 0 | 202603131815 | -1 | 10 03 | 3E 00 | 20
294055 | HYUNDAI KOREA Passenger | AVANTE N (CN7 N) | 아반떼 N (CN7 N) | 2023 | Gasoline 2.0 T-GDI THETA2 | 가솔린 2.0 T-GDI 세타2 | Seat Heater Ventilation Control Unit - Front | 시트 열선 통풍 제어 유닛 - 전방 | IFCHMCKZ5CZ | Driver Seat - Heater Mat (Cushion/Back) Open Load Detection | 驾驶员座椅 - 加热垫（坐垫/靠背）断路检测 | 운전석 시트 - 열선 매트 (쿠션/BACK) 단선 감지 |  | 706 | 70E | 22 D1 00 | 22 | D1 00 | parameter_1 | negative_1 | 50 | 100 | 0 | 5 10 | 9 | 1 | 1 | 1 | 0 | (Bit4 = 0x10) 0 = None / 1 = Open Load | 0 |  |  |  | 0 | 202603131815 | -1 | 10 03 | 3E 00 | 20
294056 | HYUNDAI KOREA Passenger | AVANTE N (CN7 N) | 아반떼 N (CN7 N) | 2023 | Gasoline 2.0 T-GDI THETA2 | 가솔린 2.0 T-GDI 세타2 | Seat Heater Ventilation Control Unit - Front | 시트 열선 통풍 제어 유닛 - 전방 | IFCHMCKZ5CZ | Driver Seat - Heater+ Open Load Detection | 驾驶员座椅 - 加热器+断路检测 | 운전석 시트 - 열선+ 출력측 단선 감지 |  | 706 | 70E | 22 D1 00 | 22 | D1 00 | parameter_1 | negative_1 | 50 | 100 | 0 | 5 40 | 9 | 1 | 1 | 1 | 0 | (Bit6 = 0x40) 0 = None / 1 = Open Load | 0 |  |  |  | 0 | 202603131815 | -1 | 10 03 | 3E 00 | 20
294057 | HYUNDAI KOREA Passenger | AVANTE N (CN7 N) | 아반떼 N (CN7 N) | 2023 | Gasoline 2.0 T-GDI THETA2 | 가솔린 2.0 T-GDI 세타2 | Seat Heater Ventilation Control Unit - Front | 시트 열선 통풍 제어 유닛 - 전방 | IFCHMCKZ5CZ | Driver Seat - Heater- Open Load Detection | 驾驶员座椅 - 加热器 - 断路检测 | 운전석 시트 - 열선- 출력측 단선 감지 |  | 706 | 70E | 22 D1 00 | 22 | D1 00 | parameter_1 | negative_1 | 50 | 100 | 0 | 5 80 | 9 | 1 | 1 | 1 | 0 | (Bit7 = 0x80) 0 = None / 1 = Open Load | 0 |  |  |  | 0 | 202603131815 | -1 | 10 03 | 3E 00 | 20
294058 | HYUNDAI KOREA Passenger | AVANTE N (CN7 N) | 아반떼 N (CN7 N) | 2023 | Gasoline 2.0 T-GDI THETA2 | 가솔린 2.0 T-GDI 세타2 | Seat Heater Ventilation Control Unit - Front | 시트 열선 통풍 제어 유닛 - 전방 | IFCHMCKZ5CZ | Driver Seat - NTC+ Open Load Detection | 驾驶员座椅 - NTC+ 断路检测 | 운전석 시트 - NTC+ 측 단선 감지 |  | 706 | 70E | 22 D1 00 | 22 | D1 00 | parameter_1 | negative_1 | 50 | 100 | 0 | 6 01 | 10 | 1 | 1 | 1 | 0 | (Bit0 = 0x01) 0 = None / 1 = Open Load | 0 |  |  |  | 0 | 202603131815 | -1 | 10 03 | 3E 00 | 20
294059 | HYUNDAI KOREA Passenger | AVANTE N (CN7 N) | 아반떼 N (CN7 N) | 2023 | Gasoline 2.0 T-GDI THETA2 | 가솔린 2.0 T-GDI 세타2 | Seat Heater Ventilation Control Unit - Front | 시트 열선 통풍 제어 유닛 - 전방 | IFCHMCKZ5CZ | Driver Seat - NTC- Open Load Detection | 驾驶员座椅 - NTC - 断路检测 | 운전석 시트 - NTC- 측 단선 감지 |  | 706 | 70E | 22 D1 00 | 22 | D1 00 | parameter_1 | negative_1 | 50 | 100 | 0 | 6 02 | 10 | 1 | 1 | 1 | 0 | (Bit1 = 0x02) 0 = None / 1 = Open Load | 0 |  |  |  | 0 | 202603131815 | -1 | 10 03 | 3E 00 | 20
294060 | HYUNDAI KOREA Passenger | AVANTE N (CN7 N) | 아반떼 N (CN7 N) | 2023 | Gasoline 2.0 T-GDI THETA2 | 가솔린 2.0 T-GDI 세타2 | Seat Heater Ventilation Control Unit - Front | 시트 열선 통풍 제어 유닛 - 전방 | IFCHMCKZ5CZ | Driver Seat - Heater+ Short Detection | 驾驶员座椅 - 加热器+短路检测 | 운전석 시트 - 열선+ 출력측 단락 감지 |  | 706 | 70E | 22 D1 00 | 22 | D1 00 | parameter_1 | negative_1 | 50 | 100 | 0 | 6 04 | 10 | 1 | 1 | 1 | 0 | (Bit2 = 0x04) 0 = None / 1 = Short | 0 |  |  |  | 0 | 202603131815 | -1 | 10 03 | 3E 00 | 20
294061 | HYUNDAI KOREA Passenger | AVANTE N (CN7 N) | 아반떼 N (CN7 N) | 2023 | Gasoline 2.0 T-GDI THETA2 | 가솔린 2.0 T-GDI 세타2 | Seat Heater Ventilation Control Unit - Front | 시트 열선 통풍 제어 유닛 - 전방 | IFCHMCKZ5CZ | Driver Seat - Heater- Short Detection | 驾驶员座椅 - 加热器 - 短路检测 | 운전석 시트 - 열선- 출력측 단락 감지 |  | 706 | 70E | 22 D1 00 | 22 | D1 00 | parameter_1 | negative_1 | 50 | 100 | 0 | 6 08 | 10 | 1 | 1 | 1 | 0 | (Bit3 = 0x08) 0 = None / 1 = Short | 0 |  |  |  | 0 | 202603131815 | -1 | 10 03 | 3E 00 | 20
294062 | HYUNDAI KOREA Passenger | AVANTE N (CN7 N) | 아반떼 N (CN7 N) | 2023 | Gasoline 2.0 T-GDI THETA2 | 가솔린 2.0 T-GDI 세타2 | Seat Heater Ventilation Control Unit - Front | 시트 열선 통풍 제어 유닛 - 전방 | IFCHMCKZ5CZ | Driver Seat - NTC+ Short Detection | 驾驶员座椅-NTC+短路检测 | 운전석 시트 - 열선 NTC+ 측 단락 감지 |  | 706 | 70E | 22 D1 00 | 22 | D1 00 | parameter_1 | negative_1 | 50 | 100 | 0 | 6 10 | 10 | 1 | 1 | 1 | 0 | (Bit4 = 0x10) 0 = None / 1 = Short | 0 |  |  |  | 0 | 202603131815 | -1 | 10 03 | 3E 00 | 20
294063 | HYUNDAI KOREA Passenger | AVANTE N (CN7 N) | 아반떼 N (CN7 N) | 2023 | Gasoline 2.0 T-GDI THETA2 | 가솔린 2.0 T-GDI 세타2 | Seat Heater Ventilation Control Unit - Front | 시트 열선 통풍 제어 유닛 - 전방 | IFCHMCKZ5CZ | Driver Seat - NTC- Short Detection | 驾驶员座椅 - NTC-短路检测 | 운전석 시트 - 열선 NTC- 측 단락 감지 |  | 706 | 70E | 22 D1 00 | 22 | D1 00 | parameter_1 | negative_1 | 50 | 100 | 0 | 6 20 | 10 | 1 | 1 | 1 | 0 | (Bit5 = 0x20) 0 = None / 1 = Short | 0 |  |  |  | 0 | 202603131815 | -1 | 10 03 | 3E 00 | 20
294064 | HYUNDAI KOREA Passenger | AVANTE N (CN7 N) | 아반떼 N (CN7 N) | 2023 | Gasoline 2.0 T-GDI THETA2 | 가솔린 2.0 T-GDI 세타2 | Seat Heater Ventilation Control Unit - Front | 시트 열선 통풍 제어 유닛 - 전방 | IFCHMCKZ5CZ | Driver Seat - Target Heat Temperature Fail | 驾驶员座椅 - 目标加热温度未达到 | 운전석 시트 - 단수 별 목표 온도 미도달 |  | 706 | 70E | 22 D1 00 | 22 | D1 00 | parameter_1 | negative_1 | 50 | 100 | 0 | 6 40 | 10 | 1 | 1 | 1 | 0 | (Bit6 = 0x40) 0 = None / 1 = Fail | 0 |  |  |  | 0 | 202603131815 | -1 | 10 03 | 3E 00 | 20
294065 | HYUNDAI KOREA Passenger | AVANTE N (CN7 N) | 아반떼 N (CN7 N) | 2023 | Gasoline 2.0 T-GDI THETA2 | 가솔린 2.0 T-GDI 세타2 | Seat Heater Ventilation Control Unit - Front | 시트 열선 통풍 제어 유닛 - 전방 | IFCHMCKZ5CZ | Driver Seat - Heater Operating State | 驾驶员座椅 - 加热器工作状态 | 운전석 시트 - 열선 동작 단수 |  | 706 | 70E | 22 D1 01 | 22 | D1 01 | parameter_1 | negative_1 | 50 | 100 | 0 | 4 02 | 8 | 1 | 1 | 2 | 0 | (Bit0,1 = 0x03) 0 = OFF / 1 = Low / 2 = Middle / 3 = High | 0 |  |  |  | 0 | 202603131815 | -1 | 10 03 | 3E 00 | 20
294066 | HYUNDAI KOREA Passenger | AVANTE N (CN7 N) | 아반떼 N (CN7 N) | 2023 | Gasoline 2.0 T-GDI THETA2 | 가솔린 2.0 T-GDI 세타2 | Seat Heater Ventilation Control Unit - Front | 시트 열선 통풍 제어 유닛 - 전방 | IFCHMCKZ5CZ | Driver Seat - Heater Switch Input | 驾驶员座椅 - 加热器开关输入 | 운전석 시트 - 열선 스위치 입력 |  | 706 | 70E | 22 D1 01 | 22 | D1 01 | parameter_1 | negative_1 | 50 | 100 | 0 | 4 04 | 8 | 1 | 1 | 1 | 0 | (Bit2 = 0x04) 0 = OFF / 1 = ON | 0 |  |  |  | 0 | 202603131815 | -1 | 10 03 | 3E 00 | 20
294067 | HYUNDAI KOREA Passenger | AVANTE N (CN7 N) | 아반떼 N (CN7 N) | 2023 | Gasoline 2.0 T-GDI THETA2 | 가솔린 2.0 T-GDI 세타2 | Seat Heater Ventilation Control Unit - Front | 시트 열선 통풍 제어 유닛 - 전방 | IFCHMCKZ5CZ | Driver Seat - B+ OverVoltage Detection | 驾驶员座椅 - B+ 过压检测 | 운전석 시트 - 열선/통풍 과전압 |  | 706 | 70E | 22 D1 01 | 22 | D1 01 | parameter_1 | negative_1 | 50 | 100 | 0 | 5 01 | 9 | 1 | 1 | 1 | 0 | (Bit0 = 0x01) 0 = None / 1 = Over Voltage | 0 |  |  |  | 0 | 202603131815 | -1 | 10 03 | 3E 00 | 20
294068 | HYUNDAI KOREA Passenger | AVANTE N (CN7 N) | 아반떼 N (CN7 N) | 2023 | Gasoline 2.0 T-GDI THETA2 | 가솔린 2.0 T-GDI 세타2 | Seat Heater Ventilation Control Unit - Front | 시트 열선 통풍 제어 유닛 - 전방 | IFCHMCKZ5CZ | Driver Seat - B+ Under Voltage Detection | 驾驶员座椅 - B+ 欠压检测 | 운전석 시트 - 열선/통풍 저전압 |  | 706 | 70E | 22 D1 01 | 22 | D1 01 | parameter_1 | negative_1 | 50 | 100 | 0 | 5 02 | 9 | 1 | 1 | 1 | 0 | (Bit1 = 0x02) 0 = None / 1 = Under Voltage | 0 |  |  |  | 0 | 202603131815 | -1 | 10 03 | 3E 00 | 20
294069 | HYUNDAI KOREA Passenger | AVANTE N (CN7 N) | 아반떼 N (CN7 N) | 2023 | Gasoline 2.0 T-GDI THETA2 | 가솔린 2.0 T-GDI 세타2 | Seat Heater Ventilation Control Unit - Front | 시트 열선 통풍 제어 유닛 - 전방 | IFCHMCKZ5CZ | Driver Seat - (Cushion) Heater+ Output | 驾驶员座椅 - （坐垫）加热器+输出 | 운전석 시트 - (쿠션) 열선+ 출력 |  | 706 | 70E | 22 D1 01 | 22 | D1 01 | parameter_1 | negative_1 | 50 | 100 | 0 | 5 04 | 9 | 1 | 1 | 1 | 0 | (Bit2 = 0x04) 0 = OFF / 1 = ON | 0 |  |  |  | 0 | 202603131815 | -1 | 10 03 | 3E 00 | 20
294070 | HYUNDAI KOREA Passenger | AVANTE N (CN7 N) | 아반떼 N (CN7 N) | 2023 | Gasoline 2.0 T-GDI THETA2 | 가솔린 2.0 T-GDI 세타2 | Seat Heater Ventilation Control Unit - Front | 시트 열선 통풍 제어 유닛 - 전방 | IFCHMCKZ5CZ | Driver Seat - (Cushion) Heater- Output | 驾驶员座椅 - （坐垫）加热器 - 输出 | 운전석 시트 - (쿠션) 열선- 출력 |  | 706 | 70E | 22 D1 01 | 22 | D1 01 | parameter_1 | negative_1 | 50 | 100 | 0 | 5 80 | 9 | 1 | 1 | 1 | 0 | (Bit7 = 0x80) 0 = OFF / 1 = ON | 0 |  |  |  | 0 | 202603131815 | -1 | 10 03 | 3E 00 | 20
294071 | HYUNDAI KOREA Passenger | AVANTE N (CN7 N) | 아반떼 N (CN7 N) | 2023 | Gasoline 2.0 T-GDI THETA2 | 가솔린 2.0 T-GDI 세타2 | Seat Heater Ventilation Control Unit - Front | 시트 열선 통풍 제어 유닛 - 전방 | IFCHMCKZ5CZ | Driver Seat - (BACK) Heater Mat+ Output | 驾驶员座椅 -（靠背）加热垫+输出 | 운전석 시트 - (BACK) 열선+ 출력 |  | 706 | 70E | 22 D1 01 | 22 | D1 01 | parameter_1 | negative_1 | 50 | 100 | 0 | 5 10 | 9 | 1 | 1 | 1 | 0 | (Bit4 = 0x10) 0 = OFF / 1 = ON | 0 |  |  |  | 0 | 202603131815 | -1 | 10 03 | 3E 00 | 20
294072 | HYUNDAI KOREA Passenger | AVANTE N (CN7 N) | 아반떼 N (CN7 N) | 2023 | Gasoline 2.0 T-GDI THETA2 | 가솔린 2.0 T-GDI 세타2 | Seat Heater Ventilation Control Unit - Front | 시트 열선 통풍 제어 유닛 - 전방 | IFCHMCKZ5CZ | Driver Seat - (BACK) Heater Mat- Output | 驾驶员座椅 - （靠背）加热垫 - 输出 | 운전석 시트 - (BACK) 열선- 출력 |  | 706 | 70E | 22 D1 01 | 22 | D1 01 | parameter_1 | negative_1 | 50 | 100 | 0 | 5 20 | 9 | 1 | 1 | 1 | 0 | (Bit5 = 0x20) 0 = OFF / 1 = ON | 0 |  |  |  | 0 | 202603131815 | -1 | 10 03 | 3E 00 | 20
294073 | HYUNDAI KOREA Passenger | AVANTE N (CN7 N) | 아반떼 N (CN7 N) | 2023 | Gasoline 2.0 T-GDI THETA2 | 가솔린 2.0 T-GDI 세타2 | Seat Heater Ventilation Control Unit - Front | 시트 열선 통풍 제어 유닛 - 전방 | IFCHMCKZ5CZ | Driver Seat - (Cushion) Heater+ Open Load Detection | 驾驶员座椅 - （坐垫）加热器+断路检测 | 운전석 시트 - (쿠션) 열선+ 출력측 단선 감지 |  | 706 | 70E | 22 D1 01 | 22 | D1 01 | parameter_1 | negative_1 | 50 | 100 | 0 | 5 40 | 9 | 1 | 1 | 1 | 0 | (Bit6 = 0x40) 0 = None / 1 = Open Load | 0 |  |  |  | 0 | 202603131815 | -1 | 10 03 | 3E 00 | 20
294074 | HYUNDAI KOREA Passenger | AVANTE N (CN7 N) | 아반떼 N (CN7 N) | 2023 | Gasoline 2.0 T-GDI THETA2 | 가솔린 2.0 T-GDI 세타2 | Seat Heater Ventilation Control Unit - Front | 시트 열선 통풍 제어 유닛 - 전방 | IFCHMCKZ5CZ | Driver Seat - (Cushion) Heater- Open Load Detection | 驾驶员座椅 - （坐垫）加热器 - 断路检测 | 운전석 시트 - (쿠션) 열선- 출력측 단선 감지 |  | 706 | 70E | 22 D1 01 | 22 | D1 01 | parameter_1 | negative_1 | 50 | 100 | 0 | 5 80 | 9 | 1 | 1 | 1 | 0 | (Bit7 = 0x80) 0 = None / 1 = Open Load | 0 |  |  |  | 0 | 202603131815 | -1 | 10 03 | 3E 00 | 20
294075 | HYUNDAI KOREA Passenger | AVANTE N (CN7 N) | 아반떼 N (CN7 N) | 2023 | Gasoline 2.0 T-GDI THETA2 | 가솔린 2.0 T-GDI 세타2 | Seat Heater Ventilation Control Unit - Front | 시트 열선 통풍 제어 유닛 - 전방 | IFCHMCKZ5CZ | Driver Seat - (Cushion) NTC+ Open Load Detection | 驾驶员座椅 -（坐垫）NTC+ 断路检测 | 운전석 시트 - (쿠션) 열선 NTC+ 측 단선 감지 |  | 706 | 70E | 22 D1 01 | 22 | D1 01 | parameter_1 | negative_1 | 50 | 100 | 0 | 6 01 | 10 | 1 | 1 | 1 | 0 | (Bit0 = 0x01) 0 = None / 1 = Open Load | 0 |  |  |  | 0 | 202603131815 | -1 | 10 03 | 3E 00 | 20
294076 | HYUNDAI KOREA Passenger | AVANTE N (CN7 N) | 아반떼 N (CN7 N) | 2023 | Gasoline 2.0 T-GDI THETA2 | 가솔린 2.0 T-GDI 세타2 | Seat Heater Ventilation Control Unit - Front | 시트 열선 통풍 제어 유닛 - 전방 | IFCHMCKZ5CZ | Driver Seat - (Cushion) NTC- Open Load Detection | 驾驶员座椅 -（坐垫）NTC - 断路检测 | 운전석 시트 - (쿠션) 열선 NTC- 측 단선 감지 |  | 706 | 70E | 22 D1 01 | 22 | D1 01 | parameter_1 | negative_1 | 50 | 100 | 0 | 6 02 | 10 | 1 | 1 | 1 | 0 | (Bit1 = 0x02) 0 = None / 1 = Open Load | 0 |  |  |  | 0 | 202603131815 | -1 | 10 03 | 3E 00 | 20
294077 | HYUNDAI KOREA Passenger | AVANTE N (CN7 N) | 아반떼 N (CN7 N) | 2023 | Gasoline 2.0 T-GDI THETA2 | 가솔린 2.0 T-GDI 세타2 | Seat Heater Ventilation Control Unit - Front | 시트 열선 통풍 제어 유닛 - 전방 | IFCHMCKZ5CZ | Driver Seat - (Cushion) Heater+ Short Detection | 驾驶员座椅 - （坐垫）加热器+短路检测 | 운전석 시트 - (쿠션) 열선+ 출력측 단락 감지 |  | 706 | 70E | 22 D1 01 | 22 | D1 01 | parameter_1 | negative_1 | 50 | 100 | 0 | 6 04 | 10 | 1 | 1 | 1 | 0 | (Bit2 = 0x04) 0 = None / 1 = Short | 0 |  |  |  | 0 | 202603131815 | -1 | 10 03 | 3E 00 | 20
294078 | HYUNDAI KOREA Passenger | AVANTE N (CN7 N) | 아반떼 N (CN7 N) | 2023 | Gasoline 2.0 T-GDI THETA2 | 가솔린 2.0 T-GDI 세타2 | Seat Heater Ventilation Control Unit - Front | 시트 열선 통풍 제어 유닛 - 전방 | IFCHMCKZ5CZ | Driver Seat - (Cushion) Heater- Short Detection | 驾驶员座椅 - （坐垫）加热器 - 短路检测 | 운전석 시트 - (쿠션) 열선- 출력측 단락 감지 |  | 706 | 70E | 22 D1 01 | 22 | D1 01 | parameter_1 | negative_1 | 50 | 100 | 0 | 6 08 | 10 | 1 | 1 | 1 | 0 | (Bit3 = 0x08) 0 = None / 1 = Short | 0 |  |  |  | 0 | 202603131815 | -1 | 10 03 | 3E 00 | 20
294079 | HYUNDAI KOREA Passenger | AVANTE N (CN7 N) | 아반떼 N (CN7 N) | 2023 | Gasoline 2.0 T-GDI THETA2 | 가솔린 2.0 T-GDI 세타2 | Seat Heater Ventilation Control Unit - Front | 시트 열선 통풍 제어 유닛 - 전방 | IFCHMCKZ5CZ | Driver Seat - (Cushion) NTC+ Short Detection | 驾驶员座椅-（坐垫）NTC+短路检测 | 운전석 시트 - (쿠션) 열선 NTC+ 측 단락 감지 |  | 706 | 70E | 22 D1 01 | 22 | D1 01 | parameter_1 | negative_1 | 50 | 100 | 0 | 6 10 | 10 | 1 | 1 | 1 | 0 | (Bit4 = 0x10) 0 = None / 1 = Short | 0 |  |  |  | 0 | 202603131815 | -1 | 10 03 | 3E 00 | 20
294080 | HYUNDAI KOREA Passenger | AVANTE N (CN7 N) | 아반떼 N (CN7 N) | 2023 | Gasoline 2.0 T-GDI THETA2 | 가솔린 2.0 T-GDI 세타2 | Seat Heater Ventilation Control Unit - Front | 시트 열선 통풍 제어 유닛 - 전방 | IFCHMCKZ5CZ | Driver Seat - (Cushion) NTC- Short Detection | 驾驶员座椅 -（坐垫）NTC-短路检测 | 운전석 시트 - (쿠션) 열선 NTC- 측 단락 감지 |  | 706 | 70E | 22 D1 01 | 22 | D1 01 | parameter_1 | negative_1 | 50 | 100 | 0 | 6 20 | 10 | 1 | 1 | 1 | 0 | (Bit5 = 0x20) 0 = None / 1 = Short | 0 |  |  |  | 0 | 202603131815 | -1 | 10 03 | 3E 00 | 20
294081 | HYUNDAI KOREA Passenger | AVANTE N (CN7 N) | 아반떼 N (CN7 N) | 2023 | Gasoline 2.0 T-GDI THETA2 | 가솔린 2.0 T-GDI 세타2 | Seat Heater Ventilation Control Unit - Front | 시트 열선 통풍 제어 유닛 - 전방 | IFCHMCKZ5CZ | Driver Seat - (BACK) Heater+ Open Load Detection | 驾驶员座椅 -（靠背）加热器+断路检测 | 운전석 시트 - (BACK) 열선+ 출력측 단선 감지 |  | 706 | 70E | 22 D1 01 | 22 | D1 01 | parameter_1 | negative_1 | 50 | 100 | 0 | 6 40 | 10 | 1 | 1 | 1 | 0 | (Bit6 = 0x40) 0 = None / 1 = Open Load | 0 |  |  |  | 0 | 202603131815 | -1 | 10 03 | 3E 00 | 20
294082 | HYUNDAI KOREA Passenger | AVANTE N (CN7 N) | 아반떼 N (CN7 N) | 2023 | Gasoline 2.0 T-GDI THETA2 | 가솔린 2.0 T-GDI 세타2 | Seat Heater Ventilation Control Unit - Front | 시트 열선 통풍 제어 유닛 - 전방 | IFCHMCKZ5CZ | Driver Seat - (BACK) Heater- Open Load Detection | 驾驶员座椅 - （靠背）加热器 - 断路检测 | 운전석 시트 - (BACK) 열선- 출력측 단선 감지 |  | 706 | 70E | 22 D1 01 | 22 | D1 01 | parameter_1 | negative_1 | 50 | 100 | 0 | 6 80 | 10 | 1 | 1 | 1 | 0 | (Bit7 = 0x80) 0 = None / 1 = Open Load | 0 |  |  |  | 0 | 202603131815 | -1 | 10 03 | 3E 00 | 20
294083 | HYUNDAI KOREA Passenger | AVANTE N (CN7 N) | 아반떼 N (CN7 N) | 2023 | Gasoline 2.0 T-GDI THETA2 | 가솔린 2.0 T-GDI 세타2 | Seat Heater Ventilation Control Unit - Front | 시트 열선 통풍 제어 유닛 - 전방 | IFCHMCKZ5CZ | Driver Seat - (BACK) NTC+ Open Load Detection | 驾驶员座椅 -（靠背）NTC+ 断路检测 | 운전석 시트 - (BACK) 열선 NTC+ 측 단선 감지 |  | 706 | 70E | 22 D1 01 | 22 | D1 01 | parameter_1 | negative_1 | 50 | 100 | 0 | 7 01 | 11 | 1 | 1 | 1 | 0 | (Bit0 = 0x01) 0 = None / 1 = Open Load | 0 |  |  |  | 0 | 202603131815 | -1 | 10 03 | 3E 00 | 20
294084 | HYUNDAI KOREA Passenger | AVANTE N (CN7 N) | 아반떼 N (CN7 N) | 2023 | Gasoline 2.0 T-GDI THETA2 | 가솔린 2.0 T-GDI 세타2 | Seat Heater Ventilation Control Unit - Front | 시트 열선 통풍 제어 유닛 - 전방 | IFCHMCKZ5CZ | Driver Seat - (BACK) NTC- Open Load Detection | 驾驶员座椅 -（靠背）NTC - 断路检测 | 운전석 시트 - (BACK) 열선 NTC- 측 단선 감지 |  | 706 | 70E | 22 D1 01 | 22 | D1 01 | parameter_1 | negative_1 | 50 | 100 | 0 | 7 02 | 11 | 1 | 1 | 1 | 0 | (Bit1 = 0x02) 0 = None / 1 = Open Load | 0 |  |  |  | 0 | 202603131815 | -1 | 10 03 | 3E 00 | 20
294085 | HYUNDAI KOREA Passenger | AVANTE N (CN7 N) | 아반떼 N (CN7 N) | 2023 | Gasoline 2.0 T-GDI THETA2 | 가솔린 2.0 T-GDI 세타2 | Seat Heater Ventilation Control Unit - Front | 시트 열선 통풍 제어 유닛 - 전방 | IFCHMCKZ5CZ | Driver Seat - (BACK) Heater+ Short Detection | 驾驶员座椅 -（靠背）加热器+短路检测 | 운전석 시트 - (BACK) 열선+ 출력측 단락 감지 |  | 706 | 70E | 22 D1 01 | 22 | D1 01 | parameter_1 | negative_1 | 50 | 100 | 0 | 7 04 | 11 | 1 | 1 | 1 | 0 | (Bit2 = 0x04) 0 = None / 1 = Short | 0 |  |  |  | 0 | 202603131815 | -1 | 10 03 | 3E 00 | 20
294086 | HYUNDAI KOREA Passenger | AVANTE N (CN7 N) | 아반떼 N (CN7 N) | 2023 | Gasoline 2.0 T-GDI THETA2 | 가솔린 2.0 T-GDI 세타2 | Seat Heater Ventilation Control Unit - Front | 시트 열선 통풍 제어 유닛 - 전방 | IFCHMCKZ5CZ | Driver Seat - (BACK) Heater- Short Detection | 驾驶员座椅 - （靠背）加热器 - 短路检测 | 운전석 시트 - (BACK) 열선- 출력측 단락 감지 |  | 706 | 70E | 22 D1 01 | 22 | D1 01 | parameter_1 | negative_1 | 50 | 100 | 0 | 7 08 | 11 | 1 | 1 | 1 | 0 | (Bit3 = 0x08) 0 = None / 1 = Short | 0 |  |  |  | 0 | 202603131815 | -1 | 10 03 | 3E 00 | 20
294087 | HYUNDAI KOREA Passenger | AVANTE N (CN7 N) | 아반떼 N (CN7 N) | 2023 | Gasoline 2.0 T-GDI THETA2 | 가솔린 2.0 T-GDI 세타2 | Seat Heater Ventilation Control Unit - Front | 시트 열선 통풍 제어 유닛 - 전방 | IFCHMCKZ5CZ | Driver Seat - (BACK) NTC+ Short Detection | 驾驶员座椅 -（靠背）NTC+ 短路检测 | 운전석 시트 - (BACK) 열선 NTC+ 측 단락 감지 |  | 706 | 70E | 22 D1 01 | 22 | D1 01 | parameter_1 | negative_1 | 50 | 100 | 0 | 7 10 | 11 | 1 | 1 | 1 | 0 | (Bit4 = 0x10) 0 = None / 1 = Short | 0 |  |  |  | 0 | 202603131815 | -1 | 10 03 | 3E 00 | 20
294088 | HYUNDAI KOREA Passenger | AVANTE N (CN7 N) | 아반떼 N (CN7 N) | 2023 | Gasoline 2.0 T-GDI THETA2 | 가솔린 2.0 T-GDI 세타2 | Seat Heater Ventilation Control Unit - Front | 시트 열선 통풍 제어 유닛 - 전방 | IFCHMCKZ5CZ | Driver Seat - (BACK) NTC- Short Detection | 驾驶员座椅 -（靠背）NTC - 短路检测 | 운전석 시트 - (BACK) 열선 NTC- 측 단락 감지 |  | 706 | 70E | 22 D1 01 | 22 | D1 01 | parameter_1 | negative_1 | 50 | 100 | 0 | 7 20 | 11 | 1 | 1 | 1 | 0 | (Bit5 = 0x20) 0 = None / 1 = Short | 0 |  |  |  | 0 | 202603131815 | -1 | 10 03 | 3E 00 | 20
294089 | HYUNDAI KOREA Passenger | AVANTE N (CN7 N) | 아반떼 N (CN7 N) | 2023 | Gasoline 2.0 T-GDI THETA2 | 가솔린 2.0 T-GDI 세타2 | Seat Heater Ventilation Control Unit - Front | 시트 열선 통풍 제어 유닛 - 전방 | IFCHMCKZ5CZ | Driver Seat - (Cushion) Target Heat Temperature Fail | 驾驶员座椅 -（坐垫）目标加热温度未达到 | 운전석 시트 - (쿠션) 열선 목표 온도 미도달 |  | 706 | 70E | 22 D1 01 | 22 | D1 01 | parameter_1 | negative_1 | 50 | 100 | 0 | 12 01 | 16 | 1 | 1 | 1 | 0 | (Bit0 = 0x01) 0 = None / 1 = Fail | 0 |  |  |  | 0 | 202603131815 | -1 | 10 03 | 3E 00 | 20
294090 | HYUNDAI KOREA Passenger | AVANTE N (CN7 N) | 아반떼 N (CN7 N) | 2023 | Gasoline 2.0 T-GDI THETA2 | 가솔린 2.0 T-GDI 세타2 | Seat Heater Ventilation Control Unit - Front | 시트 열선 통풍 제어 유닛 - 전방 | IFCHMCKZ5CZ | Driver Seat - (BACK) Target Heater Temperature Failure | 驾驶员座椅 -（靠背）目标加热温度未达到 | 운전석 시트 - (BACK) 열선 목표 온도 미도달 |  | 706 | 70E | 22 D1 01 | 22 | D1 01 | parameter_1 | negative_1 | 50 | 100 | 0 | 12 02 | 16 | 1 | 1 | 1 | 0 | (Bit1 = 0x02) 0 = None / 1 = Fail | 0 |  |  |  | 0 | 202603131815 | -1 | 10 03 | 3E 00 | 20
294091 | HYUNDAI KOREA Passenger | AVANTE N (CN7 N) | 아반떼 N (CN7 N) | 2023 | Gasoline 2.0 T-GDI THETA2 | 가솔린 2.0 T-GDI 세타2 | Seat Heater Ventilation Control Unit - Front | 시트 열선 통풍 제어 유닛 - 전방 | IFCHMCKZ5CZ | Passenger Seat - Seat Heat Operating State | 乘客座椅 - 座椅加热操作状态 | 동승석 - 시트 열선 동작 단수 |  | 706 | 70E | 22 D1 05 | 22 | D1 05 | parameter_1 | negative_1 | 50 | 100 | 0 | 4 02 | 8 | 1 | 1 | 2 | 0 | (Bit0,1 = 0x03) 0 = OFF / 1 = Low / 2 = Middle / 3 = High | 0 |  |  |  | 0 | 202603131815 | -1 | 10 03 | 3E 00 | 20
294092 | HYUNDAI KOREA Passenger | AVANTE N (CN7 N) | 아반떼 N (CN7 N) | 2023 | Gasoline 2.0 T-GDI THETA2 | 가솔린 2.0 T-GDI 세타2 | Seat Heater Ventilation Control Unit - Front | 시트 열선 통풍 제어 유닛 - 전방 | IFCHMCKZ5CZ | Passenger Seat - Heater Switch Input | 乘客座椅 - 加热器开关输入 | 동승석 - 열선 스위치 입력 |  | 706 | 70E | 22 D1 05 | 22 | D1 05 | parameter_1 | negative_1 | 50 | 100 | 0 | 4 04 | 8 | 1 | 1 | 1 | 0 | (Bit2 = 0x04) 0 = OFF / 1 = ON | 0 |  |  |  | 0 | 202603131815 | -1 | 10 03 | 3E 00 | 20
294093 | HYUNDAI KOREA Passenger | AVANTE N (CN7 N) | 아반떼 N (CN7 N) | 2023 | Gasoline 2.0 T-GDI THETA2 | 가솔린 2.0 T-GDI 세타2 | Seat Heater Ventilation Control Unit - Front | 시트 열선 통풍 제어 유닛 - 전방 | IFCHMCKZ5CZ | Passenger Seat - B+ OverVoltage Detection | 乘客座椅 - B+ 过电压检测 | 동승석 - 열선/통풍 과전압 |  | 706 | 70E | 22 D1 05 | 22 | D1 05 | parameter_1 | negative_1 | 50 | 100 | 0 | 5 01 | 9 | 1 | 1 | 1 | 0 | (Bit0 = 0x01) 0 = None / 1 = Over Voltage | 0 |  |  |  | 0 | 202603131815 | -1 | 10 03 | 3E 00 | 20
294094 | HYUNDAI KOREA Passenger | AVANTE N (CN7 N) | 아반떼 N (CN7 N) | 2023 | Gasoline 2.0 T-GDI THETA2 | 가솔린 2.0 T-GDI 세타2 | Seat Heater Ventilation Control Unit - Front | 시트 열선 통풍 제어 유닛 - 전방 | IFCHMCKZ5CZ | Passenger Seat - B+ Under Voltage Detection | 乘客座椅 - B+ 欠压检测 | 동승석 - 열선/통풍 저전압 |  | 706 | 70E | 22 D1 05 | 22 | D1 05 | parameter_1 | negative_1 | 50 | 100 | 0 | 5 02 | 9 | 1 | 1 | 1 | 0 | (Bit1 = 0x02) 0 = None / 1 = Under Voltage | 0 |  |  |  | 0 | 202603131815 | -1 | 10 03 | 3E 00 | 20
294095 | HYUNDAI KOREA Passenger | AVANTE N (CN7 N) | 아반떼 N (CN7 N) | 2023 | Gasoline 2.0 T-GDI THETA2 | 가솔린 2.0 T-GDI 세타2 | Seat Heater Ventilation Control Unit - Front | 시트 열선 통풍 제어 유닛 - 전방 | IFCHMCKZ5CZ | Passenger Seat - Heat Mat+ Output | 乘客座椅 - 加热垫+输出 | 동승석 - 열선+ 출력 |  | 706 | 70E | 22 D1 05 | 22 | D1 05 | parameter_1 | negative_1 | 50 | 100 | 0 | 5 04 | 9 | 1 | 1 | 1 | 0 | (Bit2 = 0x04) 0 = OFF / 1 = ON | 0 |  |  |  | 0 | 202603131815 | -1 | 10 03 | 3E 00 | 20
294096 | HYUNDAI KOREA Passenger | AVANTE N (CN7 N) | 아반떼 N (CN7 N) | 2023 | Gasoline 2.0 T-GDI THETA2 | 가솔린 2.0 T-GDI 세타2 | Seat Heater Ventilation Control Unit - Front | 시트 열선 통풍 제어 유닛 - 전방 | IFCHMCKZ5CZ | Passenger Seat - Heat Mat- Output | 乘客座椅 - 加热垫 - 输出 | 동승석 - 열선- 출력 |  | 706 | 70E | 22 D1 05 | 22 | D1 05 | parameter_1 | negative_1 | 50 | 100 | 0 | 5 08 | 9 | 1 | 1 | 1 | 0 | (Bit3 = 0x08) 0 = OFF / 1 = ON | 0 |  |  |  | 0 | 202603131815 | -1 | 10 03 | 3E 00 | 20
294097 | HYUNDAI KOREA Passenger | AVANTE N (CN7 N) | 아반떼 N (CN7 N) | 2023 | Gasoline 2.0 T-GDI THETA2 | 가솔린 2.0 T-GDI 세타2 | Seat Heater Ventilation Control Unit - Front | 시트 열선 통풍 제어 유닛 - 전방 | IFCHMCKZ5CZ | Passenger Seat - Heater Mat (Cushion/BACK) Open Load Detection | 乘客座椅 - 加热垫（坐垫/靠背）断路检测 | 동승석 - 열선 매트 (쿠션/BACK) 단선 감지 |  | 706 | 70E | 22 D1 05 | 22 | D1 05 | parameter_1 | negative_1 | 50 | 100 | 0 | 5 10 | 9 | 1 | 1 | 1 | 0 | (Bit4 = 0x10) 0 = None / 1 = Open Load | 0 |  |  |  | 0 | 202603131815 | -1 | 10 03 | 3E 00 | 20
294098 | HYUNDAI KOREA Passenger | AVANTE N (CN7 N) | 아반떼 N (CN7 N) | 2023 | Gasoline 2.0 T-GDI THETA2 | 가솔린 2.0 T-GDI 세타2 | Seat Heater Ventilation Control Unit - Front | 시트 열선 통풍 제어 유닛 - 전방 | IFCHMCKZ5CZ | Passenger Seat - Heater+ Open Load Detection | 乘客座椅 - 加热器+断路检测 | 동승석 - 열선+ 출력측 단선 감지 |  | 706 | 70E | 22 D1 05 | 22 | D1 05 | parameter_1 | negative_1 | 50 | 100 | 0 | 5 40 | 9 | 1 | 1 | 1 | 0 | (Bit6 = 0x40) 0 = None / 1 = Open Load | 0 |  |  |  | 0 | 202603131815 | -1 | 10 03 | 3E 00 | 20
294099 | HYUNDAI KOREA Passenger | AVANTE N (CN7 N) | 아반떼 N (CN7 N) | 2023 | Gasoline 2.0 T-GDI THETA2 | 가솔린 2.0 T-GDI 세타2 | Seat Heater Ventilation Control Unit - Front | 시트 열선 통풍 제어 유닛 - 전방 | IFCHMCKZ5CZ | Passenger Seat - Heater- Open Load Detection | 乘客座椅 - 加热器 - 断路检测 | 동승석 - 열선- 출력측 단선 감지 |  | 706 | 70E | 22 D1 05 | 22 | D1 05 | parameter_1 | negative_1 | 50 | 100 | 0 | 5 80 | 9 | 1 | 1 | 1 | 0 | (Bit7 = 0x80) 0 = None / 1 = Open Load | 0 |  |  |  | 0 | 202603131815 | -1 | 10 03 | 3E 00 | 20
294100 | HYUNDAI KOREA Passenger | AVANTE N (CN7 N) | 아반떼 N (CN7 N) | 2023 | Gasoline 2.0 T-GDI THETA2 | 가솔린 2.0 T-GDI 세타2 | Seat Heater Ventilation Control Unit - Front | 시트 열선 통풍 제어 유닛 - 전방 | IFCHMCKZ5CZ | Passenger Seat - NTC+ Open Load Detection | 乘客座椅 - NTC+ 断路检测 | 동승석 - NTC+ 측 단선 감지 |  | 706 | 70E | 22 D1 05 | 22 | D1 05 | parameter_1 | negative_1 | 50 | 100 | 0 | 6 01 | 10 | 1 | 1 | 1 | 0 | (Bit0 = 0x01) 0 = None / 1 = Open Load | 0 |  |  |  | 0 | 202603131815 | -1 | 10 03 | 3E 00 | 20
294101 | HYUNDAI KOREA Passenger | AVANTE N (CN7 N) | 아반떼 N (CN7 N) | 2023 | Gasoline 2.0 T-GDI THETA2 | 가솔린 2.0 T-GDI 세타2 | Seat Heater Ventilation Control Unit - Front | 시트 열선 통풍 제어 유닛 - 전방 | IFCHMCKZ5CZ | Passenger Seat - NTC- Open Load Detection | 乘客座椅 - NTC - 断路检测 | 동승석 - NTC- 측 단선 감지 |  | 706 | 70E | 22 D1 05 | 22 | D1 05 | parameter_1 | negative_1 | 50 | 100 | 0 | 6 02 | 10 | 1 | 1 | 1 | 0 | (Bit1 = 0x02) 0 = None / 1 = Open Load | 0 |  |  |  | 0 | 202603131815 | -1 | 10 03 | 3E 00 | 20
294102 | HYUNDAI KOREA Passenger | AVANTE N (CN7 N) | 아반떼 N (CN7 N) | 2023 | Gasoline 2.0 T-GDI THETA2 | 가솔린 2.0 T-GDI 세타2 | Seat Heater Ventilation Control Unit - Front | 시트 열선 통풍 제어 유닛 - 전방 | IFCHMCKZ5CZ | Passenger Seat - Heater+ Short Detection | 乘客座椅 - 加热器+短路检测 | 동승석 - 열선+ 출력측 단락 감지 |  | 706 | 70E | 22 D1 05 | 22 | D1 05 | parameter_1 | negative_1 | 50 | 100 | 0 | 6 04 | 10 | 1 | 1 | 1 | 0 | (Bit2 = 0x04) 0 = None / 1 = Short | 0 |  |  |  | 0 | 202603131815 | -1 | 10 03 | 3E 00 | 20
294103 | HYUNDAI KOREA Passenger | AVANTE N (CN7 N) | 아반떼 N (CN7 N) | 2023 | Gasoline 2.0 T-GDI THETA2 | 가솔린 2.0 T-GDI 세타2 | Seat Heater Ventilation Control Unit - Front | 시트 열선 통풍 제어 유닛 - 전방 | IFCHMCKZ5CZ | Passenger Seat - Heater- Short Detection | 乘客座椅 - 加热器 - 短路检测 | 동승석 - 열선- 출력측 단락 감지 |  | 706 | 70E | 22 D1 05 | 22 | D1 05 | parameter_1 | negative_1 | 50 | 100 | 0 | 6 08 | 10 | 1 | 1 | 1 | 0 | (Bit3 = 0x08) 0 = None / 1 = Short | 0 |  |  |  | 0 | 202603131815 | -1 | 10 03 | 3E 00 | 20
294104 | HYUNDAI KOREA Passenger | AVANTE N (CN7 N) | 아반떼 N (CN7 N) | 2023 | Gasoline 2.0 T-GDI THETA2 | 가솔린 2.0 T-GDI 세타2 | Seat Heater Ventilation Control Unit - Front | 시트 열선 통풍 제어 유닛 - 전방 | IFCHMCKZ5CZ | Passenger Seat - NTC+ Short Detection | 乘客座椅 - NTC+ 短路检测 | 동승석 - NTC+ 측 단락 감지 |  | 706 | 70E | 22 D1 05 | 22 | D1 05 | parameter_1 | negative_1 | 50 | 100 | 0 | 6 10 | 10 | 1 | 1 | 1 | 0 | (Bit4 = 0x10) 0 = None / 1 = Short | 0 |  |  |  | 0 | 202603131815 | -1 | 10 03 | 3E 00 | 20
294105 | HYUNDAI KOREA Passenger | AVANTE N (CN7 N) | 아반떼 N (CN7 N) | 2023 | Gasoline 2.0 T-GDI THETA2 | 가솔린 2.0 T-GDI 세타2 | Seat Heater Ventilation Control Unit - Front | 시트 열선 통풍 제어 유닛 - 전방 | IFCHMCKZ5CZ | Passenger Seat - NTC- Short Detection | 乘客座椅 - NTC - 短路检测 | 동승석 - NTC- 측 단락 감지 |  | 706 | 70E | 22 D1 05 | 22 | D1 05 | parameter_1 | negative_1 | 50 | 100 | 0 | 6 20 | 10 | 1 | 1 | 1 | 0 | (Bit5 = 0x20) 0 = None / 1 = Short | 0 |  |  |  | 0 | 202603131815 | -1 | 10 03 | 3E 00 | 20
294106 | HYUNDAI KOREA Passenger | AVANTE N (CN7 N) | 아반떼 N (CN7 N) | 2023 | Gasoline 2.0 T-GDI THETA2 | 가솔린 2.0 T-GDI 세타2 | Seat Heater Ventilation Control Unit - Front | 시트 열선 통풍 제어 유닛 - 전방 | IFCHMCKZ5CZ | Passenger Seat - Target Heat Temperature Fail | 乘客座椅 - 目标加热温度未达到 | 동승석 - 단수 별 목표 온도 미도달 |  | 706 | 70E | 22 D1 05 | 22 | D1 05 | parameter_1 | negative_1 | 50 | 100 | 0 | 6 40 | 10 | 1 | 1 | 1 | 0 | (Bit6 = 0x40) 0 = None / 1 = Fail | 0 |  |  |  | 0 | 202603131815 | -1 | 10 03 | 3E 00 | 20
294107 | HYUNDAI KOREA Passenger | AVANTE N (CN7 N) | 아반떼 N (CN7 N) | 2023 | Gasoline 2.0 T-GDI THETA2 | 가솔린 2.0 T-GDI 세타2 | Seat Heater Ventilation Control Unit - Front | 시트 열선 통풍 제어 유닛 - 전방 | IFCHMCKZ5CZ | Passenger Seat - Seat Heat Operating State | 乘客座椅 - 座椅加热操作状态 | 동승석 - 시트 열선 동작 단수 |  | 706 | 70E | 22 D1 06 | 22 | D1 06 | parameter_1 | negative_1 | 50 | 100 | 0 | 4 02 | 8 | 1 | 1 | 2 | 0 | (Bit0,1 = 0x03) 0 = OFF / 1 = Low / 2 = Middle / 3 = High | 0 |  |  |  | 0 | 202603131815 | -1 | 10 03 | 3E 00 | 20
294108 | HYUNDAI KOREA Passenger | AVANTE N (CN7 N) | 아반떼 N (CN7 N) | 2023 | Gasoline 2.0 T-GDI THETA2 | 가솔린 2.0 T-GDI 세타2 | Seat Heater Ventilation Control Unit - Front | 시트 열선 통풍 제어 유닛 - 전방 | IFCHMCKZ5CZ | Passenger Seat - Heater Switch Input | 乘客座椅 - 加热器开关输入 | 동승석 - 열선 스위치 입력 |  | 706 | 70E | 22 D1 06 | 22 | D1 06 | parameter_1 | negative_1 | 50 | 100 | 0 | 4 04 | 8 | 1 | 1 | 1 | 0 | (Bit2 = 0x04) 0 = OFF / 1 = ON | 0 |  |  |  | 0 | 202603131815 | -1 | 10 03 | 3E 00 | 20
294109 | HYUNDAI KOREA Passenger | AVANTE N (CN7 N) | 아반떼 N (CN7 N) | 2023 | Gasoline 2.0 T-GDI THETA2 | 가솔린 2.0 T-GDI 세타2 | Seat Heater Ventilation Control Unit - Front | 시트 열선 통풍 제어 유닛 - 전방 | IFCHMCKZ5CZ | Passenger Seat - B+ OverVoltage Detection | 乘客座椅 - B+ 过电压检测 | 동승석 - 열선/통풍 과전압 |  | 706 | 70E | 22 D1 06 | 22 | D1 06 | parameter_1 | negative_1 | 50 | 100 | 0 | 5 01 | 9 | 1 | 1 | 1 | 0 | (Bit0 = 0x01) 0 = None / 1 = Over Voltage | 0 |  |  |  | 0 | 202603131815 | -1 | 10 03 | 3E 00 | 20
294110 | HYUNDAI KOREA Passenger | AVANTE N (CN7 N) | 아반떼 N (CN7 N) | 2023 | Gasoline 2.0 T-GDI THETA2 | 가솔린 2.0 T-GDI 세타2 | Seat Heater Ventilation Control Unit - Front | 시트 열선 통풍 제어 유닛 - 전방 | IFCHMCKZ5CZ | Passenger Seat - B+ Under Voltage Detection | 乘客座椅 - B+ 欠压检测 | 동승석 - 열선/통풍 저전압 |  | 706 | 70E | 22 D1 06 | 22 | D1 06 | parameter_1 | negative_1 | 50 | 100 | 0 | 5 02 | 9 | 1 | 1 | 1 | 0 | (Bit1 = 0x02) 0 = None / 1 = Under Voltage | 0 |  |  |  | 0 | 202603131815 | -1 | 10 03 | 3E 00 | 20
294111 | HYUNDAI KOREA Passenger | AVANTE N (CN7 N) | 아반떼 N (CN7 N) | 2023 | Gasoline 2.0 T-GDI THETA2 | 가솔린 2.0 T-GDI 세타2 | Seat Heater Ventilation Control Unit - Front | 시트 열선 통풍 제어 유닛 - 전방 | IFCHMCKZ5CZ | Passenger Seat - (Cushion) Heat Mat+ Output | 乘客座椅 - （坐垫）加热垫+输出 | 동승석 - (쿠션) 열선+ 출력 |  | 706 | 70E | 22 D1 06 | 22 | D1 06 | parameter_1 | negative_1 | 50 | 100 | 0 | 5 04 | 9 | 1 | 1 | 1 | 0 | (Bit2 = 0x04) 0 = OFF / 1 = ON | 0 |  |  |  | 0 | 202603131815 | -1 | 10 03 | 3E 00 | 20
294112 | HYUNDAI KOREA Passenger | AVANTE N (CN7 N) | 아반떼 N (CN7 N) | 2023 | Gasoline 2.0 T-GDI THETA2 | 가솔린 2.0 T-GDI 세타2 | Seat Heater Ventilation Control Unit - Front | 시트 열선 통풍 제어 유닛 - 전방 | IFCHMCKZ5CZ | Passenger Seat - (Cushion) Heat Mat- Output | 乘客座椅 - （坐垫）加热垫 - 输出 | 동승석 - (쿠션) 열선- 출력 |  | 706 | 70E | 22 D1 06 | 22 | D1 06 | parameter_1 | negative_1 | 50 | 100 | 0 | 5 08 | 9 | 1 | 1 | 1 | 0 | (Bit3 = 0x08) 0 = OFF / 1 = ON | 0 |  |  |  | 0 | 202603131815 | -1 | 10 03 | 3E 00 | 20
294113 | HYUNDAI KOREA Passenger | AVANTE N (CN7 N) | 아반떼 N (CN7 N) | 2023 | Gasoline 2.0 T-GDI THETA2 | 가솔린 2.0 T-GDI 세타2 | Seat Heater Ventilation Control Unit - Front | 시트 열선 통풍 제어 유닛 - 전방 | IFCHMCKZ5CZ | Passenger Seat - (BACK) Heat Mat+ Output | 乘客座椅 -（靠背）加热垫+输出 | 동승석 - (BACK) 열선+ 출력 |  | 706 | 70E | 22 D1 06 | 22 | D1 06 | parameter_1 | negative_1 | 50 | 100 | 0 | 5 10 | 9 | 1 | 1 | 1 | 0 | (Bit4 = 0x10) 0 = OFF / 1 = ON | 0 |  |  |  | 0 | 202603131815 | -1 | 10 03 | 3E 00 | 20
294114 | HYUNDAI KOREA Passenger | AVANTE N (CN7 N) | 아반떼 N (CN7 N) | 2023 | Gasoline 2.0 T-GDI THETA2 | 가솔린 2.0 T-GDI 세타2 | Seat Heater Ventilation Control Unit - Front | 시트 열선 통풍 제어 유닛 - 전방 | IFCHMCKZ5CZ | Passenger Seat - (BACK) Heat Mat- Output | 乘客座椅 - （靠背）加热垫 - 输出 | 동승석 - (BACK) 열선- 출력 |  | 706 | 70E | 22 D1 06 | 22 | D1 06 | parameter_1 | negative_1 | 50 | 100 | 0 | 5 20 | 9 | 1 | 1 | 1 | 0 | (Bit5 = 0x20) 0 = OFF / 1 = ON | 0 |  |  |  | 0 | 202603131815 | -1 | 10 03 | 3E 00 | 20
294115 | HYUNDAI KOREA Passenger | AVANTE N (CN7 N) | 아반떼 N (CN7 N) | 2023 | Gasoline 2.0 T-GDI THETA2 | 가솔린 2.0 T-GDI 세타2 | Seat Heater Ventilation Control Unit - Front | 시트 열선 통풍 제어 유닛 - 전방 | IFCHMCKZ5CZ | Passenger Seat - (Cushion) Heater+ Open Load Detection | 乘客座椅 - （坐垫）加热器+断路检测 | 동승석 - (쿠션) 열선+ 출력측 단선 감지 |  | 706 | 70E | 22 D1 06 | 22 | D1 06 | parameter_1 | negative_1 | 50 | 100 | 0 | 5 40 | 9 | 1 | 1 | 1 | 0 | (Bit6 = 0x40) 0 = None / 1 = Open Load | 0 |  |  |  | 0 | 202603131815 | -1 | 10 03 | 3E 00 | 20
294116 | HYUNDAI KOREA Passenger | AVANTE N (CN7 N) | 아반떼 N (CN7 N) | 2023 | Gasoline 2.0 T-GDI THETA2 | 가솔린 2.0 T-GDI 세타2 | Seat Heater Ventilation Control Unit - Front | 시트 열선 통풍 제어 유닛 - 전방 | IFCHMCKZ5CZ | Passenger Seat - (Cushion) Heater- Open Load Detection | 乘客座椅 - （坐垫）加热器 - 断路检测 | 동승석 - (쿠션) 열선- 출력측 단선 감지 |  | 706 | 70E | 22 D1 06 | 22 | D1 06 | parameter_1 | negative_1 | 50 | 100 | 0 | 5 80 | 9 | 1 | 1 | 1 | 0 | (Bit7 = 0x80) 0 = None / 1 = Open Load | 0 |  |  |  | 0 | 202603131815 | -1 | 10 03 | 3E 00 | 20
294117 | HYUNDAI KOREA Passenger | AVANTE N (CN7 N) | 아반떼 N (CN7 N) | 2023 | Gasoline 2.0 T-GDI THETA2 | 가솔린 2.0 T-GDI 세타2 | Seat Heater Ventilation Control Unit - Front | 시트 열선 통풍 제어 유닛 - 전방 | IFCHMCKZ5CZ | Passenger Seat - (Cushion) NTC+ Open Load Detection | 乘客座椅 -（坐垫）NTC+ 断路检测 | 동승석 - (쿠션) 열선 NTC+ 측 단선 감지 |  | 706 | 70E | 22 D1 06 | 22 | D1 06 | parameter_1 | negative_1 | 50 | 100 | 0 | 6 01 | 10 | 1 | 1 | 1 | 0 | (Bit0 = 0x01) 0 = None / 1 = Open Load | 0 |  |  |  | 0 | 202603131815 | -1 | 10 03 | 3E 00 | 20
294118 | HYUNDAI KOREA Passenger | AVANTE N (CN7 N) | 아반떼 N (CN7 N) | 2023 | Gasoline 2.0 T-GDI THETA2 | 가솔린 2.0 T-GDI 세타2 | Seat Heater Ventilation Control Unit - Front | 시트 열선 통풍 제어 유닛 - 전방 | IFCHMCKZ5CZ | Passenger Seat - (Cushion) NTC- Open Load Detection | 乘客座椅 -（坐垫）NTC - 断路检测 | 동승석 - (쿠션) 열선 NTC- 측 단선 감지 |  | 706 | 70E | 22 D1 06 | 22 | D1 06 | parameter_1 | negative_1 | 50 | 100 | 0 | 6 02 | 10 | 1 | 1 | 1 | 0 | (Bit1 = 0x02) 0 = None / 1 = Open Load | 0 |  |  |  | 0 | 202603131815 | -1 | 10 03 | 3E 00 | 20
294119 | HYUNDAI KOREA Passenger | AVANTE N (CN7 N) | 아반떼 N (CN7 N) | 2023 | Gasoline 2.0 T-GDI THETA2 | 가솔린 2.0 T-GDI 세타2 | Seat Heater Ventilation Control Unit - Front | 시트 열선 통풍 제어 유닛 - 전방 | IFCHMCKZ5CZ | Passenger Seat - (Cushion) Heater+ Short Detection | 乘客座椅 - （坐垫）加热器+短路检测 | 동승석 - (쿠션) 열선+ 출력측 단락 감지 |  | 706 | 70E | 22 D1 06 | 22 | D1 06 | parameter_1 | negative_1 | 50 | 100 | 0 | 6 04 | 10 | 1 | 1 | 1 | 0 | (Bit2 = 0x04) 0 = None / 1 = Short | 0 |  |  |  | 0 | 202603131815 | -1 | 10 03 | 3E 00 | 20
294120 | HYUNDAI KOREA Passenger | AVANTE N (CN7 N) | 아반떼 N (CN7 N) | 2023 | Gasoline 2.0 T-GDI THETA2 | 가솔린 2.0 T-GDI 세타2 | Seat Heater Ventilation Control Unit - Front | 시트 열선 통풍 제어 유닛 - 전방 | IFCHMCKZ5CZ | Passenger Seat - (Cushion) Heater- Short Detection | 乘客座椅 - （坐垫）加热器 - 短路检测 | 동승석 - (쿠션) 열선- 출력측 단락 감지 |  | 706 | 70E | 22 D1 06 | 22 | D1 06 | parameter_1 | negative_1 | 50 | 100 | 0 | 6 08 | 10 | 1 | 1 | 1 | 0 | (Bit3 = 0x08) 0 = None / 1 = Short | 0 |  |  |  | 0 | 202603131815 | -1 | 10 03 | 3E 00 | 20
294121 | HYUNDAI KOREA Passenger | AVANTE N (CN7 N) | 아반떼 N (CN7 N) | 2023 | Gasoline 2.0 T-GDI THETA2 | 가솔린 2.0 T-GDI 세타2 | Seat Heater Ventilation Control Unit - Front | 시트 열선 통풍 제어 유닛 - 전방 | IFCHMCKZ5CZ | Passenger Seat - (Cushion) NTC+ Short Detection | 乘客座椅 -（坐垫）NTC+ 短路检测 | 동승석 - (쿠션) 열선 NTC+ 측 단락 감지 |  | 706 | 70E | 22 D1 06 | 22 | D1 06 | parameter_1 | negative_1 | 50 | 100 | 0 | 6 10 | 10 | 1 | 1 | 1 | 0 | (Bit4 = 0x10) 0 = None / 1 = Short | 0 |  |  |  | 0 | 202603131815 | -1 | 10 03 | 3E 00 | 20
294122 | HYUNDAI KOREA Passenger | AVANTE N (CN7 N) | 아반떼 N (CN7 N) | 2023 | Gasoline 2.0 T-GDI THETA2 | 가솔린 2.0 T-GDI 세타2 | Seat Heater Ventilation Control Unit - Front | 시트 열선 통풍 제어 유닛 - 전방 | IFCHMCKZ5CZ | Passenger Seat - (Cushion) NTC- Short Detection | 乘客座椅 -（坐垫）NTC - 短路检测 | 동승석 - (쿠션) 열선 NTC- 측 단락 감지 |  | 706 | 70E | 22 D1 06 | 22 | D1 06 | parameter_1 | negative_1 | 50 | 100 | 0 | 6 20 | 10 | 1 | 1 | 1 | 0 | (Bit5 = 0x20) 0 = None / 1 = Short | 0 |  |  |  | 0 | 202603131815 | -1 | 10 03 | 3E 00 | 20
294123 | HYUNDAI KOREA Passenger | AVANTE N (CN7 N) | 아반떼 N (CN7 N) | 2023 | Gasoline 2.0 T-GDI THETA2 | 가솔린 2.0 T-GDI 세타2 | Seat Heater Ventilation Control Unit - Front | 시트 열선 통풍 제어 유닛 - 전방 | IFCHMCKZ5CZ | Passenger Seat - (BACK) Heater+ Open Load Detection | 乘客座椅 -（靠背）加热器+断路检测 | 동승석 - (BACK) 열선+ 출력측 단선 감지 |  | 706 | 70E | 22 D1 06 | 22 | D1 06 | parameter_1 | negative_1 | 50 | 100 | 0 | 6 40 | 10 | 1 | 1 | 1 | 0 | (Bit6 = 0x40) 0 = None / 1 = Open Load | 0 |  |  |  | 0 | 202603131815 | -1 | 10 03 | 3E 00 | 20
294124 | HYUNDAI KOREA Passenger | AVANTE N (CN7 N) | 아반떼 N (CN7 N) | 2023 | Gasoline 2.0 T-GDI THETA2 | 가솔린 2.0 T-GDI 세타2 | Seat Heater Ventilation Control Unit - Front | 시트 열선 통풍 제어 유닛 - 전방 | IFCHMCKZ5CZ | Passenger Seat - (BACK) Heater- Open Load Detection | 乘客座椅 - （靠背）加热器 - 断路检测 | 동승석 - (BACK) 열선- 출력측 단선 감지 |  | 706 | 70E | 22 D1 06 | 22 | D1 06 | parameter_1 | negative_1 | 50 | 100 | 0 | 6 80 | 10 | 1 | 1 | 1 | 0 | (Bit7 = 0x80) 0 = None / 1 = Open Load | 0 |  |  |  | 0 | 202603131815 | -1 | 10 03 | 3E 00 | 20
294125 | HYUNDAI KOREA Passenger | AVANTE N (CN7 N) | 아반떼 N (CN7 N) | 2023 | Gasoline 2.0 T-GDI THETA2 | 가솔린 2.0 T-GDI 세타2 | Seat Heater Ventilation Control Unit - Front | 시트 열선 통풍 제어 유닛 - 전방 | IFCHMCKZ5CZ | Passenger Seat - (BACK) NTC+ Open Load Detection | 乘客座椅 -（靠背）NTC+ 断路检测 | 동승석 - (BACK) 열선 NTC+ 측 단선 감지 |  | 706 | 70E | 22 D1 06 | 22 | D1 06 | parameter_1 | negative_1 | 50 | 100 | 0 | 7 01 | 11 | 1 | 1 | 1 | 0 | (Bit0 = 0x01) 0 = None / 1 = Open Load | 0 |  |  |  | 0 | 202603131815 | -1 | 10 03 | 3E 00 | 20
294126 | HYUNDAI KOREA Passenger | AVANTE N (CN7 N) | 아반떼 N (CN7 N) | 2023 | Gasoline 2.0 T-GDI THETA2 | 가솔린 2.0 T-GDI 세타2 | Seat Heater Ventilation Control Unit - Front | 시트 열선 통풍 제어 유닛 - 전방 | IFCHMCKZ5CZ | Passenger Seat - (BACK) NTC- Open Load Detection | 乘客座椅 -（靠背）NTC - 断路检测 | 동승석 - (BACK) 열선 NTC- 측 단선 감지 |  | 706 | 70E | 22 D1 06 | 22 | D1 06 | parameter_1 | negative_1 | 50 | 100 | 0 | 7 02 | 11 | 1 | 1 | 1 | 0 | (Bit1 = 0x02) 0 = None / 1 = Open Load | 0 |  |  |  | 0 | 202603131815 | -1 | 10 03 | 3E 00 | 20
294127 | HYUNDAI KOREA Passenger | AVANTE N (CN7 N) | 아반떼 N (CN7 N) | 2023 | Gasoline 2.0 T-GDI THETA2 | 가솔린 2.0 T-GDI 세타2 | Seat Heater Ventilation Control Unit - Front | 시트 열선 통풍 제어 유닛 - 전방 | IFCHMCKZ5CZ | Passenger Seat - (BACK) Heater+ Short Detection | 乘客座椅 -（靠背）加热器+短路检测 | 동승석 - (BACK) 열선+ 출력측 단락 감지 |  | 706 | 70E | 22 D1 06 | 22 | D1 06 | parameter_1 | negative_1 | 50 | 100 | 0 | 7 04 | 11 | 1 | 1 | 1 | 0 | (Bit2 = 0x04) 0 = None / 1 = Short | 0 |  |  |  | 0 | 202603131815 | -1 | 10 03 | 3E 00 | 20
294128 | HYUNDAI KOREA Passenger | AVANTE N (CN7 N) | 아반떼 N (CN7 N) | 2023 | Gasoline 2.0 T-GDI THETA2 | 가솔린 2.0 T-GDI 세타2 | Seat Heater Ventilation Control Unit - Front | 시트 열선 통풍 제어 유닛 - 전방 | IFCHMCKZ5CZ | Passenger Seat - (BACK) Heater- Short Detection | 乘客座椅 - （靠背）加热器 - 短路检测 | 동승석 - (BACK) 열선- 출력측 단락 감지 |  | 706 | 70E | 22 D1 06 | 22 | D1 06 | parameter_1 | negative_1 | 50 | 100 | 0 | 7 08 | 11 | 1 | 1 | 1 | 0 | (Bit3 = 0x08) 0 = None / 1 = Short | 0 |  |  |  | 0 | 202603131815 | -1 | 10 03 | 3E 00 | 20
294129 | HYUNDAI KOREA Passenger | AVANTE N (CN7 N) | 아반떼 N (CN7 N) | 2023 | Gasoline 2.0 T-GDI THETA2 | 가솔린 2.0 T-GDI 세타2 | Seat Heater Ventilation Control Unit - Front | 시트 열선 통풍 제어 유닛 - 전방 | IFCHMCKZ5CZ | Passenger Seat - (BACK) NTC+ Short Detection | 乘客座椅 -（靠背）NTC+ 短路检测 | 동승석 - (BACK) 열선 NTC+ 측 단락 감지 |  | 706 | 70E | 22 D1 06 | 22 | D1 06 | parameter_1 | negative_1 | 50 | 100 | 0 | 7 10 | 11 | 1 | 1 | 1 | 0 | (Bit4 = 0x10) 0 = None / 1 = Short | 0 |  |  |  | 0 | 202603131815 | -1 | 10 03 | 3E 00 | 20
294130 | HYUNDAI KOREA Passenger | AVANTE N (CN7 N) | 아반떼 N (CN7 N) | 2023 | Gasoline 2.0 T-GDI THETA2 | 가솔린 2.0 T-GDI 세타2 | Seat Heater Ventilation Control Unit - Front | 시트 열선 통풍 제어 유닛 - 전방 | IFCHMCKZ5CZ | Passenger Seat - (BACK) NTC- Short Detection | 乘客座椅 -（靠背）NTC - 短路检测 | 동승석 - (BACK) 열선 NTC- 측 단락 감지 |  | 706 | 70E | 22 D1 06 | 22 | D1 06 | parameter_1 | negative_1 | 50 | 100 | 0 | 7 20 | 11 | 1 | 1 | 1 | 0 | (Bit5 = 0x20) 0 = None / 1 = Short | 0 |  |  |  | 0 | 202603131815 | -1 | 10 03 | 3E 00 | 20
294131 | HYUNDAI KOREA Passenger | AVANTE N (CN7 N) | 아반떼 N (CN7 N) | 2023 | Gasoline 2.0 T-GDI THETA2 | 가솔린 2.0 T-GDI 세타2 | Seat Heater Ventilation Control Unit - Front | 시트 열선 통풍 제어 유닛 - 전방 | IFCHMCKZ5CZ | Passenger Seat - (Cushion) Target Heat Temperature Fail | 乘客座椅 -（坐垫）目标加热温度未达到 | 동승석 - (쿠션) 열선 목표 온도 미도달 |  | 706 | 70E | 22 D1 06 | 22 | D1 06 | parameter_1 | negative_1 | 50 | 100 | 0 | 12 01 | 16 | 1 | 1 | 1 | 0 | (Bit0 = 0x01) 0 = None / 1 = Fail | 0 |  |  |  | 0 | 202603131815 | -1 | 10 03 | 3E 00 | 20
294132 | HYUNDAI KOREA Passenger | AVANTE N (CN7 N) | 아반떼 N (CN7 N) | 2023 | Gasoline 2.0 T-GDI THETA2 | 가솔린 2.0 T-GDI 세타2 | Seat Heater Ventilation Control Unit - Front | 시트 열선 통풍 제어 유닛 - 전방 | IFCHMCKZ5CZ | Passenger Seat - (BACK) Target Heat Temperature Fail | 乘客座椅 -（靠背）目标加热温度未达到 | 동승석 - (BACK) 열선 목표 온도 미도달 |  | 706 | 70E | 22 D1 06 | 22 | D1 06 | parameter_1 | negative_1 | 50 | 100 | 0 | 12 02 | 16 | 1 | 1 | 1 | 0 | (Bit1 = 0x02) 0 = None / 1 = Fail | 0 |  |  |  | 0 | 202603131815 | -1 | 10 03 | 3E 00 | 20
294133 | HYUNDAI KOREA Passenger | AVANTE N (CN7 N) | 아반떼 N (CN7 N) | 2023 | Gasoline 2.0 T-GDI THETA2 | 가솔린 2.0 T-GDI 세타2 | Seat Heater Ventilation Control Unit - Front | 시트 열선 통풍 제어 유닛 - 전방 | IFCHMCKZ5CZ | Driver Seat - Ventilation Operating State | 驾驶员座椅-通风运行状态 | 운전석 시트 - 통풍 동작 단수 |  | 706 | 70E | 22 E1 00 | 22 | E1 00 | parameter_1 | negative_1 | 50 | 100 | 0 | 4 02 | 8 | 1 | 1 | 2 | 0 | (Bit0,1 = 0x03) 0 = OFF / 1 = Low / 2 = Middle / 3 = High | 0 |  |  |  | 0 | 202603131815 | -1 | 10 03 | 3E 00 | 20
294134 | HYUNDAI KOREA Passenger | AVANTE N (CN7 N) | 아반떼 N (CN7 N) | 2023 | Gasoline 2.0 T-GDI THETA2 | 가솔린 2.0 T-GDI 세타2 | Seat Heater Ventilation Control Unit - Front | 시트 열선 통풍 제어 유닛 - 전방 | IFCHMCKZ5CZ | Driver Seat - Vent Switch Input | 驾驶员座椅 - 通风开关输入 | 운전석 시트 - 통풍 스위치 입력 |  | 706 | 70E | 22 E1 00 | 22 | E1 00 | parameter_1 | negative_1 | 50 | 100 | 0 | 4 04 | 8 | 1 | 1 | 1 | 0 | (Bit2 = 0x04) 0 = OFF / 1 = ON | 0 |  |  |  | 0 | 202603131815 | -1 | 10 03 | 3E 00 | 20
294135 | HYUNDAI KOREA Passenger | AVANTE N (CN7 N) | 아반떼 N (CN7 N) | 2023 | Gasoline 2.0 T-GDI THETA2 | 가솔린 2.0 T-GDI 세타2 | Seat Heater Ventilation Control Unit - Front | 시트 열선 통풍 제어 유닛 - 전방 | IFCHMCKZ5CZ | Driver Seat - B+ OverVoltage Detection | 驾驶员座椅 - B+ 过压检测 | 운전석 시트 - 열선/통풍 과전압 |  | 706 | 70E | 22 E1 00 | 22 | E1 00 | parameter_1 | negative_1 | 50 | 100 | 0 | 5 01 | 9 | 1 | 1 | 1 | 0 | (Bit0 = 0x01) 0 = None / 1 = Over Voltage | 0 |  |  |  | 0 | 202603131815 | -1 | 10 03 | 3E 00 | 20
294136 | HYUNDAI KOREA Passenger | AVANTE N (CN7 N) | 아반떼 N (CN7 N) | 2023 | Gasoline 2.0 T-GDI THETA2 | 가솔린 2.0 T-GDI 세타2 | Seat Heater Ventilation Control Unit - Front | 시트 열선 통풍 제어 유닛 - 전방 | IFCHMCKZ5CZ | Driver Seat - B+ Under Voltage Detection | 驾驶员座椅 - B+ 欠压检测 | 운전석 시트 - 열선/통풍 저전압 |  | 706 | 70E | 22 E1 00 | 22 | E1 00 | parameter_1 | negative_1 | 50 | 100 | 0 | 5 02 | 9 | 1 | 1 | 1 | 0 | (Bit1 = 0x02) 0 = None / 1 = Under Voltage | 0 |  |  |  | 0 | 202603131815 | -1 | 10 03 | 3E 00 | 20
294137 | HYUNDAI KOREA Passenger | AVANTE N (CN7 N) | 아반떼 N (CN7 N) | 2023 | Gasoline 2.0 T-GDI THETA2 | 가솔린 2.0 T-GDI 세타2 | Seat Heater Ventilation Control Unit - Front | 시트 열선 통풍 제어 유닛 - 전방 | IFCHMCKZ5CZ | Driver Seat - Vent Blower Power Output | 驾驶员座椅 - 通风鼓风机功率输出 | 운전석 시트 - 통풍 블로워 전원 출력 |  | 706 | 70E | 22 E1 00 | 22 | E1 00 | parameter_1 | negative_1 | 50 | 100 | 0 | 5 04 | 9 | 1 | 1 | 1 | 0 | (Bit2 = 0x04) 0 = OFF / 1 = ON | 0 |  |  |  | 0 | 202603131815 | -1 | 10 03 | 3E 00 | 20
294138 | HYUNDAI KOREA Passenger | AVANTE N (CN7 N) | 아반떼 N (CN7 N) | 2023 | Gasoline 2.0 T-GDI THETA2 | 가솔린 2.0 T-GDI 세타2 | Seat Heater Ventilation Control Unit - Front | 시트 열선 통풍 제어 유닛 - 전방 | IFCHMCKZ5CZ | Driver Seat - Vent Blower Speed Control Output | 驾驶员座椅 - 通风鼓风机速度控制输出 | 운전석 시트 - 통풍 블로워 속도 제어 출력 |  | 706 | 70E | 22 E1 00 | 22 | E1 00 | parameter_1 | negative_1 | 50 | 100 | 0 | 5 08 | 9 | 1 | 1 | 1 | 0 | (Bit3 = 0x08) 0 = OFF / 1 = ON | 0 |  |  |  | 0 | 202603131815 | -1 | 10 03 | 3E 00 | 20
294139 | HYUNDAI KOREA Passenger | AVANTE N (CN7 N) | 아반떼 N (CN7 N) | 2023 | Gasoline 2.0 T-GDI THETA2 | 가솔린 2.0 T-GDI 세타2 | Seat Heater Ventilation Control Unit - Front | 시트 열선 통풍 제어 유닛 - 전방 | IFCHMCKZ5CZ | Driver Seat - Blower+ Open Load Detection | 驾驶员座椅 - 鼓风机+断路检测 | 운전석 시트 - 통풍 블로워+ 출력측 단선 감지 |  | 706 | 70E | 22 E1 00 | 22 | E1 00 | parameter_1 | negative_1 | 50 | 100 | 0 | 5 10 | 9 | 1 | 1 | 1 | 0 | (Bit4 = 0x10) 0 = None / 1 = Open Load | 0 |  |  |  | 0 | 202603131815 | -1 | 10 03 | 3E 00 | 20
294140 | HYUNDAI KOREA Passenger | AVANTE N (CN7 N) | 아반떼 N (CN7 N) | 2023 | Gasoline 2.0 T-GDI THETA2 | 가솔린 2.0 T-GDI 세타2 | Seat Heater Ventilation Control Unit - Front | 시트 열선 통풍 제어 유닛 - 전방 | IFCHMCKZ5CZ | Driver Seat - Blower- Open Load Detection | 驾驶员座椅 - 鼓风机 - 断路检测 | 운전석 시트 - 통풍 블로워- 출력측 단선 감지 |  | 706 | 70E | 22 E1 00 | 22 | E1 00 | parameter_1 | negative_1 | 50 | 100 | 0 | 5 20 | 9 | 1 | 1 | 1 | 0 | (Bit5 = 0x20) 0 = None / 1 = Open Load | 0 |  |  |  | 0 | 202603131815 | -1 | 10 03 | 3E 00 | 20
294141 | HYUNDAI KOREA Passenger | AVANTE N (CN7 N) | 아반떼 N (CN7 N) | 2023 | Gasoline 2.0 T-GDI THETA2 | 가솔린 2.0 T-GDI 세타2 | Seat Heater Ventilation Control Unit - Front | 시트 열선 통풍 제어 유닛 - 전방 | IFCHMCKZ5CZ | Driver Seat - Blower Speed Signal Open Load Detection | 驾驶员座椅 - 鼓风机速度信号断路检测 | 운전석 시트 - 통풍 블로워 속도 제어 신호측 단선 감지 |  | 706 | 70E | 22 E1 00 | 22 | E1 00 | parameter_1 | negative_1 | 50 | 100 | 0 | 5 40 | 9 | 1 | 1 | 1 | 0 | (Bit6 = 0x40) 0 = None / 1 = Open Load | 0 |  |  |  | 0 | 202603131815 | -1 | 10 03 | 3E 00 | 20
294142 | HYUNDAI KOREA Passenger | AVANTE N (CN7 N) | 아반떼 N (CN7 N) | 2023 | Gasoline 2.0 T-GDI THETA2 | 가솔린 2.0 T-GDI 세타2 | Seat Heater Ventilation Control Unit - Front | 시트 열선 통풍 제어 유닛 - 전방 | IFCHMCKZ5CZ | Driver Seat - Blower RPM Signal Open Load Detection | 驾驶员座椅 - 鼓风机 转速 信号断路检测 | 운전석 시트 - 통풍 블로워 RPM 출력 신호측 단선 감지 |  | 706 | 70E | 22 E1 00 | 22 | E1 00 | parameter_1 | negative_1 | 50 | 100 | 0 | 5 80 | 9 | 1 | 1 | 1 | 0 | (Bit7 = 0x80) 0 = None / 1 = Open Load | 0 |  |  |  | 0 | 202603131815 | -1 | 10 03 | 3E 00 | 20
294143 | HYUNDAI KOREA Passenger | AVANTE N (CN7 N) | 아반떼 N (CN7 N) | 2023 | Gasoline 2.0 T-GDI THETA2 | 가솔린 2.0 T-GDI 세타2 | Seat Heater Ventilation Control Unit - Front | 시트 열선 통풍 제어 유닛 - 전방 | IFCHMCKZ5CZ | Driver Seat - Blower+ Short Detection | 驾驶员座椅 - 鼓风机+短路检测 | 운전석 시트 - 통풍 블로워+ 출력측 단락 감지 |  | 706 | 70E | 22 E1 00 | 22 | E1 00 | parameter_1 | negative_1 | 50 | 100 | 0 | 6 01 | 10 | 1 | 1 | 1 | 0 | (Bit0 = 0x01) 0 = None / 1 = Short | 0 |  |  |  | 0 | 202603131815 | -1 | 10 03 | 3E 00 | 20
294144 | HYUNDAI KOREA Passenger | AVANTE N (CN7 N) | 아반떼 N (CN7 N) | 2023 | Gasoline 2.0 T-GDI THETA2 | 가솔린 2.0 T-GDI 세타2 | Seat Heater Ventilation Control Unit - Front | 시트 열선 통풍 제어 유닛 - 전방 | IFCHMCKZ5CZ | Driver Seat - Blower- Short Detection | 驾驶员座椅 - 鼓风机 - 短路检测 | 운전석 시트 - 통풍 블로워 - 출력 측 단락 감지 |  | 706 | 70E | 22 E1 00 | 22 | E1 00 | parameter_1 | negative_1 | 50 | 100 | 0 | 6 02 | 10 | 1 | 1 | 1 | 0 | (Bit1 = 0x02) 0 = None / 1 = Short | 0 |  |  |  | 0 | 202603131815 | -1 | 10 03 | 3E 00 | 20
294145 | HYUNDAI KOREA Passenger | AVANTE N (CN7 N) | 아반떼 N (CN7 N) | 2023 | Gasoline 2.0 T-GDI THETA2 | 가솔린 2.0 T-GDI 세타2 | Seat Heater Ventilation Control Unit - Front | 시트 열선 통풍 제어 유닛 - 전방 | IFCHMCKZ5CZ | Driver Seat - Blower Speed Signal Short Detection | 驾驶员座椅 - 鼓风机速度信号短路检测 | 운전석 시트 - 통풍 블로워 속도 제어 신호측 단락 감지 |  | 706 | 70E | 22 E1 00 | 22 | E1 00 | parameter_1 | negative_1 | 50 | 100 | 0 | 6 04 | 10 | 1 | 1 | 1 | 0 | (Bit2 = 0x04) 0 = None / 1 = Short | 0 |  |  |  | 0 | 202603131815 | -1 | 10 03 | 3E 00 | 20
294146 | HYUNDAI KOREA Passenger | AVANTE N (CN7 N) | 아반떼 N (CN7 N) | 2023 | Gasoline 2.0 T-GDI THETA2 | 가솔린 2.0 T-GDI 세타2 | Seat Heater Ventilation Control Unit - Front | 시트 열선 통풍 제어 유닛 - 전방 | IFCHMCKZ5CZ | Driver Seat - Blower RPM Signal Short Detection | 驾驶员座椅 - 鼓风机 转速 信号短路检测 | 운전석 시트 - 통풍 블로워 RPM 출력 신호측 단락 감지 |  | 706 | 70E | 22 E1 00 | 22 | E1 00 | parameter_1 | negative_1 | 50 | 100 | 0 | 6 08 | 10 | 1 | 1 | 1 | 0 | (Bit3 = 0x08) 0 = None / 1 = Short | 0 |  |  |  | 0 | 202603131815 | -1 | 10 03 | 3E 00 | 20
294147 | HYUNDAI KOREA Passenger | AVANTE N (CN7 N) | 아반떼 N (CN7 N) | 2023 | Gasoline 2.0 T-GDI THETA2 | 가솔린 2.0 T-GDI 세타2 | Seat Heater Ventilation Control Unit - Front | 시트 열선 통풍 제어 유닛 - 전방 | IFCHMCKZ5CZ | Driver Seat - Ventilation Operating State | 驾驶员座椅-通风运行状态 | 운전석 시트 - 통풍 동작 단수 |  | 706 | 70E | 22 E1 01 | 22 | E1 01 | parameter_1 | negative_1 | 50 | 100 | 0 | 4 02 | 8 | 1 | 1 | 2 | 0 | (Bit0,1 = 0x03) 0 = OFF / 1 = Low / 2 = Middle / 3 = High | 0 |  |  |  | 0 | 202603131815 | -1 | 10 03 | 3E 00 | 20
294148 | HYUNDAI KOREA Passenger | AVANTE N (CN7 N) | 아반떼 N (CN7 N) | 2023 | Gasoline 2.0 T-GDI THETA2 | 가솔린 2.0 T-GDI 세타2 | Seat Heater Ventilation Control Unit - Front | 시트 열선 통풍 제어 유닛 - 전방 | IFCHMCKZ5CZ | Driver Seat - Vent Switch Input | 驾驶员座椅 - 通风开关输入 | 운전석 시트 - 통풍 스위치 입력 |  | 706 | 70E | 22 E1 01 | 22 | E1 01 | parameter_1 | negative_1 | 50 | 100 | 0 | 4 04 | 8 | 1 | 1 | 1 | 0 | (Bit2 = 0x04) 0 = OFF / 1 = ON | 0 |  |  |  | 0 | 202603131815 | -1 | 10 03 | 3E 00 | 20
294149 | HYUNDAI KOREA Passenger | AVANTE N (CN7 N) | 아반떼 N (CN7 N) | 2023 | Gasoline 2.0 T-GDI THETA2 | 가솔린 2.0 T-GDI 세타2 | Seat Heater Ventilation Control Unit - Front | 시트 열선 통풍 제어 유닛 - 전방 | IFCHMCKZ5CZ | Driver Seat - B+ OverVoltage Detection | 驾驶员座椅 - B+ 过压检测 | 운전석 시트 - 열선/통풍 과전압 |  | 706 | 70E | 22 E1 01 | 22 | E1 01 | parameter_1 | negative_1 | 50 | 100 | 0 | 5 01 | 9 | 1 | 1 | 1 | 0 | (Bit0 = 0x01) 0 = None / 1 = Over Voltage | 0 |  |  |  | 0 | 202603131815 | -1 | 10 03 | 3E 00 | 20
294150 | HYUNDAI KOREA Passenger | AVANTE N (CN7 N) | 아반떼 N (CN7 N) | 2023 | Gasoline 2.0 T-GDI THETA2 | 가솔린 2.0 T-GDI 세타2 | Seat Heater Ventilation Control Unit - Front | 시트 열선 통풍 제어 유닛 - 전방 | IFCHMCKZ5CZ | Driver Seat - B+ Under Voltage Detection | 驾驶员座椅 - B+ 欠压检测 | 운전석 시트 - 열선/통풍 저전압 |  | 706 | 70E | 22 E1 01 | 22 | E1 01 | parameter_1 | negative_1 | 50 | 100 | 0 | 5 02 | 9 | 1 | 1 | 1 | 0 | (Bit1 = 0x02) 0 = None / 1 = Under Voltage | 0 |  |  |  | 0 | 202603131815 | -1 | 10 03 | 3E 00 | 20
294151 | HYUNDAI KOREA Passenger | AVANTE N (CN7 N) | 아반떼 N (CN7 N) | 2023 | Gasoline 2.0 T-GDI THETA2 | 가솔린 2.0 T-GDI 세타2 | Seat Heater Ventilation Control Unit - Front | 시트 열선 통풍 제어 유닛 - 전방 | IFCHMCKZ5CZ | Driver Seat - (Cushion) Vent Blower Power Output | 驾驶员座椅 - （坐垫）通风鼓风机功率输出 | 운전석 시트 - (쿠션) 통풍 블로워 전원 출력 |  | 706 | 70E | 22 E1 01 | 22 | E1 01 | parameter_1 | negative_1 | 50 | 100 | 0 | 5 04 | 9 | 1 | 1 | 1 | 0 | (Bit2 = 0x04) 0 = OFF / 1 = ON | 0 |  |  |  | 0 | 202603131815 | -1 | 10 03 | 3E 00 | 20
294152 | HYUNDAI KOREA Passenger | AVANTE N (CN7 N) | 아반떼 N (CN7 N) | 2023 | Gasoline 2.0 T-GDI THETA2 | 가솔린 2.0 T-GDI 세타2 | Seat Heater Ventilation Control Unit - Front | 시트 열선 통풍 제어 유닛 - 전방 | IFCHMCKZ5CZ | Driver Seat - (Cushion) Vent Blower Speed Control Output | 驾驶员座椅 -（坐垫）通风鼓风机速度控制输出 | 운전석 시트 - (쿠션) 통풍 블로워 속도 제어 출력 |  | 706 | 70E | 22 E1 01 | 22 | E1 01 | parameter_1 | negative_1 | 50 | 100 | 0 | 5 08 | 9 | 1 | 1 | 1 | 0 | (Bit3 = 0x08) 0 = OFF / 1 = ON | 0 |  |  |  | 0 | 202603131815 | -1 | 10 03 | 3E 00 | 20
294153 | HYUNDAI KOREA Passenger | AVANTE N (CN7 N) | 아반떼 N (CN7 N) | 2023 | Gasoline 2.0 T-GDI THETA2 | 가솔린 2.0 T-GDI 세타2 | Seat Heater Ventilation Control Unit - Front | 시트 열선 통풍 제어 유닛 - 전방 | IFCHMCKZ5CZ | Driver Seat - (BACK) Vent Blower Power Output | 驾驶员座椅 -（靠背）通风鼓风机功率输出 | 운전석 시트 - (BACK) 통풍 블로워 전원 출력 |  | 706 | 70E | 22 E1 01 | 22 | E1 01 | parameter_1 | negative_1 | 50 | 100 | 0 | 5 10 | 9 | 1 | 1 | 1 | 0 | (Bit4 = 0x10) 0 = OFF / 1 = ON | 0 |  |  |  | 0 | 202603131815 | -1 | 10 03 | 3E 00 | 20
294154 | HYUNDAI KOREA Passenger | AVANTE N (CN7 N) | 아반떼 N (CN7 N) | 2023 | Gasoline 2.0 T-GDI THETA2 | 가솔린 2.0 T-GDI 세타2 | Seat Heater Ventilation Control Unit - Front | 시트 열선 통풍 제어 유닛 - 전방 | IFCHMCKZ5CZ | Driver Seat - (BACK) Vent Blower Speed Control Output | 驾驶员座椅 -（靠背）通风鼓风机速度控制输出 | 운전석 시트 - (BACK) 통풍 블로워 속도 제어 출력 |  | 706 | 70E | 22 E1 01 | 22 | E1 01 | parameter_1 | negative_1 | 50 | 100 | 0 | 5 20 | 9 | 1 | 1 | 1 | 0 | (Bit5 = 0x20) 0 = OFF / 1 = ON | 0 |  |  |  | 0 | 202603131815 | -1 | 10 03 | 3E 00 | 20
294155 | HYUNDAI KOREA Passenger | AVANTE N (CN7 N) | 아반떼 N (CN7 N) | 2023 | Gasoline 2.0 T-GDI THETA2 | 가솔린 2.0 T-GDI 세타2 | Seat Heater Ventilation Control Unit - Front | 시트 열선 통풍 제어 유닛 - 전방 | IFCHMCKZ5CZ | Driver Seat - (Cushion) Blower+ Open Load Detection | 驾驶员座椅 - （坐垫）鼓风机+断路检测 | 운전석 시트 - (쿠션) 통풍 블로워+ 출력측 단선 감지 |  | 706 | 70E | 22 E1 01 | 22 | E1 01 | parameter_1 | negative_1 | 50 | 100 | 0 | 5 40 | 9 | 1 | 1 | 1 | 0 | (Bit6 = 0x40) 0 = None / 1 = Open Load | 0 |  |  |  | 0 | 202603131815 | -1 | 10 03 | 3E 00 | 20
294156 | HYUNDAI KOREA Passenger | AVANTE N (CN7 N) | 아반떼 N (CN7 N) | 2023 | Gasoline 2.0 T-GDI THETA2 | 가솔린 2.0 T-GDI 세타2 | Seat Heater Ventilation Control Unit - Front | 시트 열선 통풍 제어 유닛 - 전방 | IFCHMCKZ5CZ | Driver Seat - (Cushion) Blower- Open Load Detection | 驾驶员座椅 - （坐垫）鼓风机 - 断路检测 | 운전석 시트 - (쿠션) 통풍 블로워- 출력측 단선 감지 |  | 706 | 70E | 22 E1 01 | 22 | E1 01 | parameter_1 | negative_1 | 50 | 100 | 0 | 5 80 | 9 | 1 | 1 | 1 | 0 | (Bit7 = 0x80) 0 = None / 1 = Open Load | 0 |  |  |  | 0 | 202603131815 | -1 | 10 03 | 3E 00 | 20
294157 | HYUNDAI KOREA Passenger | AVANTE N (CN7 N) | 아반떼 N (CN7 N) | 2023 | Gasoline 2.0 T-GDI THETA2 | 가솔린 2.0 T-GDI 세타2 | Seat Heater Ventilation Control Unit - Front | 시트 열선 통풍 제어 유닛 - 전방 | IFCHMCKZ5CZ | Driver Seat - (Cushion) Blower Speed Signal Open Load Detection | 驾驶员座椅 - （坐垫）鼓风机速度信号断路检测 | 운전석 시트 - (쿠션) 통풍 블로워 속도 제어 신호측 단선 감지 |  | 706 | 70E | 22 E1 01 | 22 | E1 01 | parameter_1 | negative_1 | 50 | 100 | 0 | 6 01 | 10 | 1 | 1 | 1 | 0 | (Bit0 = 0x01) 0 = None / 1 = Open Load | 0 |  |  |  | 0 | 202603131815 | -1 | 10 03 | 3E 00 | 20
294158 | HYUNDAI KOREA Passenger | AVANTE N (CN7 N) | 아반떼 N (CN7 N) | 2023 | Gasoline 2.0 T-GDI THETA2 | 가솔린 2.0 T-GDI 세타2 | Seat Heater Ventilation Control Unit - Front | 시트 열선 통풍 제어 유닛 - 전방 | IFCHMCKZ5CZ | Driver Seat - (Cushion) Blower RPM Signal Open Load Detection | 驾驶员座椅 - （坐垫）鼓风机 转速 信号断路检测 | 운전석 시트 - (쿠션) 통풍 블로워 RPM 출력 신호측 단선 감지 |  | 706 | 70E | 22 E1 01 | 22 | E1 01 | parameter_1 | negative_1 | 50 | 100 | 0 | 6 02 | 10 | 1 | 1 | 1 | 0 | (Bit1 = 0x02) 0 = None / 1 = Open Load | 0 |  |  |  | 0 | 202603131815 | -1 | 10 03 | 3E 00 | 20
294159 | HYUNDAI KOREA Passenger | AVANTE N (CN7 N) | 아반떼 N (CN7 N) | 2023 | Gasoline 2.0 T-GDI THETA2 | 가솔린 2.0 T-GDI 세타2 | Seat Heater Ventilation Control Unit - Front | 시트 열선 통풍 제어 유닛 - 전방 | IFCHMCKZ5CZ | Driver Seat - (Cushion) Blower+ Short Detection | 驾驶员座椅-（坐垫）鼓风机+短路检测 | 운전석 시트 - (쿠션) 통풍 블로워+ 출력측 단락 감지 |  | 706 | 70E | 22 E1 01 | 22 | E1 01 | parameter_1 | negative_1 | 50 | 100 | 0 | 6 04 | 10 | 1 | 1 | 1 | 0 | (Bit2 = 0x04) 0 = None / 1 = Short | 0 |  |  |  | 0 | 202603131815 | -1 | 10 03 | 3E 00 | 20
294160 | HYUNDAI KOREA Passenger | AVANTE N (CN7 N) | 아반떼 N (CN7 N) | 2023 | Gasoline 2.0 T-GDI THETA2 | 가솔린 2.0 T-GDI 세타2 | Seat Heater Ventilation Control Unit - Front | 시트 열선 통풍 제어 유닛 - 전방 | IFCHMCKZ5CZ | Driver Seat - (Cushion) Blower- Short Detection | 驾驶员座椅 - （坐垫）鼓风机 - 短路检测 | 운전석 시트 - (쿠션) 통풍 블로워- 출력측 단락 감지 |  | 706 | 70E | 22 E1 01 | 22 | E1 01 | parameter_1 | negative_1 | 50 | 100 | 0 | 6 08 | 10 | 1 | 1 | 1 | 0 | (Bit3 = 0x08) 0 = None / 1 = Short | 0 |  |  |  | 0 | 202603131815 | -1 | 10 03 | 3E 00 | 20
294161 | HYUNDAI KOREA Passenger | AVANTE N (CN7 N) | 아반떼 N (CN7 N) | 2023 | Gasoline 2.0 T-GDI THETA2 | 가솔린 2.0 T-GDI 세타2 | Seat Heater Ventilation Control Unit - Front | 시트 열선 통풍 제어 유닛 - 전방 | IFCHMCKZ5CZ | Driver Seat - (Cushion) Blower Speed Signal Short Detection | 驾驶员座椅 - （坐垫）鼓风机速度信号短路检测 | 운전석 시트 - (쿠션) 통풍 블로워 속도 제어 신호측 단락 감지 |  | 706 | 70E | 22 E1 01 | 22 | E1 01 | parameter_1 | negative_1 | 50 | 100 | 0 | 6 10 | 10 | 1 | 1 | 1 | 0 | (Bit4 = 0x10) 0 = None / 1 = Short | 0 |  |  |  | 0 | 202603131815 | -1 | 10 03 | 3E 00 | 20
294162 | HYUNDAI KOREA Passenger | AVANTE N (CN7 N) | 아반떼 N (CN7 N) | 2023 | Gasoline 2.0 T-GDI THETA2 | 가솔린 2.0 T-GDI 세타2 | Seat Heater Ventilation Control Unit - Front | 시트 열선 통풍 제어 유닛 - 전방 | IFCHMCKZ5CZ | Driver Seat - (Cushion) Blower RPM Signal Short Detection | 驾驶员座椅 - （坐垫）鼓风机 转速 信号短路检测 | 운전석 시트 - (쿠션) 통풍 블로워 RPM 출력 신호측 단락 감지 |  | 706 | 70E | 22 E1 01 | 22 | E1 01 | parameter_1 | negative_1 | 50 | 100 | 0 | 6 20 | 10 | 1 | 1 | 1 | 0 | (Bit5 = 0x20) 0 = None / 1 = Short | 0 |  |  |  | 0 | 202603131815 | -1 | 10 03 | 3E 00 | 20
294163 | HYUNDAI KOREA Passenger | AVANTE N (CN7 N) | 아반떼 N (CN7 N) | 2023 | Gasoline 2.0 T-GDI THETA2 | 가솔린 2.0 T-GDI 세타2 | Seat Heater Ventilation Control Unit - Front | 시트 열선 통풍 제어 유닛 - 전방 | IFCHMCKZ5CZ | Driver Seat - (BACK) Blower+ Open Load Detection | 驾驶员座椅 -（靠背）鼓风机+断路检测 | 운전석 시트 - (BACK) 통풍 블로워+ 출력측 단선 감지 |  | 706 | 70E | 22 E1 01 | 22 | E1 01 | parameter_1 | negative_1 | 50 | 100 | 0 | 6 40 | 10 | 1 | 1 | 1 | 0 | (Bit6 = 0x40) 0 = None / 1 = Open Load | 0 |  |  |  | 0 | 202603131815 | -1 | 10 03 | 3E 00 | 20
294164 | HYUNDAI KOREA Passenger | AVANTE N (CN7 N) | 아반떼 N (CN7 N) | 2023 | Gasoline 2.0 T-GDI THETA2 | 가솔린 2.0 T-GDI 세타2 | Seat Heater Ventilation Control Unit - Front | 시트 열선 통풍 제어 유닛 - 전방 | IFCHMCKZ5CZ | Driver Seat - (BACK) Blower- Open Load Detection | 驾驶员座椅 - （靠背）鼓风机 - 断路检测 | 운전석 시트 - (BACK) 통풍 블로워- 출력측 단선 감지 |  | 706 | 70E | 22 E1 01 | 22 | E1 01 | parameter_1 | negative_1 | 50 | 100 | 0 | 6 80 | 10 | 1 | 1 | 1 | 0 | (Bit7 = 0x80) 0 = None / 1 = Open Load | 0 |  |  |  | 0 | 202603131815 | -1 | 10 03 | 3E 00 | 20
294165 | HYUNDAI KOREA Passenger | AVANTE N (CN7 N) | 아반떼 N (CN7 N) | 2023 | Gasoline 2.0 T-GDI THETA2 | 가솔린 2.0 T-GDI 세타2 | Seat Heater Ventilation Control Unit - Front | 시트 열선 통풍 제어 유닛 - 전방 | IFCHMCKZ5CZ | Driver Seat - (BACK) Blower Speed Signal Open Load Detection | 驾驶员座椅 -（靠背）鼓风机速度信号断路检测 | 운전석 시트 - (BACK) 통풍 블로워 속도 제어 신호측 단선 감지 |  | 706 | 70E | 22 E1 01 | 22 | E1 01 | parameter_1 | negative_1 | 50 | 100 | 0 | 7 01 | 11 | 1 | 1 | 1 | 0 | (Bit0 = 0x01) 0 = None / 1 = Open Load | 0 |  |  |  | 0 | 202603131815 | -1 | 10 03 | 3E 00 | 20
294166 | HYUNDAI KOREA Passenger | AVANTE N (CN7 N) | 아반떼 N (CN7 N) | 2023 | Gasoline 2.0 T-GDI THETA2 | 가솔린 2.0 T-GDI 세타2 | Seat Heater Ventilation Control Unit - Front | 시트 열선 통풍 제어 유닛 - 전방 | IFCHMCKZ5CZ | Driver Seat - (BACK) Blower RPM Signal Open Load Detection | 驾驶员座椅 -（靠背）鼓风机 转速 信号断路检测 | 운전석 시트 - (BACK) 통풍 블로워 RPM 출력 신호측 단선 감지 |  | 706 | 70E | 22 E1 01 | 22 | E1 01 | parameter_1 | negative_1 | 50 | 100 | 0 | 7 02 | 11 | 1 | 1 | 1 | 0 | (Bit1 = 0x02) 0 = None / 1 = Open Load | 0 |  |  |  | 0 | 202603131815 | -1 | 10 03 | 3E 00 | 20
294167 | HYUNDAI KOREA Passenger | AVANTE N (CN7 N) | 아반떼 N (CN7 N) | 2023 | Gasoline 2.0 T-GDI THETA2 | 가솔린 2.0 T-GDI 세타2 | Seat Heater Ventilation Control Unit - Front | 시트 열선 통풍 제어 유닛 - 전방 | IFCHMCKZ5CZ | Driver Seat - (BACK) Blower+ Short Detection | 驾驶员座椅 -（靠背）鼓风机+短路检测 | 운전석 시트 - (BACK) 통풍 블로워+ 출력측 단락 감지 |  | 706 | 70E | 22 E1 01 | 22 | E1 01 | parameter_1 | negative_1 | 50 | 100 | 0 | 7 04 | 11 | 1 | 1 | 1 | 0 | (Bit2 = 0x04) 0 = None / 1 = Short | 0 |  |  |  | 0 | 202603131815 | -1 | 10 03 | 3E 00 | 20
294168 | HYUNDAI KOREA Passenger | AVANTE N (CN7 N) | 아반떼 N (CN7 N) | 2023 | Gasoline 2.0 T-GDI THETA2 | 가솔린 2.0 T-GDI 세타2 | Seat Heater Ventilation Control Unit - Front | 시트 열선 통풍 제어 유닛 - 전방 | IFCHMCKZ5CZ | Driver Seat - (BACK) Blower- Short Detection | 驾驶员座椅 - （靠背）鼓风机 - 短路检测 | 운전석 시트 - (BACK) 통풍 블로워- 출력측 단락 감지 |  | 706 | 70E | 22 E1 01 | 22 | E1 01 | parameter_1 | negative_1 | 50 | 100 | 0 | 7 08 | 11 | 1 | 1 | 1 | 0 | (Bit3 = 0x08) 0 = None / 1 = Short | 0 |  |  |  | 0 | 202603131815 | -1 | 10 03 | 3E 00 | 20
294169 | HYUNDAI KOREA Passenger | AVANTE N (CN7 N) | 아반떼 N (CN7 N) | 2023 | Gasoline 2.0 T-GDI THETA2 | 가솔린 2.0 T-GDI 세타2 | Seat Heater Ventilation Control Unit - Front | 시트 열선 통풍 제어 유닛 - 전방 | IFCHMCKZ5CZ | Driver Seat - (BACK) Blower Speed Signal Short Detection | 驾驶员座椅 -（靠背）鼓风机速度信号短路检测 | 운전석 시트 - (BACK) 통풍 블로워 속도 제어 신호측 단락 감지 |  | 706 | 70E | 22 E1 01 | 22 | E1 01 | parameter_1 | negative_1 | 50 | 100 | 0 | 7 10 | 11 | 1 | 1 | 1 | 0 | (Bit4 = 0x10) 0 = None / 1 = Short | 0 |  |  |  | 0 | 202603131815 | -1 | 10 03 | 3E 00 | 20
294170 | HYUNDAI KOREA Passenger | AVANTE N (CN7 N) | 아반떼 N (CN7 N) | 2023 | Gasoline 2.0 T-GDI THETA2 | 가솔린 2.0 T-GDI 세타2 | Seat Heater Ventilation Control Unit - Front | 시트 열선 통풍 제어 유닛 - 전방 | IFCHMCKZ5CZ | Driver Seat - (BACK) Blower RPM Signal Short Detection | 驾驶员座椅 -（靠背）鼓风机 转速 信号短路检测 | 운전석 시트 - (BACK) 통풍 블로워 RPM 출력 신호측 단락 감지 |  | 706 | 70E | 22 E1 01 | 22 | E1 01 | parameter_1 | negative_1 | 50 | 100 | 0 | 7 20 | 11 | 1 | 1 | 1 | 0 | (Bit5 = 0x20) 0 = None / 1 = Short | 0 |  |  |  | 0 | 202603131815 | -1 | 10 03 | 3E 00 | 20
294171 | HYUNDAI KOREA Passenger | AVANTE N (CN7 N) | 아반떼 N (CN7 N) | 2023 | Gasoline 2.0 T-GDI THETA2 | 가솔린 2.0 T-GDI 세타2 | Seat Heater Ventilation Control Unit - Front | 시트 열선 통풍 제어 유닛 - 전방 | IFCHMCKZ5CZ | Passenger Seat - Seat Ventilation Operating State | 乘客座椅 - 座椅通风运行状态 | 동승석 - 시트 통풍 동작 단수 |  | 706 | 70E | 22 E1 05 | 22 | E1 05 | parameter_1 | negative_1 | 50 | 100 | 0 | 4 02 | 8 | 1 | 1 | 2 | 0 | (Bit0,1 = 0x03) 0 = OFF / 1 = Low / 2 = Middle / 3 = High | 0 |  |  |  | 0 | 202603131815 | -1 | 10 03 | 3E 00 | 20
294172 | HYUNDAI KOREA Passenger | AVANTE N (CN7 N) | 아반떼 N (CN7 N) | 2023 | Gasoline 2.0 T-GDI THETA2 | 가솔린 2.0 T-GDI 세타2 | Seat Heater Ventilation Control Unit - Front | 시트 열선 통풍 제어 유닛 - 전방 | IFCHMCKZ5CZ | Passenger Seat - Vent Switch Input | 乘客座椅 - 通风开关输入 | 동승석 - 통풍 스위치 입력 |  | 706 | 70E | 22 E1 05 | 22 | E1 05 | parameter_1 | negative_1 | 50 | 100 | 0 | 4 04 | 8 | 1 | 1 | 1 | 0 | (Bit2 = 0x04) 0 = OFF / 1 = ON | 0 |  |  |  | 0 | 202603131815 | -1 | 10 03 | 3E 00 | 20
294173 | HYUNDAI KOREA Passenger | AVANTE N (CN7 N) | 아반떼 N (CN7 N) | 2023 | Gasoline 2.0 T-GDI THETA2 | 가솔린 2.0 T-GDI 세타2 | Seat Heater Ventilation Control Unit - Front | 시트 열선 통풍 제어 유닛 - 전방 | IFCHMCKZ5CZ | Passenger Seat - B+ OverVoltage Detection | 乘客座椅 - B+ 过电压检测 | 동승석 - 열선/통풍 과전압 |  | 706 | 70E | 22 E1 05 | 22 | E1 05 | parameter_1 | negative_1 | 50 | 100 | 0 | 5 01 | 9 | 1 | 1 | 1 | 0 | (Bit0 = 0x01) 0 = None / 1 = Over Voltage | 0 |  |  |  | 0 | 202603131815 | -1 | 10 03 | 3E 00 | 20
294174 | HYUNDAI KOREA Passenger | AVANTE N (CN7 N) | 아반떼 N (CN7 N) | 2023 | Gasoline 2.0 T-GDI THETA2 | 가솔린 2.0 T-GDI 세타2 | Seat Heater Ventilation Control Unit - Front | 시트 열선 통풍 제어 유닛 - 전방 | IFCHMCKZ5CZ | Passenger Seat - B+ Under Voltage Detection | 乘客座椅 - B+ 欠压检测 | 동승석 - 열선/통풍 저전압 |  | 706 | 70E | 22 E1 05 | 22 | E1 05 | parameter_1 | negative_1 | 50 | 100 | 0 | 5 02 | 9 | 1 | 1 | 1 | 0 | (Bit1 = 0x02) 0 = None / 1 = Under Voltage | 0 |  |  |  | 0 | 202603131815 | -1 | 10 03 | 3E 00 | 20
294175 | HYUNDAI KOREA Passenger | AVANTE N (CN7 N) | 아반떼 N (CN7 N) | 2023 | Gasoline 2.0 T-GDI THETA2 | 가솔린 2.0 T-GDI 세타2 | Seat Heater Ventilation Control Unit - Front | 시트 열선 통풍 제어 유닛 - 전방 | IFCHMCKZ5CZ | Passenger Seat - Vent Blower Power Output | 乘客座椅 - 通风鼓风机功率输出 | 동승석 - 통풍 블로워 전원 출력 |  | 706 | 70E | 22 E1 05 | 22 | E1 05 | parameter_1 | negative_1 | 50 | 100 | 0 | 5 04 | 9 | 1 | 1 | 1 | 0 | (Bit2 = 0x04) 0 = OFF / 1 = ON | 0 |  |  |  | 0 | 202603131815 | -1 | 10 03 | 3E 00 | 20
294176 | HYUNDAI KOREA Passenger | AVANTE N (CN7 N) | 아반떼 N (CN7 N) | 2023 | Gasoline 2.0 T-GDI THETA2 | 가솔린 2.0 T-GDI 세타2 | Seat Heater Ventilation Control Unit - Front | 시트 열선 통풍 제어 유닛 - 전방 | IFCHMCKZ5CZ | Passenger Seat - Vent Blower Speed Control Output | 乘客座椅 - 通风鼓风机速度控制输出 | 동승석 - 통풍 블로워 속도 제어 출력 |  | 706 | 70E | 22 E1 05 | 22 | E1 05 | parameter_1 | negative_1 | 50 | 100 | 0 | 5 08 | 9 | 1 | 1 | 1 | 0 | (Bit3 = 0x08) 0 = OFF / 1 = ON | 0 |  |  |  | 0 | 202603131815 | -1 | 10 03 | 3E 00 | 20
294177 | HYUNDAI KOREA Passenger | AVANTE N (CN7 N) | 아반떼 N (CN7 N) | 2023 | Gasoline 2.0 T-GDI THETA2 | 가솔린 2.0 T-GDI 세타2 | Seat Heater Ventilation Control Unit - Front | 시트 열선 통풍 제어 유닛 - 전방 | IFCHMCKZ5CZ | Passenger Seat - Blower+ Open Load Detection | 乘客座椅 - 鼓风机+断路检测 | 동승석 - 통풍 블로워+ 출력측 단선 감지 |  | 706 | 70E | 22 E1 05 | 22 | E1 05 | parameter_1 | negative_1 | 50 | 100 | 0 | 5 10 | 9 | 1 | 1 | 1 | 0 | (Bit4 = 0x10) 0 = None / 1 = Open Load | 0 |  |  |  | 0 | 202603131815 | -1 | 10 03 | 3E 00 | 20
294178 | HYUNDAI KOREA Passenger | AVANTE N (CN7 N) | 아반떼 N (CN7 N) | 2023 | Gasoline 2.0 T-GDI THETA2 | 가솔린 2.0 T-GDI 세타2 | Seat Heater Ventilation Control Unit - Front | 시트 열선 통풍 제어 유닛 - 전방 | IFCHMCKZ5CZ | Passenger Seat - Blower- Open Load Detection | 乘客座椅 - 鼓风机 - 断路检测 | 동승석 - 통풍 블로워- 출력측 단선 감지 |  | 706 | 70E | 22 E1 05 | 22 | E1 05 | parameter_1 | negative_1 | 50 | 100 | 0 | 5 20 | 9 | 1 | 1 | 1 | 0 | (Bit5 = 0x20) 0 = None / 1 = Open Load | 0 |  |  |  | 0 | 202603131815 | -1 | 10 03 | 3E 00 | 20
294179 | HYUNDAI KOREA Passenger | AVANTE N (CN7 N) | 아반떼 N (CN7 N) | 2023 | Gasoline 2.0 T-GDI THETA2 | 가솔린 2.0 T-GDI 세타2 | Seat Heater Ventilation Control Unit - Front | 시트 열선 통풍 제어 유닛 - 전방 | IFCHMCKZ5CZ | Passenger Seat - Blower Speed Signal Open Load Detection | 乘客座椅 - 鼓风机速度信号断路检测 | 동승석 - 통풍 블로워 속도 제어 신호측 단선 감지 |  | 706 | 70E | 22 E1 05 | 22 | E1 05 | parameter_1 | negative_1 | 50 | 100 | 0 | 5 40 | 9 | 1 | 1 | 1 | 0 | (Bit6 = 0x40) 0 = None / 1 = Open Load | 0 |  |  |  | 0 | 202603131815 | -1 | 10 03 | 3E 00 | 20
294180 | HYUNDAI KOREA Passenger | AVANTE N (CN7 N) | 아반떼 N (CN7 N) | 2023 | Gasoline 2.0 T-GDI THETA2 | 가솔린 2.0 T-GDI 세타2 | Seat Heater Ventilation Control Unit - Front | 시트 열선 통풍 제어 유닛 - 전방 | IFCHMCKZ5CZ | Passenger Seat - Blower RPM Signal Open Load Detection | 乘客座椅 - 鼓风机 转速 信号断路检测 | 동승석 - 통풍 블로워 RPM 출력 신호측 단선 감지 |  | 706 | 70E | 22 E1 05 | 22 | E1 05 | parameter_1 | negative_1 | 50 | 100 | 0 | 5 80 | 9 | 1 | 1 | 1 | 0 | (Bit7 = 0x80) 0 = None / 1 = Open Load | 0 |  |  |  | 0 | 202603131815 | -1 | 10 03 | 3E 00 | 20
294181 | HYUNDAI KOREA Passenger | AVANTE N (CN7 N) | 아반떼 N (CN7 N) | 2023 | Gasoline 2.0 T-GDI THETA2 | 가솔린 2.0 T-GDI 세타2 | Seat Heater Ventilation Control Unit - Front | 시트 열선 통풍 제어 유닛 - 전방 | IFCHMCKZ5CZ | Passenger Seat - Blower+ Open Short Detection | 乘客座椅 - 鼓风机+开路短路检测 | 동승석 - 통풍 블로워+ 출력측 단락 감지 |  | 706 | 70E | 22 E1 05 | 22 | E1 05 | parameter_1 | negative_1 | 50 | 100 | 0 | 6 01 | 10 | 1 | 1 | 1 | 0 | (Bit0 = 0x01) 0 = None / 1 = Short | 0 |  |  |  | 0 | 202603131815 | -1 | 10 03 | 3E 00 | 20
294182 | HYUNDAI KOREA Passenger | AVANTE N (CN7 N) | 아반떼 N (CN7 N) | 2023 | Gasoline 2.0 T-GDI THETA2 | 가솔린 2.0 T-GDI 세타2 | Seat Heater Ventilation Control Unit - Front | 시트 열선 통풍 제어 유닛 - 전방 | IFCHMCKZ5CZ | Passenger Seat - Blower- Open Short Detection | 乘客座椅 - 鼓风机 - 开路短路检测 | 동승석 - 통풍 블로워- 출력측 단락 감지 |  | 706 | 70E | 22 E1 05 | 22 | E1 05 | parameter_1 | negative_1 | 50 | 100 | 0 | 6 02 | 10 | 1 | 1 | 1 | 0 | (Bit1 = 0x02) 0 = None / 1 = Short | 0 |  |  |  | 0 | 202603131815 | -1 | 10 03 | 3E 00 | 20
294183 | HYUNDAI KOREA Passenger | AVANTE N (CN7 N) | 아반떼 N (CN7 N) | 2023 | Gasoline 2.0 T-GDI THETA2 | 가솔린 2.0 T-GDI 세타2 | Seat Heater Ventilation Control Unit - Front | 시트 열선 통풍 제어 유닛 - 전방 | IFCHMCKZ5CZ | Passenger Seat - Blower Speed Signal Short Detection | 乘客座椅 - 鼓风机速度信号短路检测 | 동승석 - 통풍 블로워 속도 제어 신호측 단락 감지 |  | 706 | 70E | 22 E1 05 | 22 | E1 05 | parameter_1 | negative_1 | 50 | 100 | 0 | 6 04 | 10 | 1 | 1 | 1 | 0 | (Bit2 = 0x04) 0 = None / 1 = Short | 0 |  |  |  | 0 | 202603131815 | -1 | 10 03 | 3E 00 | 20
294184 | HYUNDAI KOREA Passenger | AVANTE N (CN7 N) | 아반떼 N (CN7 N) | 2023 | Gasoline 2.0 T-GDI THETA2 | 가솔린 2.0 T-GDI 세타2 | Seat Heater Ventilation Control Unit - Front | 시트 열선 통풍 제어 유닛 - 전방 | IFCHMCKZ5CZ | Passenger Seat - Blower RPM Signal Short Detection | 乘客座椅 - 鼓风机 转速 信号短路检测 | 동승석 - 통풍 블로워 RPM 출력 신호측 단락 감지 |  | 706 | 70E | 22 E1 05 | 22 | E1 05 | parameter_1 | negative_1 | 50 | 100 | 0 | 6 08 | 10 | 1 | 1 | 1 | 0 | (Bit3 = 0x08) 0 = None / 1 = Short | 0 |  |  |  | 0 | 202603131815 | -1 | 10 03 | 3E 00 | 20
294185 | HYUNDAI KOREA Passenger | AVANTE N (CN7 N) | 아반떼 N (CN7 N) | 2023 | Gasoline 2.0 T-GDI THETA2 | 가솔린 2.0 T-GDI 세타2 | Seat Heater Ventilation Control Unit - Front | 시트 열선 통풍 제어 유닛 - 전방 | IFCHMCKZ5CZ | Passenger Seat - Seat Ventilation Operating State | 乘客座椅 - 座椅通风运行状态 | 동승석 - 시트 통풍 동작 단수 |  | 706 | 70E | 22 E1 06 | 22 | E1 06 | parameter_1 | negative_1 | 50 | 100 | 0 | 4 02 | 8 | 1 | 1 | 2 | 0 | (Bit0,1 = 0x03) 0 = OFF / 1 = Low / 2 = Middle / 3 = High | 0 |  |  |  | 0 | 202603131815 | -1 | 10 03 | 3E 00 | 20
294186 | HYUNDAI KOREA Passenger | AVANTE N (CN7 N) | 아반떼 N (CN7 N) | 2023 | Gasoline 2.0 T-GDI THETA2 | 가솔린 2.0 T-GDI 세타2 | Seat Heater Ventilation Control Unit - Front | 시트 열선 통풍 제어 유닛 - 전방 | IFCHMCKZ5CZ | Passenger Seat - Vent Switch Input | 乘客座椅 - 通风开关输入 | 동승석 - 통풍 스위치 입력 |  | 706 | 70E | 22 E1 06 | 22 | E1 06 | parameter_1 | negative_1 | 50 | 100 | 0 | 4 04 | 8 | 1 | 1 | 1 | 0 | (Bit2 = 0x04) 0 = OFF / 1 = ON | 0 |  |  |  | 0 | 202603131815 | -1 | 10 03 | 3E 00 | 20
294187 | HYUNDAI KOREA Passenger | AVANTE N (CN7 N) | 아반떼 N (CN7 N) | 2023 | Gasoline 2.0 T-GDI THETA2 | 가솔린 2.0 T-GDI 세타2 | Seat Heater Ventilation Control Unit - Front | 시트 열선 통풍 제어 유닛 - 전방 | IFCHMCKZ5CZ | Passenger Seat - B+ OverVoltage Detection | 乘客座椅 - B+ 过电压检测 | 동승석 - 열선/통풍 과전압 |  | 706 | 70E | 22 E1 06 | 22 | E1 06 | parameter_1 | negative_1 | 50 | 100 | 0 | 5 01 | 9 | 1 | 1 | 1 | 0 | (Bit0 = 0x01) 0 = None / 1 = Over Voltage | 0 |  |  |  | 0 | 202603131815 | -1 | 10 03 | 3E 00 | 20
294188 | HYUNDAI KOREA Passenger | AVANTE N (CN7 N) | 아반떼 N (CN7 N) | 2023 | Gasoline 2.0 T-GDI THETA2 | 가솔린 2.0 T-GDI 세타2 | Seat Heater Ventilation Control Unit - Front | 시트 열선 통풍 제어 유닛 - 전방 | IFCHMCKZ5CZ | Passenger Seat - B+ Under Voltage Detection | 乘客座椅 - B+ 欠压检测 | 동승석 - 열선/통풍 저전압 |  | 706 | 70E | 22 E1 06 | 22 | E1 06 | parameter_1 | negative_1 | 50 | 100 | 0 | 5 02 | 9 | 1 | 1 | 1 | 0 | (Bit1 = 0x02) 0 = None / 1 = Under Voltage | 0 |  |  |  | 0 | 202603131815 | -1 | 10 03 | 3E 00 | 20
294189 | HYUNDAI KOREA Passenger | AVANTE N (CN7 N) | 아반떼 N (CN7 N) | 2023 | Gasoline 2.0 T-GDI THETA2 | 가솔린 2.0 T-GDI 세타2 | Seat Heater Ventilation Control Unit - Front | 시트 열선 통풍 제어 유닛 - 전방 | IFCHMCKZ5CZ | Passenger Seat - (Cushion) Vent Blower Power Output | 乘客座椅 -（坐垫）通风鼓风机功率输出 | 동승석 - (쿠션) 통풍 블로워 전원 출력 |  | 706 | 70E | 22 E1 06 | 22 | E1 06 | parameter_1 | negative_1 | 50 | 100 | 0 | 5 04 | 9 | 1 | 1 | 1 | 0 | (Bit2 = 0x04) 0 = OFF / 1 = ON | 0 |  |  |  | 0 | 202603131815 | -1 | 10 03 | 3E 00 | 20
294190 | HYUNDAI KOREA Passenger | AVANTE N (CN7 N) | 아반떼 N (CN7 N) | 2023 | Gasoline 2.0 T-GDI THETA2 | 가솔린 2.0 T-GDI 세타2 | Seat Heater Ventilation Control Unit - Front | 시트 열선 통풍 제어 유닛 - 전방 | IFCHMCKZ5CZ | Passenger Seat - (Cushion) Vent Blower Speed Control Output | 乘客座椅 -（坐垫）通风风机速度控制输出 | 동승석 - (쿠션) 통풍 블로워 속도 제어 출력 |  | 706 | 70E | 22 E1 06 | 22 | E1 06 | parameter_1 | negative_1 | 50 | 100 | 0 | 5 08 | 9 | 1 | 1 | 1 | 0 | (Bit3 = 0x08) 0 = OFF / 1 = ON | 0 |  |  |  | 0 | 202603131815 | -1 | 10 03 | 3E 00 | 20
294191 | HYUNDAI KOREA Passenger | AVANTE N (CN7 N) | 아반떼 N (CN7 N) | 2023 | Gasoline 2.0 T-GDI THETA2 | 가솔린 2.0 T-GDI 세타2 | Seat Heater Ventilation Control Unit - Front | 시트 열선 통풍 제어 유닛 - 전방 | IFCHMCKZ5CZ | Passenger Seat - (BACK) Vent Blower Power Output | 乘客座椅 -（靠背）通风鼓风机功率输出 | 동승석 - (BACK) 통풍 블로워 전원 출력 |  | 706 | 70E | 22 E1 06 | 22 | E1 06 | parameter_1 | negative_1 | 50 | 100 | 0 | 5 10 | 9 | 1 | 1 | 1 | 0 | (Bit4 = 0x10) 0 = OFF / 1 = ON | 0 |  |  |  | 0 | 202603131815 | -1 | 10 03 | 3E 00 | 20
294192 | HYUNDAI KOREA Passenger | AVANTE N (CN7 N) | 아반떼 N (CN7 N) | 2023 | Gasoline 2.0 T-GDI THETA2 | 가솔린 2.0 T-GDI 세타2 | Seat Heater Ventilation Control Unit - Front | 시트 열선 통풍 제어 유닛 - 전방 | IFCHMCKZ5CZ | Passenger Seat - (BACK) Vent Blower Speed Control Output | 乘客座椅 -（靠背）通风鼓风机速度控制输出 | 동승석 - (BACK) 통풍 블로워 속도 제어 출력 |  | 706 | 70E | 22 E1 06 | 22 | E1 06 | parameter_1 | negative_1 | 50 | 100 | 0 | 5 20 | 9 | 1 | 1 | 1 | 0 | (Bit5 = 0x20) 0 = OFF / 1 = ON | 0 |  |  |  | 0 | 202603131815 | -1 | 10 03 | 3E 00 | 20
294193 | HYUNDAI KOREA Passenger | AVANTE N (CN7 N) | 아반떼 N (CN7 N) | 2023 | Gasoline 2.0 T-GDI THETA2 | 가솔린 2.0 T-GDI 세타2 | Seat Heater Ventilation Control Unit - Front | 시트 열선 통풍 제어 유닛 - 전방 | IFCHMCKZ5CZ | Passenger Seat - (Cushion) Blower+ Open Load Detection | 乘客座椅 -（坐垫）鼓风机+断路检测 | 동승석 - (쿠션) 통풍 블로워+ 출력측 단선 감지 |  | 706 | 70E | 22 E1 06 | 22 | E1 06 | parameter_1 | negative_1 | 50 | 100 | 0 | 5 40 | 9 | 1 | 1 | 1 | 0 | (Bit6 = 0x40) 0 = None / 1 = Open Load | 0 |  |  |  | 0 | 202603131815 | -1 | 10 03 | 3E 00 | 20
294194 | HYUNDAI KOREA Passenger | AVANTE N (CN7 N) | 아반떼 N (CN7 N) | 2023 | Gasoline 2.0 T-GDI THETA2 | 가솔린 2.0 T-GDI 세타2 | Seat Heater Ventilation Control Unit - Front | 시트 열선 통풍 제어 유닛 - 전방 | IFCHMCKZ5CZ | Passenger Seat - (Cushion) Blower- Open Load Detection | 乘客座椅 - （坐垫）鼓风机 - 断路检测 | 동승석 - (쿠션) 통풍 블로워- 출력측 단선 감지 |  | 706 | 70E | 22 E1 06 | 22 | E1 06 | parameter_1 | negative_1 | 50 | 100 | 0 | 5 80 | 9 | 1 | 1 | 1 | 0 | (Bit7 = 0x80) 0 = None / 1 = Open Load | 0 |  |  |  | 0 | 202603131815 | -1 | 10 03 | 3E 00 | 20
294195 | HYUNDAI KOREA Passenger | AVANTE N (CN7 N) | 아반떼 N (CN7 N) | 2023 | Gasoline 2.0 T-GDI THETA2 | 가솔린 2.0 T-GDI 세타2 | Seat Heater Ventilation Control Unit - Front | 시트 열선 통풍 제어 유닛 - 전방 | IFCHMCKZ5CZ | Passenger Seat - (Cushion) Blower Speed Signal Open Load Detection | 乘客座椅 - （坐垫）鼓风机速度信号断路检测 | 동승석 - (쿠션) 통풍 블로워 속도 제어 신호측 단선 감지 |  | 706 | 70E | 22 E1 06 | 22 | E1 06 | parameter_1 | negative_1 | 50 | 100 | 0 | 6 01 | 10 | 1 | 1 | 1 | 0 | (Bit0 = 0x01) 0 = None / 1 = Open Load | 0 |  |  |  | 0 | 202603131815 | -1 | 10 03 | 3E 00 | 20
294196 | HYUNDAI KOREA Passenger | AVANTE N (CN7 N) | 아반떼 N (CN7 N) | 2023 | Gasoline 2.0 T-GDI THETA2 | 가솔린 2.0 T-GDI 세타2 | Seat Heater Ventilation Control Unit - Front | 시트 열선 통풍 제어 유닛 - 전방 | IFCHMCKZ5CZ | Passenger Seat - (Cushion) Blower RPM Signal Open Load Detection | 乘客座椅 -（坐垫）鼓风机 转速 信号断路检测 | 동승석 - (쿠션) 통풍 블로워 RPM 출력 신호측 단선 감지 |  | 706 | 70E | 22 E1 06 | 22 | E1 06 | parameter_1 | negative_1 | 50 | 100 | 0 | 6 20 | 10 | 1 | 1 | 1 | 0 | (Bit5 = 0x20) 0 = None / 1 = Open Load | 0 |  |  |  | 0 | 202603131815 | -1 | 10 03 | 3E 00 | 20
294197 | HYUNDAI KOREA Passenger | AVANTE N (CN7 N) | 아반떼 N (CN7 N) | 2023 | Gasoline 2.0 T-GDI THETA2 | 가솔린 2.0 T-GDI 세타2 | Seat Heater Ventilation Control Unit - Front | 시트 열선 통풍 제어 유닛 - 전방 | IFCHMCKZ5CZ | Passenger Seat - (Cushion) Blower+ Short Detection | 乘客座椅 -（坐垫）鼓风机+短路检测 | 동승석 - (쿠션) 통풍 블로워+ 출력측 단락 감지 |  | 706 | 70E | 22 E1 06 | 22 | E1 06 | parameter_1 | negative_1 | 50 | 100 | 0 | 6 04 | 10 | 1 | 1 | 1 | 0 | (Bit2 = 0x04) 0 = None / 1 = Short | 0 |  |  |  | 0 | 202603131815 | -1 | 10 03 | 3E 00 | 20
294198 | HYUNDAI KOREA Passenger | AVANTE N (CN7 N) | 아반떼 N (CN7 N) | 2023 | Gasoline 2.0 T-GDI THETA2 | 가솔린 2.0 T-GDI 세타2 | Seat Heater Ventilation Control Unit - Front | 시트 열선 통풍 제어 유닛 - 전방 | IFCHMCKZ5CZ | Passenger Seat - (Cushion) Blower- Short Detection | 乘客座椅 - （坐垫）鼓风机 - 短路检测 | 동승석 - (쿠션) 통풍 블로워- 출력측 단락 감지 |  | 706 | 70E | 22 E1 06 | 22 | E1 06 | parameter_1 | negative_1 | 50 | 100 | 0 | 6 08 | 10 | 1 | 1 | 1 | 0 | (Bit3 = 0x08) 0 = None / 1 = Short | 0 |  |  |  | 0 | 202603131815 | -1 | 10 03 | 3E 00 | 20
294199 | HYUNDAI KOREA Passenger | AVANTE N (CN7 N) | 아반떼 N (CN7 N) | 2023 | Gasoline 2.0 T-GDI THETA2 | 가솔린 2.0 T-GDI 세타2 | Seat Heater Ventilation Control Unit - Front | 시트 열선 통풍 제어 유닛 - 전방 | IFCHMCKZ5CZ | Passenger Seat - (Cushion) Blower Speed Signal Short Detection | 乘客座椅 - （坐垫）鼓风机速度信号短路检测 | 동승석 - (쿠션) 통풍 블로워 속도 제어 신호측 단락 감지 |  | 706 | 70E | 22 E1 06 | 22 | E1 06 | parameter_1 | negative_1 | 50 | 100 | 0 | 6 10 | 10 | 1 | 1 | 1 | 0 | (Bit4 = 0x10) 0 = None / 1 = Short | 0 |  |  |  | 0 | 202603131815 | -1 | 10 03 | 3E 00 | 20
294200 | HYUNDAI KOREA Passenger | AVANTE N (CN7 N) | 아반떼 N (CN7 N) | 2023 | Gasoline 2.0 T-GDI THETA2 | 가솔린 2.0 T-GDI 세타2 | Seat Heater Ventilation Control Unit - Front | 시트 열선 통풍 제어 유닛 - 전방 | IFCHMCKZ5CZ | Passenger Seat - (Cushion) Blower RPM Signal Short Detection | 乘客座椅 -（坐垫）鼓风机 转速 信号短路检测 | 동승석 - (쿠션) 통풍 블로워 RPM 출력 신호측 단락 감지 |  | 706 | 70E | 22 E1 06 | 22 | E1 06 | parameter_1 | negative_1 | 50 | 100 | 0 | 6 20 | 10 | 1 | 1 | 1 | 0 | (Bit5 = 0x20) 0 = None / 1 = Short | 0 |  |  |  | 0 | 202603131815 | -1 | 10 03 | 3E 00 | 20
294201 | HYUNDAI KOREA Passenger | AVANTE N (CN7 N) | 아반떼 N (CN7 N) | 2023 | Gasoline 2.0 T-GDI THETA2 | 가솔린 2.0 T-GDI 세타2 | Seat Heater Ventilation Control Unit - Front | 시트 열선 통풍 제어 유닛 - 전방 | IFCHMCKZ5CZ | Passenger Seat - (BACK) Blower+ Open Load Detection | 乘客座椅 -（靠背）鼓风机+断路检测 | 동승석 - (BACK) 통풍 블로워+ 출력측 단선 감지 |  | 706 | 70E | 22 E1 06 | 22 | E1 06 | parameter_1 | negative_1 | 50 | 100 | 0 | 6 40 | 10 | 1 | 1 | 1 | 0 | (Bit6 = 0x40) 0 = None / 1 = Open Load | 0 |  |  |  | 0 | 202603131815 | -1 | 10 03 | 3E 00 | 20
294202 | HYUNDAI KOREA Passenger | AVANTE N (CN7 N) | 아반떼 N (CN7 N) | 2023 | Gasoline 2.0 T-GDI THETA2 | 가솔린 2.0 T-GDI 세타2 | Seat Heater Ventilation Control Unit - Front | 시트 열선 통풍 제어 유닛 - 전방 | IFCHMCKZ5CZ | Passenger Seat - (BACK) Blower- Open Load Detection | 乘客座椅 -（靠背）鼓风机 - 断路检测 | 동승석 - (BACK) 통풍 블로워- 출력측 단선 감지 |  | 706 | 70E | 22 E1 06 | 22 | E1 06 | parameter_1 | negative_1 | 50 | 100 | 0 | 6 80 | 10 | 1 | 1 | 1 | 0 | (Bit7 = 0x80) 0 = None / 1 = Open Load | 0 |  |  |  | 0 | 202603131815 | -1 | 10 03 | 3E 00 | 20
294203 | HYUNDAI KOREA Passenger | AVANTE N (CN7 N) | 아반떼 N (CN7 N) | 2023 | Gasoline 2.0 T-GDI THETA2 | 가솔린 2.0 T-GDI 세타2 | Seat Heater Ventilation Control Unit - Front | 시트 열선 통풍 제어 유닛 - 전방 | IFCHMCKZ5CZ | Passenger Seat - (BACK) Blower Speed Signal Open Load Detection | 乘客座椅 -（靠背）鼓风机速度信号断路检测 | 동승석 - (BACK) 통풍 블로워 속도 제어 신호측 단선 감지 |  | 706 | 70E | 22 E1 06 | 22 | E1 06 | parameter_1 | negative_1 | 50 | 100 | 0 | 7 01 | 11 | 1 | 1 | 1 | 0 | (Bit0 = 0x01) 0 = None / 1 = Open Load | 0 |  |  |  | 0 | 202603131815 | -1 | 10 03 | 3E 00 | 20
294204 | HYUNDAI KOREA Passenger | AVANTE N (CN7 N) | 아반떼 N (CN7 N) | 2023 | Gasoline 2.0 T-GDI THETA2 | 가솔린 2.0 T-GDI 세타2 | Seat Heater Ventilation Control Unit - Front | 시트 열선 통풍 제어 유닛 - 전방 | IFCHMCKZ5CZ | Passenger Seat - (BACK) Blower RPM Signal Open Load Detection | 乘客座椅 -（靠背）鼓风机 转速 信号断路检测 | 동승석 - (BACK) 통풍 블로워 RPM 출력 신호측 단선 감지 |  | 706 | 70E | 22 E1 06 | 22 | E1 06 | parameter_1 | negative_1 | 50 | 100 | 0 | 7 02 | 11 | 1 | 1 | 1 | 0 | (Bit1 = 0x02) 0 = None / 1 = Open Load | 0 |  |  |  | 0 | 202603131815 | -1 | 10 03 | 3E 00 | 20
294205 | HYUNDAI KOREA Passenger | AVANTE N (CN7 N) | 아반떼 N (CN7 N) | 2023 | Gasoline 2.0 T-GDI THETA2 | 가솔린 2.0 T-GDI 세타2 | Seat Heater Ventilation Control Unit - Front | 시트 열선 통풍 제어 유닛 - 전방 | IFCHMCKZ5CZ | Passenger Seat - (BACK) Blower+ Short Detection | 乘客座椅 -（靠背）鼓风机+短路检测 | 동승석 - (BACK) 통풍 블로워+ 출력측 단락 감지 |  | 706 | 70E | 22 E1 06 | 22 | E1 06 | parameter_1 | negative_1 | 50 | 100 | 0 | 7 04 | 11 | 1 | 1 | 1 | 0 | (Bit2 = 0x04) 0 = None / 1 = Short | 0 |  |  |  | 0 | 202603131815 | -1 | 10 03 | 3E 00 | 20
294206 | HYUNDAI KOREA Passenger | AVANTE N (CN7 N) | 아반떼 N (CN7 N) | 2023 | Gasoline 2.0 T-GDI THETA2 | 가솔린 2.0 T-GDI 세타2 | Seat Heater Ventilation Control Unit - Front | 시트 열선 통풍 제어 유닛 - 전방 | IFCHMCKZ5CZ | Passenger Seat - (BACK) Blower- Short Detection | 乘客座椅 -（靠背）鼓风机 - 短路检测 | 동승석 - (BACK) 통풍 블로워- 출력측 단락 감지 |  | 706 | 70E | 22 E1 06 | 22 | E1 06 | parameter_1 | negative_1 | 50 | 100 | 0 | 7 08 | 11 | 1 | 1 | 1 | 0 | (Bit3 = 0x08) 0 = None / 1 = Short | 0 |  |  |  | 0 | 202603131815 | -1 | 10 03 | 3E 00 | 20
294207 | HYUNDAI KOREA Passenger | AVANTE N (CN7 N) | 아반떼 N (CN7 N) | 2023 | Gasoline 2.0 T-GDI THETA2 | 가솔린 2.0 T-GDI 세타2 | Seat Heater Ventilation Control Unit - Front | 시트 열선 통풍 제어 유닛 - 전방 | IFCHMCKZ5CZ | Passenger Seat - (BACK) Blower Speed Signal Short Detection | 乘客座椅 -（靠背）鼓风机速度信号短路检测 | 동승석 - (BACK) 통풍 블로워 속도 제어 신호측 단락 감지 |  | 706 | 70E | 22 E1 06 | 22 | E1 06 | parameter_1 | negative_1 | 50 | 100 | 0 | 7 10 | 11 | 1 | 1 | 1 | 0 | (Bit4 = 0x10) 0 = None / 1 = Short | 0 |  |  |  | 0 | 202603131815 | -1 | 10 03 | 3E 00 | 20
294208 | HYUNDAI KOREA Passenger | AVANTE N (CN7 N) | 아반떼 N (CN7 N) | 2023 | Gasoline 2.0 T-GDI THETA2 | 가솔린 2.0 T-GDI 세타2 | Seat Heater Ventilation Control Unit - Front | 시트 열선 통풍 제어 유닛 - 전방 | IFCHMCKZ5CZ | Passenger Seat - (BACK) Blower RPM Signal Short Detection | 乘客座椅 -（靠背）鼓风机 转速 信号短路检测 | 동승석 - (BACK) 통풍 블로워 RPM 출력 신호측 단락 감지 |  | 706 | 70E | 22 E1 06 | 22 | E1 06 | parameter_1 | negative_1 | 50 | 100 | 0 | 7 20 | 11 | 1 | 1 | 1 | 0 | (Bit5 = 0x20) 0 = None / 1 = Short | 0 |  |  |  | 0 | 202603131815 | -1 | 10 03 | 3E 00 | 20
295284 | HYUNDAI KOREA Passenger | AVANTE N (CN7 N) | 아반떼 N (CN7 N) | 2023 | Gasoline 2.0 T-GDI THETA2 | 가솔린 2.0 T-GDI 세타2 | Seat Heater Ventilation Control Unit - Rear | 시트 열선 통풍 제어 유닛 - 후방 | IFCHMCKZ6CZ | Rear Left Seat - Heater Switch Input | 左后座椅 - 加热器开关输入 | 후방 좌측 시트 - 열선 스위치 입력 |  | 707 | 70F | 22 B4 03 | 22 | B4 03 | parameter_1 | negative_1 | 50 | 100 | 0 | 4 01 | 8 | 1 | 1 | 1 | 0 | (Bit0 = 0x01) 0 = OFF / 1 = ON | 0 |  |  |  | 0 | 202603131815 | -1 | 10 03 | 3E 00 | 20
295285 | HYUNDAI KOREA Passenger | AVANTE N (CN7 N) | 아반떼 N (CN7 N) | 2023 | Gasoline 2.0 T-GDI THETA2 | 가솔린 2.0 T-GDI 세타2 | Seat Heater Ventilation Control Unit - Rear | 시트 열선 통풍 제어 유닛 - 후방 | IFCHMCKZ6CZ | Rear Left Seat - Vent Switch Input | 左后座椅 - 通风开关输入 | 후방 좌측 시트 - 통풍 스위치 입력 |  | 707 | 70F | 22 B4 03 | 22 | B4 03 | parameter_1 | negative_1 | 50 | 100 | 0 | 4 02 | 8 | 1 | 1 | 1 | 0 | (Bit1 = 0x02) 0 = OFF / 1 = ON | 0 |  |  |  | 0 | 202603131815 | -1 | 10 03 | 3E 00 | 20
295286 | HYUNDAI KOREA Passenger | AVANTE N (CN7 N) | 아반떼 N (CN7 N) | 2023 | Gasoline 2.0 T-GDI THETA2 | 가솔린 2.0 T-GDI 세타2 | Seat Heater Ventilation Control Unit - Rear | 시트 열선 통풍 제어 유닛 - 후방 | IFCHMCKZ6CZ | Rear Left Seat - Heater Mat+ Output | 左后座椅 - 加热垫+输出 | 후방 좌측 시트 - 열선+ 출력 |  | 707 | 70F | 22 B4 03 | 22 | B4 03 | parameter_1 | negative_1 | 50 | 100 | 0 | 4 04 | 8 | 1 | 1 | 1 | 0 | (Bit2 = 0x04) 0 = OFF / 1 = ON | 0 |  |  |  | 0 | 202603131815 | -1 | 10 03 | 3E 00 | 20
295287 | HYUNDAI KOREA Passenger | AVANTE N (CN7 N) | 아반떼 N (CN7 N) | 2023 | Gasoline 2.0 T-GDI THETA2 | 가솔린 2.0 T-GDI 세타2 | Seat Heater Ventilation Control Unit - Rear | 시트 열선 통풍 제어 유닛 - 후방 | IFCHMCKZ6CZ | Rear Left Seat - Heater Mat- Output | 左后座椅 - 加热垫 - 输出 | 후방 좌측 시트 - 열선- 출력 |  | 707 | 70F | 22 B4 03 | 22 | B4 03 | parameter_1 | negative_1 | 50 | 100 | 0 | 4 08 | 8 | 1 | 1 | 1 | 0 | (Bit3 = 0x08) 0 = OFF / 1 = ON | 0 |  |  |  | 0 | 202603131815 | -1 | 10 03 | 3E 00 | 20
295288 | HYUNDAI KOREA Passenger | AVANTE N (CN7 N) | 아반떼 N (CN7 N) | 2023 | Gasoline 2.0 T-GDI THETA2 | 가솔린 2.0 T-GDI 세타2 | Seat Heater Ventilation Control Unit - Rear | 시트 열선 통풍 제어 유닛 - 후방 | IFCHMCKZ6CZ | Rear Left Seat - Vent Blower Power Output | 左后座椅 - 通风鼓风机功率输出 | 후방 좌측 시트 - 통풍 블로워 전원 출력 |  | 707 | 70F | 22 B4 03 | 22 | B4 03 | parameter_1 | negative_1 | 50 | 100 | 0 | 4 10 | 8 | 1 | 1 | 1 | 0 | (Bit4 = 0x10) 0 = OFF / 1 = ON | 0 |  |  |  | 0 | 202603131815 | -1 | 10 03 | 3E 00 | 20
295289 | HYUNDAI KOREA Passenger | AVANTE N (CN7 N) | 아반떼 N (CN7 N) | 2023 | Gasoline 2.0 T-GDI THETA2 | 가솔린 2.0 T-GDI 세타2 | Seat Heater Ventilation Control Unit - Rear | 시트 열선 통풍 제어 유닛 - 후방 | IFCHMCKZ6CZ | Rear Left Seat - Vent Blower Speed Control Output | 左后座椅 - 通风鼓风机速度控制输出 | 후방 좌측 시트 - 통풍 블로워 속도 제어 출력 |  | 707 | 70F | 22 B4 03 | 22 | B4 03 | parameter_1 | negative_1 | 50 | 100 | 0 | 4 20 | 8 | 1 | 1 | 1 | 0 | (Bit5 = 0x20) 0 = OFF / 1 = ON | 0 |  |  |  | 0 | 202603131815 | -1 | 10 03 | 3E 00 | 20
295290 | HYUNDAI KOREA Passenger | AVANTE N (CN7 N) | 아반떼 N (CN7 N) | 2023 | Gasoline 2.0 T-GDI THETA2 | 가솔린 2.0 T-GDI 세타2 | Seat Heater Ventilation Control Unit - Rear | 시트 열선 통풍 제어 유닛 - 후방 | IFCHMCKZ6CZ | Rear Left Seat - B+ OverVoltage Detection | 左后座椅 - B+ 过压检测 | 후방 좌측 시트 - 열선/통풍 과전압 |  | 707 | 70F | 22 B4 03 | 22 | B4 03 | parameter_1 | negative_1 | 50 | 100 | 0 | 4 40 | 8 | 1 | 1 | 1 | 0 | (Bit6 = 0x40) 0 = None / 1 = Over Voltage | 0 |  |  |  | 0 | 202603131815 | -1 | 10 03 | 3E 00 | 20
295291 | HYUNDAI KOREA Passenger | AVANTE N (CN7 N) | 아반떼 N (CN7 N) | 2023 | Gasoline 2.0 T-GDI THETA2 | 가솔린 2.0 T-GDI 세타2 | Seat Heater Ventilation Control Unit - Rear | 시트 열선 통풍 제어 유닛 - 후방 | IFCHMCKZ6CZ | Rear Left Seat - B+ Under Voltage Detection | 左后座椅 - B+ 欠压检测 | 후방 좌측 시트 - 열선/통풍 저전압 |  | 707 | 70F | 22 B4 03 | 22 | B4 03 | parameter_1 | negative_1 | 50 | 100 | 0 | 4 80 | 8 | 1 | 1 | 1 | 0 | (Bit7 = 0x80) 0 = None / 1 = Under Voltage | 0 |  |  |  | 0 | 202603131815 | -1 | 10 03 | 3E 00 | 20
295292 | HYUNDAI KOREA Passenger | AVANTE N (CN7 N) | 아반떼 N (CN7 N) | 2023 | Gasoline 2.0 T-GDI THETA2 | 가솔린 2.0 T-GDI 세타2 | Seat Heater Ventilation Control Unit - Rear | 시트 열선 통풍 제어 유닛 - 후방 | IFCHMCKZ6CZ | Rear Left Seat - Target Heat Temperature Fail | 左后座椅 - 目标加热温度未达到 | 후방 좌측 시트 - 목표 온도 미도달 |  | 707 | 70F | 22 B4 03 | 22 | B4 03 | parameter_1 | negative_1 | 50 | 100 | 0 | 5 01 | 9 | 1 | 1 | 1 | 0 | (Bit0 = 0x01) 0 = None / 1 = Fail | 0 |  |  |  | 0 | 202603131815 | -1 | 10 03 | 3E 00 | 20
295293 | HYUNDAI KOREA Passenger | AVANTE N (CN7 N) | 아반떼 N (CN7 N) | 2023 | Gasoline 2.0 T-GDI THETA2 | 가솔린 2.0 T-GDI 세타2 | Seat Heater Ventilation Control Unit - Rear | 시트 열선 통풍 제어 유닛 - 후방 | IFCHMCKZ6CZ | Rear Left Seat - Ignition 2 Fuse Open Load Detection | 左后座椅 - 点火 2 保险丝断路检测 | 후방 좌측 시트 - 이그니션 2 신호 단선 감지 |  | 707 | 70F | 22 B4 03 | 22 | B4 03 | parameter_1 | negative_1 | 50 | 100 | 0 | 5 02 | 9 | 1 | 1 | 1 | 0 | (Bit1 = 0x02) 0 = None / 1 = Open Load | 0 |  |  |  | 0 | 202603131815 | -1 | 10 03 | 3E 00 | 20
295294 | HYUNDAI KOREA Passenger | AVANTE N (CN7 N) | 아반떼 N (CN7 N) | 2023 | Gasoline 2.0 T-GDI THETA2 | 가솔린 2.0 T-GDI 세타2 | Seat Heater Ventilation Control Unit - Rear | 시트 열선 통풍 제어 유닛 - 후방 | IFCHMCKZ6CZ | Rear Left Seat - Heater Mat (Cushion/Back) Open Load Detection | 左后座椅 - 加热垫（坐垫/靠背）断路检测 | 후방 좌측 시트 - 열선 매트 (쿠션/백) 단선 감지 |  | 707 | 70F | 22 B4 03 | 22 | B4 03 | parameter_1 | negative_1 | 50 | 100 | 0 | 5 04 | 9 | 1 | 1 | 1 | 0 | (Bit2 = 0x04) 0 = None / 1 = Open Load | 0 |  |  |  | 0 | 202603131815 | -1 | 10 03 | 3E 00 | 20
295295 | HYUNDAI KOREA Passenger | AVANTE N (CN7 N) | 아반떼 N (CN7 N) | 2023 | Gasoline 2.0 T-GDI THETA2 | 가솔린 2.0 T-GDI 세타2 | Seat Heater Ventilation Control Unit - Rear | 시트 열선 통풍 제어 유닛 - 후방 | IFCHMCKZ6CZ | Rear Left Seat - Heater+ Open Load Detection | 左后座椅 - 加热器+断路检测 | 후방 좌측 시트 - 열선+ 출력측 단선 감지 |  | 707 | 70F | 22 B4 03 | 22 | B4 03 | parameter_1 | negative_1 | 50 | 100 | 0 | 5 08 | 9 | 1 | 1 | 1 | 0 | (Bit3 = 0x08) 0 = None / 1 = Open Load | 0 |  |  |  | 0 | 202603131815 | -1 | 10 03 | 3E 00 | 20
295296 | HYUNDAI KOREA Passenger | AVANTE N (CN7 N) | 아반떼 N (CN7 N) | 2023 | Gasoline 2.0 T-GDI THETA2 | 가솔린 2.0 T-GDI 세타2 | Seat Heater Ventilation Control Unit - Rear | 시트 열선 통풍 제어 유닛 - 후방 | IFCHMCKZ6CZ | Rear Left Seat - Heater- Open Load Detection | 左后座椅 - 加热器 - 断路检测 | 후방 좌측 시트 - 열선- 출력측 단선 감지 |  | 707 | 70F | 22 B4 03 | 22 | B4 03 | parameter_1 | negative_1 | 50 | 100 | 0 | 5 10 | 9 | 1 | 1 | 1 | 0 | (Bit4 = 0x10) 0 = None / 1 = Open Load | 0 |  |  |  | 0 | 202603131815 | -1 | 10 03 | 3E 00 | 20
295297 | HYUNDAI KOREA Passenger | AVANTE N (CN7 N) | 아반떼 N (CN7 N) | 2023 | Gasoline 2.0 T-GDI THETA2 | 가솔린 2.0 T-GDI 세타2 | Seat Heater Ventilation Control Unit - Rear | 시트 열선 통풍 제어 유닛 - 후방 | IFCHMCKZ6CZ | Rear Left Seat - Heater+/Heater- Short Detection | 左后座椅 - 加热器+/加热器- 短路检测 | 후방 좌측 시트 - 열선+/열선- 출력간 단락 감지 |  | 707 | 70F | 22 B4 03 | 22 | B4 03 | parameter_1 | negative_1 | 50 | 100 | 0 | 5 20 | 9 | 1 | 1 | 1 | 0 | (Bit5 = 0x20) 0 = None / 1 = Short | 0 |  |  |  | 0 | 202603131815 | -1 | 10 03 | 3E 00 | 20
295298 | HYUNDAI KOREA Passenger | AVANTE N (CN7 N) | 아반떼 N (CN7 N) | 2023 | Gasoline 2.0 T-GDI THETA2 | 가솔린 2.0 T-GDI 세타2 | Seat Heater Ventilation Control Unit - Rear | 시트 열선 통풍 제어 유닛 - 후방 | IFCHMCKZ6CZ | Rear Left Seat - Heater+/NTC- Short Detection | 左后座椅 - 加热器+/NTC- 短路检测 | 후방 좌측 시트 - 열선+/NTC- 출력간 단락 감지 |  | 707 | 70F | 22 B4 03 | 22 | B4 03 | parameter_1 | negative_1 | 50 | 100 | 0 | 5 40 | 9 | 1 | 1 | 1 | 0 | (Bit6 = 0x40) 0 = None / 1 = Short | 0 |  |  |  | 0 | 202603131815 | -1 | 10 03 | 3E 00 | 20
295299 | HYUNDAI KOREA Passenger | AVANTE N (CN7 N) | 아반떼 N (CN7 N) | 2023 | Gasoline 2.0 T-GDI THETA2 | 가솔린 2.0 T-GDI 세타2 | Seat Heater Ventilation Control Unit - Rear | 시트 열선 통풍 제어 유닛 - 후방 | IFCHMCKZ6CZ | Rear Left Seat - Heater Connector Disconnect | 左后座椅 - 加热器连接器断开 | 후방 좌측 시트 - 열선 쿠션/백 연결 커넥터 미체결 |  | 707 | 70F | 22 B4 03 | 22 | B4 03 | parameter_1 | negative_1 | 50 | 100 | 0 | 5 80 | 9 | 1 | 1 | 1 | 0 | (Bit7 = 0x80) 0 = None / 1 = Disconnection | 0 |  |  |  | 0 | 202603131815 | -1 | 10 03 | 3E 00 | 20
295300 | HYUNDAI KOREA Passenger | AVANTE N (CN7 N) | 아반떼 N (CN7 N) | 2023 | Gasoline 2.0 T-GDI THETA2 | 가솔린 2.0 T-GDI 세타2 | Seat Heater Ventilation Control Unit - Rear | 시트 열선 통풍 제어 유닛 - 후방 | IFCHMCKZ6CZ | Rear Left Seat - NTC+ Open Load Detection | 左后座椅 - NTC+ 断路检测 | 후방 좌측 시트 - NTC+ 측 단선 감지 |  | 707 | 70F | 22 B4 03 | 22 | B4 03 | parameter_1 | negative_1 | 50 | 100 | 0 | 6 01 | 10 | 1 | 1 | 1 | 0 | (Bit0 = 0x01) 0 = None / 1 = Open Load | 0 |  |  |  | 0 | 202603131815 | -1 | 10 03 | 3E 00 | 20
295301 | HYUNDAI KOREA Passenger | AVANTE N (CN7 N) | 아반떼 N (CN7 N) | 2023 | Gasoline 2.0 T-GDI THETA2 | 가솔린 2.0 T-GDI 세타2 | Seat Heater Ventilation Control Unit - Rear | 시트 열선 통풍 제어 유닛 - 후방 | IFCHMCKZ6CZ | Rear Left Seat - NTC- Open Load Detection | 左后座椅 - NTC - 断路检测 | 후방 좌측 시트 - NTC- 측 단선 감지 |  | 707 | 70F | 22 B4 03 | 22 | B4 03 | parameter_1 | negative_1 | 50 | 100 | 0 | 6 02 | 10 | 1 | 1 | 1 | 0 | (Bit1 = 0x02) 0 = None / 1 = Open Load | 0 |  |  |  | 0 | 202603131815 | -1 | 10 03 | 3E 00 | 20
295302 | HYUNDAI KOREA Passenger | AVANTE N (CN7 N) | 아반떼 N (CN7 N) | 2023 | Gasoline 2.0 T-GDI THETA2 | 가솔린 2.0 T-GDI 세타2 | Seat Heater Ventilation Control Unit - Rear | 시트 열선 통풍 제어 유닛 - 후방 | IFCHMCKZ6CZ | Rear Left Seat - NTC+/NTC- Short Detection | 左后座椅 - NTC+/NTC- 短路检测 | 후방 좌측 시트 - NTC+/NTC- 간 단락 감지 |  | 707 | 70F | 22 B4 03 | 22 | B4 03 | parameter_1 | negative_1 | 50 | 100 | 0 | 6 04 | 10 | 1 | 1 | 1 | 0 | (Bit2 = 0x04) 0 = None / 1 = Short | 0 |  |  |  | 0 | 202603131815 | -1 | 10 03 | 3E 00 | 20
295303 | HYUNDAI KOREA Passenger | AVANTE N (CN7 N) | 아반떼 N (CN7 N) | 2023 | Gasoline 2.0 T-GDI THETA2 | 가솔린 2.0 T-GDI 세타2 | Seat Heater Ventilation Control Unit - Rear | 시트 열선 통풍 제어 유닛 - 후방 | IFCHMCKZ6CZ | Rear Left Seat - NTC+/Heater+ Short Detection | 左后座椅 - NTC+/加热器+短路检测 | 후방 좌측 시트 - NTC+/열선+ 출력간 단락 감지 |  | 707 | 70F | 22 B4 03 | 22 | B4 03 | parameter_1 | negative_1 | 50 | 100 | 0 | 6 08 | 10 | 1 | 1 | 1 | 0 | (Bit3 = 0x08) 0 = None / 1 = Short | 0 |  |  |  | 0 | 202603131815 | -1 | 10 03 | 3E 00 | 20
295304 | HYUNDAI KOREA Passenger | AVANTE N (CN7 N) | 아반떼 N (CN7 N) | 2023 | Gasoline 2.0 T-GDI THETA2 | 가솔린 2.0 T-GDI 세타2 | Seat Heater Ventilation Control Unit - Rear | 시트 열선 통풍 제어 유닛 - 후방 | IFCHMCKZ6CZ | Rear Left Seat - NTC+/Heater- Short Detection | 左后座椅 - NTC+/加热器 - 短路检测 | 후방 좌측 시트 - NTC+/열선- 출력간 단락 감지 |  | 707 | 70F | 22 B4 03 | 22 | B4 03 | parameter_1 | negative_1 | 50 | 100 | 0 | 6 10 | 10 | 1 | 1 | 1 | 0 | (Bit4 = 0x10) 0 = None / 1 = Short | 0 |  |  |  | 0 | 202603131815 | -1 | 10 03 | 3E 00 | 20
295305 | HYUNDAI KOREA Passenger | AVANTE N (CN7 N) | 아반떼 N (CN7 N) | 2023 | Gasoline 2.0 T-GDI THETA2 | 가솔린 2.0 T-GDI 세타2 | Seat Heater Ventilation Control Unit - Rear | 시트 열선 통풍 제어 유닛 - 후방 | IFCHMCKZ6CZ | Rear Left Seat - Blower+/Blower- Short | 左后座椅 - 鼓风机+/鼓风机- 短 | 후방 좌측 시트 - 통풍 블로워+/블로워- 출력간 단락 감지 |  | 707 | 70F | 22 B4 03 | 22 | B4 03 | parameter_1 | negative_1 | 50 | 100 | 0 | 6 20 | 10 | 1 | 1 | 1 | 0 | (Bit5 = 0x20) 0 = None / 1 = Short | 0 |  |  |  | 0 | 202603131815 | -1 | 10 03 | 3E 00 | 20
295306 | HYUNDAI KOREA Passenger | AVANTE N (CN7 N) | 아반떼 N (CN7 N) | 2023 | Gasoline 2.0 T-GDI THETA2 | 가솔린 2.0 T-GDI 세타2 | Seat Heater Ventilation Control Unit - Rear | 시트 열선 통풍 제어 유닛 - 후방 | IFCHMCKZ6CZ | Rear Left Seat - Blower+/Blower Speed Signal Short | 左后座椅 - 鼓风机+/鼓风机速度信号短路 | 후방 좌측 시트 - 통풍 블로워+/블로워 속도 제어 신호간 단락 감지 |  | 707 | 70F | 22 B4 03 | 22 | B4 03 | parameter_1 | negative_1 | 50 | 100 | 0 | 6 40 | 10 | 1 | 1 | 1 | 0 | (Bit6 = 0x40) 0 = None / 1 = Short | 0 |  |  |  | 0 | 202603131815 | -1 | 10 03 | 3E 00 | 20
295307 | HYUNDAI KOREA Passenger | AVANTE N (CN7 N) | 아반떼 N (CN7 N) | 2023 | Gasoline 2.0 T-GDI THETA2 | 가솔린 2.0 T-GDI 세타2 | Seat Heater Ventilation Control Unit - Rear | 시트 열선 통풍 제어 유닛 - 후방 | IFCHMCKZ6CZ | Rear Left Seat - Blower+/Blower RPM Signal Short | 左后座椅 - 鼓风机+/鼓风机 转速 信号短路 | 후방 좌측 시트 - 통풍 블로워+/블로워 RPM 출력 신호간 단락 감지 |  | 707 | 70F | 22 B4 03 | 22 | B4 03 | parameter_1 | negative_1 | 50 | 100 | 0 | 6 80 | 10 | 1 | 1 | 1 | 0 | (Bit7 = 0x80) 0 = None / 1 = Short | 0 |  |  |  | 0 | 202603131815 | -1 | 10 03 | 3E 00 | 20
295308 | HYUNDAI KOREA Passenger | AVANTE N (CN7 N) | 아반떼 N (CN7 N) | 2023 | Gasoline 2.0 T-GDI THETA2 | 가솔린 2.0 T-GDI 세타2 | Seat Heater Ventilation Control Unit - Rear | 시트 열선 통풍 제어 유닛 - 후방 | IFCHMCKZ6CZ | Rear Left Seat - Blower-/Blower Speed Signal Short | 左后座椅 - 鼓风机/鼓风机速度信号短路 | 후방 좌측 시트 - 통풍 블로워-/블로워 속도 제어 신호간 단락 감지 |  | 707 | 70F | 22 B4 03 | 22 | B4 03 | parameter_1 | negative_1 | 50 | 100 | 0 | 7 01 | 11 | 1 | 1 | 1 | 0 | (Bit0 = 0x01) 0 = None / 1 = Short | 0 |  |  |  | 0 | 202603131815 | -1 | 10 03 | 3E 00 | 20
295309 | HYUNDAI KOREA Passenger | AVANTE N (CN7 N) | 아반떼 N (CN7 N) | 2023 | Gasoline 2.0 T-GDI THETA2 | 가솔린 2.0 T-GDI 세타2 | Seat Heater Ventilation Control Unit - Rear | 시트 열선 통풍 제어 유닛 - 후방 | IFCHMCKZ6CZ | Rear Left Seat - Blower-/Blower RPM Signal Short | 左后座椅 - 鼓风机/鼓风机 转速 信号短路 | 후방 좌측 시트 - 통풍 블로워-/블로워 RPM 출력 신호간 단락 감지 |  | 707 | 70F | 22 B4 03 | 22 | B4 03 | parameter_1 | negative_1 | 50 | 100 | 0 | 7 02 | 11 | 1 | 1 | 1 | 0 | (Bit1 = 0x02) 0 = None / 1 = Short | 0 |  |  |  | 0 | 202603131815 | -1 | 10 03 | 3E 00 | 20
295310 | HYUNDAI KOREA Passenger | AVANTE N (CN7 N) | 아반떼 N (CN7 N) | 2023 | Gasoline 2.0 T-GDI THETA2 | 가솔린 2.0 T-GDI 세타2 | Seat Heater Ventilation Control Unit - Rear | 시트 열선 통풍 제어 유닛 - 후방 | IFCHMCKZ6CZ | Rear Left Seat - Blower Speed/Blower RPM Signal Short | 左后座椅 - 鼓风机速度/鼓风机 转速 信号短路 | 후방 좌측 시트 - 통풍 블로워 속도 제어/블로워 RPM 신호간 단락 감지 |  | 707 | 70F | 22 B4 03 | 22 | B4 03 | parameter_1 | negative_1 | 50 | 100 | 0 | 7 04 | 11 | 1 | 1 | 1 | 0 | (Bit2 = 0x04) 0 = None / 1 = Short | 0 |  |  |  | 0 | 202603131815 | -1 | 10 03 | 3E 00 | 20
295311 | HYUNDAI KOREA Passenger | AVANTE N (CN7 N) | 아반떼 N (CN7 N) | 2023 | Gasoline 2.0 T-GDI THETA2 | 가솔린 2.0 T-GDI 세타2 | Seat Heater Ventilation Control Unit - Rear | 시트 열선 통풍 제어 유닛 - 후방 | IFCHMCKZ6CZ | Rear Left Seat - Blower+ Open Load Detection | 左后座椅 - 鼓风机+断路检测 | 후방 좌측 시트 - 통풍 블로워+ 출력측 단선 감지 |  | 707 | 70F | 22 B4 03 | 22 | B4 03 | parameter_1 | negative_1 | 50 | 100 | 0 | 7 08 | 11 | 1 | 1 | 1 | 0 | (Bit3 = 0x08) 0 = None / 1 = Open Load | 0 |  |  |  | 0 | 202603131815 | -1 | 10 03 | 3E 00 | 20
295312 | HYUNDAI KOREA Passenger | AVANTE N (CN7 N) | 아반떼 N (CN7 N) | 2023 | Gasoline 2.0 T-GDI THETA2 | 가솔린 2.0 T-GDI 세타2 | Seat Heater Ventilation Control Unit - Rear | 시트 열선 통풍 제어 유닛 - 후방 | IFCHMCKZ6CZ | Rear Left Seat - Blower- Open Load Detection | 左后座椅 - 鼓风机 - 断路检测 | 후방 좌측 시트 - 통풍 블로워- 출력측 단선 감지 |  | 707 | 70F | 22 B4 03 | 22 | B4 03 | parameter_1 | negative_1 | 50 | 100 | 0 | 7 10 | 11 | 1 | 1 | 1 | 0 | (Bit4 = 0x10) 0 = None / 1 = Open Load | 0 |  |  |  | 0 | 202603131815 | -1 | 10 03 | 3E 00 | 20
295313 | HYUNDAI KOREA Passenger | AVANTE N (CN7 N) | 아반떼 N (CN7 N) | 2023 | Gasoline 2.0 T-GDI THETA2 | 가솔린 2.0 T-GDI 세타2 | Seat Heater Ventilation Control Unit - Rear | 시트 열선 통풍 제어 유닛 - 후방 | IFCHMCKZ6CZ | Rear Left Seat - Blower Speed Signal Open Load Detection | 左后座椅 - 鼓风机速度信号断路检测 | 후방 좌측 시트 - 통풍 블로워 속도 제어 신호측 단선 감지 |  | 707 | 70F | 22 B4 03 | 22 | B4 03 | parameter_1 | negative_1 | 50 | 100 | 0 | 7 20 | 11 | 1 | 1 | 1 | 0 | (Bit5 = 0x20) 0 = None / 1 = Open Load | 0 |  |  |  | 0 | 202603131815 | -1 | 10 03 | 3E 00 | 20
295314 | HYUNDAI KOREA Passenger | AVANTE N (CN7 N) | 아반떼 N (CN7 N) | 2023 | Gasoline 2.0 T-GDI THETA2 | 가솔린 2.0 T-GDI 세타2 | Seat Heater Ventilation Control Unit - Rear | 시트 열선 통풍 제어 유닛 - 후방 | IFCHMCKZ6CZ | Rear Left Seat - Blower RPM Signal Open Load Detection | 左后座椅 - 鼓风机 转速 信号断路检测 | 후방 좌측 시트 - 통풍 블로워 RPM 출력 신호측 단선 감지 |  | 707 | 70F | 22 B4 03 | 22 | B4 03 | parameter_1 | negative_1 | 50 | 100 | 0 | 7 40 | 11 | 1 | 1 | 1 | 0 | (Bit6 = 0x40) 0 = None / 1 = Open Load | 0 |  |  |  | 0 | 202603131815 | -1 | 10 03 | 3E 00 | 20
295315 | HYUNDAI KOREA Passenger | AVANTE N (CN7 N) | 아반떼 N (CN7 N) | 2023 | Gasoline 2.0 T-GDI THETA2 | 가솔린 2.0 T-GDI 세타2 | Seat Heater Ventilation Control Unit - Rear | 시트 열선 통풍 제어 유닛 - 후방 | IFCHMCKZ6CZ | Rear Right Seat - Heater Switch Input | 右后座椅 - 加热器开关输入 | 후방 우측 시트 - 열선 스위치 입력 |  | 707 | 70F | 22 B4 04 | 22 | B4 04 | parameter_1 | negative_1 | 50 | 100 | 0 | 4 01 | 8 | 1 | 1 | 1 | 0 | (Bit0 = 0x01) 0 = OFF / 1 = ON | 0 |  |  |  | 0 | 202603131815 | -1 | 10 03 | 3E 00 | 20
295316 | HYUNDAI KOREA Passenger | AVANTE N (CN7 N) | 아반떼 N (CN7 N) | 2023 | Gasoline 2.0 T-GDI THETA2 | 가솔린 2.0 T-GDI 세타2 | Seat Heater Ventilation Control Unit - Rear | 시트 열선 통풍 제어 유닛 - 후방 | IFCHMCKZ6CZ | Rear Right Seat - Vent Switch Input | 右后座椅 - 通风开关输入 | 후방 우측 시트 - 통풍 스위치 압력 |  | 707 | 70F | 22 B4 04 | 22 | B4 04 | parameter_1 | negative_1 | 50 | 100 | 0 | 4 02 | 8 | 1 | 1 | 1 | 0 | (Bit1 = 0x02) 0 = OFF / 1 = ON | 0 |  |  |  | 0 | 202603131815 | -1 | 10 03 | 3E 00 | 20
295317 | HYUNDAI KOREA Passenger | AVANTE N (CN7 N) | 아반떼 N (CN7 N) | 2023 | Gasoline 2.0 T-GDI THETA2 | 가솔린 2.0 T-GDI 세타2 | Seat Heater Ventilation Control Unit - Rear | 시트 열선 통풍 제어 유닛 - 후방 | IFCHMCKZ6CZ | Rear Right Seat - Heater Mat+ Output | 右后座椅 - 加热垫+输出 | 후방 우측 시트 - 열선+ 출력 |  | 707 | 70F | 22 B4 04 | 22 | B4 04 | parameter_1 | negative_1 | 50 | 100 | 0 | 4 04 | 8 | 1 | 1 | 1 | 0 | (Bit2 = 0x04) 0 = OFF / 1 = ON | 0 |  |  |  | 0 | 202603131815 | -1 | 10 03 | 3E 00 | 20
295318 | HYUNDAI KOREA Passenger | AVANTE N (CN7 N) | 아반떼 N (CN7 N) | 2023 | Gasoline 2.0 T-GDI THETA2 | 가솔린 2.0 T-GDI 세타2 | Seat Heater Ventilation Control Unit - Rear | 시트 열선 통풍 제어 유닛 - 후방 | IFCHMCKZ6CZ | Rear Right Seat - Heater Mat- Output | 右后座椅 - 加热垫 - 输出 | 후방 우측 시트 - 열선- 출력 |  | 707 | 70F | 22 B4 04 | 22 | B4 04 | parameter_1 | negative_1 | 50 | 100 | 0 | 4 08 | 8 | 1 | 1 | 1 | 0 | (Bit3 = 0x08) 0 = OFF / 1 = ON | 0 |  |  |  | 0 | 202603131815 | -1 | 10 03 | 3E 00 | 20
295319 | HYUNDAI KOREA Passenger | AVANTE N (CN7 N) | 아반떼 N (CN7 N) | 2023 | Gasoline 2.0 T-GDI THETA2 | 가솔린 2.0 T-GDI 세타2 | Seat Heater Ventilation Control Unit - Rear | 시트 열선 통풍 제어 유닛 - 후방 | IFCHMCKZ6CZ | Rear Right Seat - Vent Blower Power Output | 右后座椅 - 通风鼓风机功率输出 | 후방 우측 시트 - 통풍 블로워 전원 출력 |  | 707 | 70F | 22 B4 04 | 22 | B4 04 | parameter_1 | negative_1 | 50 | 100 | 0 | 4 10 | 8 | 1 | 1 | 1 | 0 | (Bit4 = 0x10) 0 = OFF / 1 = ON | 0 |  |  |  | 0 | 202603131815 | -1 | 10 03 | 3E 00 | 20
295320 | HYUNDAI KOREA Passenger | AVANTE N (CN7 N) | 아반떼 N (CN7 N) | 2023 | Gasoline 2.0 T-GDI THETA2 | 가솔린 2.0 T-GDI 세타2 | Seat Heater Ventilation Control Unit - Rear | 시트 열선 통풍 제어 유닛 - 후방 | IFCHMCKZ6CZ | Rear Right Seat - Vent Blower Speed Control Output | 右后座椅 - 通风鼓风机速度控制输出 | 후방 우측 시트 - 통풍 블로워 속도 제어 출력 |  | 707 | 70F | 22 B4 04 | 22 | B4 04 | parameter_1 | negative_1 | 50 | 100 | 0 | 4 20 | 8 | 1 | 1 | 1 | 0 | (Bit5 = 0x20) 0 = OFF / 1 = ON | 0 |  |  |  | 0 | 202603131815 | -1 | 10 03 | 3E 00 | 20
295321 | HYUNDAI KOREA Passenger | AVANTE N (CN7 N) | 아반떼 N (CN7 N) | 2023 | Gasoline 2.0 T-GDI THETA2 | 가솔린 2.0 T-GDI 세타2 | Seat Heater Ventilation Control Unit - Rear | 시트 열선 통풍 제어 유닛 - 후방 | IFCHMCKZ6CZ | Rear Right Seat - B+ OverVoltage Detection | 右后座椅 - B+ 过压检测 | 후방 우측 시트 - 열선/통풍 과전압 |  | 707 | 70F | 22 B4 04 | 22 | B4 04 | parameter_1 | negative_1 | 50 | 100 | 0 | 4 40 | 8 | 1 | 1 | 1 | 0 | (Bit6 = 0x40) 0 = None / 1 = Over Voltage | 0 |  |  |  | 0 | 202603131815 | -1 | 10 03 | 3E 00 | 20
295322 | HYUNDAI KOREA Passenger | AVANTE N (CN7 N) | 아반떼 N (CN7 N) | 2023 | Gasoline 2.0 T-GDI THETA2 | 가솔린 2.0 T-GDI 세타2 | Seat Heater Ventilation Control Unit - Rear | 시트 열선 통풍 제어 유닛 - 후방 | IFCHMCKZ6CZ | Rear Right Seat - B+ Under Voltage Detection | 右后座椅 - B+ 欠压检测 | 후방 우측 시트 - 열선/통풍 저전압 |  | 707 | 70F | 22 B4 04 | 22 | B4 04 | parameter_1 | negative_1 | 50 | 100 | 0 | 4 80 | 8 | 1 | 1 | 1 | 0 | (Bit7 = 0x80) 0 = None / 1 = Under Voltage | 0 |  |  |  | 0 | 202603131815 | -1 | 10 03 | 3E 00 | 20
295323 | HYUNDAI KOREA Passenger | AVANTE N (CN7 N) | 아반떼 N (CN7 N) | 2023 | Gasoline 2.0 T-GDI THETA2 | 가솔린 2.0 T-GDI 세타2 | Seat Heater Ventilation Control Unit - Rear | 시트 열선 통풍 제어 유닛 - 후방 | IFCHMCKZ6CZ | Rear Right Seat - Target Heat Temperature Fail | 右后座椅 - 目标加热温度未达到 | 후방 우측 시트 - 목표 온도 미도달 |  | 707 | 70F | 22 B4 04 | 22 | B4 04 | parameter_1 | negative_1 | 50 | 100 | 0 | 5 01 | 9 | 1 | 1 | 1 | 0 | (Bit0 = 0x01) 0 = None / 1 = Fail | 0 |  |  |  | 0 | 202603131815 | -1 | 10 03 | 3E 00 | 20
295324 | HYUNDAI KOREA Passenger | AVANTE N (CN7 N) | 아반떼 N (CN7 N) | 2023 | Gasoline 2.0 T-GDI THETA2 | 가솔린 2.0 T-GDI 세타2 | Seat Heater Ventilation Control Unit - Rear | 시트 열선 통풍 제어 유닛 - 후방 | IFCHMCKZ6CZ | Rear Right Seat - Ignition 2 Fuse Open Load Detection | 右后座椅 - 点火 2 保险丝断路检测 | 후방 우측 시트 - 이그니션 2 신호 단선 감지 |  | 707 | 70F | 22 B4 04 | 22 | B4 04 | parameter_1 | negative_1 | 50 | 100 | 0 | 5 02 | 9 | 1 | 1 | 1 | 0 | (Bit1 = 0x02) 0 = None / 1 = Open Load | 0 |  |  |  | 0 | 202603131815 | -1 | 10 03 | 3E 00 | 20
295325 | HYUNDAI KOREA Passenger | AVANTE N (CN7 N) | 아반떼 N (CN7 N) | 2023 | Gasoline 2.0 T-GDI THETA2 | 가솔린 2.0 T-GDI 세타2 | Seat Heater Ventilation Control Unit - Rear | 시트 열선 통풍 제어 유닛 - 후방 | IFCHMCKZ6CZ | Rear Right Seat - Heater Mat (Cushion/Back) Open Load Detection | 右后座椅 - 加热垫（坐垫/靠背）断路检测 | 후방 우측 시트 - 열선 (쿠션/백) 단선 감지 |  | 707 | 70F | 22 B4 04 | 22 | B4 04 | parameter_1 | negative_1 | 50 | 100 | 0 | 5 04 | 9 | 1 | 1 | 1 | 0 | (Bit2 = 0x04) 0 = None / 1 = Open Load | 0 |  |  |  | 0 | 202603131815 | -1 | 10 03 | 3E 00 | 20
295326 | HYUNDAI KOREA Passenger | AVANTE N (CN7 N) | 아반떼 N (CN7 N) | 2023 | Gasoline 2.0 T-GDI THETA2 | 가솔린 2.0 T-GDI 세타2 | Seat Heater Ventilation Control Unit - Rear | 시트 열선 통풍 제어 유닛 - 후방 | IFCHMCKZ6CZ | Rear Right Seat - Heater+ Open Load Detection | 右后座椅 - 加热器+断路检测 | 후방 우측 시트 - 열선+ 출력측 단선 감지 |  | 707 | 70F | 22 B4 04 | 22 | B4 04 | parameter_1 | negative_1 | 50 | 100 | 0 | 5 08 | 9 | 1 | 1 | 1 | 0 | (Bit3 = 0x08) 0 = None / 1 = Open Load | 0 |  |  |  | 0 | 202603131815 | -1 | 10 03 | 3E 00 | 20
295327 | HYUNDAI KOREA Passenger | AVANTE N (CN7 N) | 아반떼 N (CN7 N) | 2023 | Gasoline 2.0 T-GDI THETA2 | 가솔린 2.0 T-GDI 세타2 | Seat Heater Ventilation Control Unit - Rear | 시트 열선 통풍 제어 유닛 - 후방 | IFCHMCKZ6CZ | Rear Right Seat - Heater- Open Load Detection | 右后座椅 - 加热器 - 断路检测 | 후방 우측 시트 - 열선- 출력측 단선 감지 |  | 707 | 70F | 22 B4 04 | 22 | B4 04 | parameter_1 | negative_1 | 50 | 100 | 0 | 5 10 | 9 | 1 | 1 | 1 | 0 | (Bit4 = 0x10) 0 = None / 1 = Open Load | 0 |  |  |  | 0 | 202603131815 | -1 | 10 03 | 3E 00 | 20
295328 | HYUNDAI KOREA Passenger | AVANTE N (CN7 N) | 아반떼 N (CN7 N) | 2023 | Gasoline 2.0 T-GDI THETA2 | 가솔린 2.0 T-GDI 세타2 | Seat Heater Ventilation Control Unit - Rear | 시트 열선 통풍 제어 유닛 - 후방 | IFCHMCKZ6CZ | Rear Right Seat - Heater+/Heater- Short Detection | 右后座椅 - 加热器+/加热器- 短路检测 | 후방 우측 시트 - 열선+/열선- 출력간 단락 감지 |  | 707 | 70F | 22 B4 04 | 22 | B4 04 | parameter_1 | negative_1 | 50 | 100 | 0 | 5 20 | 9 | 1 | 1 | 1 | 0 | (Bit5 = 0x20) 0 = None / 1 = Short | 0 |  |  |  | 0 | 202603131815 | -1 | 10 03 | 3E 00 | 20
295329 | HYUNDAI KOREA Passenger | AVANTE N (CN7 N) | 아반떼 N (CN7 N) | 2023 | Gasoline 2.0 T-GDI THETA2 | 가솔린 2.0 T-GDI 세타2 | Seat Heater Ventilation Control Unit - Rear | 시트 열선 통풍 제어 유닛 - 후방 | IFCHMCKZ6CZ | Rear Right Seat - Heater+/NTC- Short Detection | 右后座椅 - 加热器+/NTC- 短路检测 | 후방 우측 시트 - 열선+/NTC- 출력간 단락 감지 |  | 707 | 70F | 22 B4 04 | 22 | B4 04 | parameter_1 | negative_1 | 50 | 100 | 0 | 5 40 | 9 | 1 | 1 | 1 | 0 | (Bit6 = 0x40) 0 = None / 1 = Short | 0 |  |  |  | 0 | 202603131815 | -1 | 10 03 | 3E 00 | 20
295330 | HYUNDAI KOREA Passenger | AVANTE N (CN7 N) | 아반떼 N (CN7 N) | 2023 | Gasoline 2.0 T-GDI THETA2 | 가솔린 2.0 T-GDI 세타2 | Seat Heater Ventilation Control Unit - Rear | 시트 열선 통풍 제어 유닛 - 후방 | IFCHMCKZ6CZ | Rear Right Seat - Heater Connector Disconnect | 右后座椅 - 加热器连接器断开 | 후방 우측 시트 - 열선 쿠션/백 연결 커넥터 미체결 |  | 707 | 70F | 22 B4 04 | 22 | B4 04 | parameter_1 | negative_1 | 50 | 100 | 0 | 5 80 | 9 | 1 | 1 | 1 | 0 | (Bit7 = 0x80) 0 = None / 1 = Disconnection | 0 |  |  |  | 0 | 202603131815 | -1 | 10 03 | 3E 00 | 20
295331 | HYUNDAI KOREA Passenger | AVANTE N (CN7 N) | 아반떼 N (CN7 N) | 2023 | Gasoline 2.0 T-GDI THETA2 | 가솔린 2.0 T-GDI 세타2 | Seat Heater Ventilation Control Unit - Rear | 시트 열선 통풍 제어 유닛 - 후방 | IFCHMCKZ6CZ | Rear Right Seat - NTC+ Open Load Detection | 右后座椅 - NTC+ 断路检测 | 후방 우측 시트 - NTC+측 단선 감지 |  | 707 | 70F | 22 B4 04 | 22 | B4 04 | parameter_1 | negative_1 | 50 | 100 | 0 | 6 01 | 10 | 1 | 1 | 1 | 0 | (Bit0 = 0x01) 0 = None / 1 = Open Load | 0 |  |  |  | 0 | 202603131815 | -1 | 10 03 | 3E 00 | 20
295332 | HYUNDAI KOREA Passenger | AVANTE N (CN7 N) | 아반떼 N (CN7 N) | 2023 | Gasoline 2.0 T-GDI THETA2 | 가솔린 2.0 T-GDI 세타2 | Seat Heater Ventilation Control Unit - Rear | 시트 열선 통풍 제어 유닛 - 후방 | IFCHMCKZ6CZ | Rear Right Seat - NTC- Open Load Detection | 右后座椅 - NTC - 断路检测 | 후방 우측 시트 - NTC-측 단선 감지 |  | 707 | 70F | 22 B4 04 | 22 | B4 04 | parameter_1 | negative_1 | 50 | 100 | 0 | 6 02 | 10 | 1 | 1 | 1 | 0 | (Bit1 = 0x02) 0 = None / 1 = Open Load | 0 |  |  |  | 0 | 202603131815 | -1 | 10 03 | 3E 00 | 20
295333 | HYUNDAI KOREA Passenger | AVANTE N (CN7 N) | 아반떼 N (CN7 N) | 2023 | Gasoline 2.0 T-GDI THETA2 | 가솔린 2.0 T-GDI 세타2 | Seat Heater Ventilation Control Unit - Rear | 시트 열선 통풍 제어 유닛 - 후방 | IFCHMCKZ6CZ | Rear Right Seat - NTC+/NTC- Short Detection | 右后座椅 - NTC+/NTC- 短路检测 | 후방 우측 시트 - NTC+/NTC-간 단락 감지 |  | 707 | 70F | 22 B4 04 | 22 | B4 04 | parameter_1 | negative_1 | 50 | 100 | 0 | 6 04 | 10 | 1 | 1 | 1 | 0 | (Bit2 = 0x04) 0 = None / 1 = Short | 0 |  |  |  | 0 | 202603131815 | -1 | 10 03 | 3E 00 | 20
295334 | HYUNDAI KOREA Passenger | AVANTE N (CN7 N) | 아반떼 N (CN7 N) | 2023 | Gasoline 2.0 T-GDI THETA2 | 가솔린 2.0 T-GDI 세타2 | Seat Heater Ventilation Control Unit - Rear | 시트 열선 통풍 제어 유닛 - 후방 | IFCHMCKZ6CZ | Rear Right Seat - NTC+/Heater+ Short Detection | 右后座椅 - NTC+/加热器+短路检测 | 후방 우측 시트 - NTC+/열선+ 출력간 단락 감지 |  | 707 | 70F | 22 B4 04 | 22 | B4 04 | parameter_1 | negative_1 | 50 | 100 | 0 | 6 08 | 10 | 1 | 1 | 1 | 0 | (Bit3 = 0x08) 0 = None / 1 = Short | 0 |  |  |  | 0 | 202603131815 | -1 | 10 03 | 3E 00 | 20
295335 | HYUNDAI KOREA Passenger | AVANTE N (CN7 N) | 아반떼 N (CN7 N) | 2023 | Gasoline 2.0 T-GDI THETA2 | 가솔린 2.0 T-GDI 세타2 | Seat Heater Ventilation Control Unit - Rear | 시트 열선 통풍 제어 유닛 - 후방 | IFCHMCKZ6CZ | Rear Right Seat - NTC+/Heater- Short Detection | 右后座椅 - NTC+/加热器 - 短路检测 | 후방 우측 시트 - NTC+/열선- 출력간 단락 감지 |  | 707 | 70F | 22 B4 04 | 22 | B4 04 | parameter_1 | negative_1 | 50 | 100 | 0 | 6 10 | 10 | 1 | 1 | 1 | 0 | (Bit4 = 0x10) 0 = None / 1 = Short | 0 |  |  |  | 0 | 202603131815 | -1 | 10 03 | 3E 00 | 20
295336 | HYUNDAI KOREA Passenger | AVANTE N (CN7 N) | 아반떼 N (CN7 N) | 2023 | Gasoline 2.0 T-GDI THETA2 | 가솔린 2.0 T-GDI 세타2 | Seat Heater Ventilation Control Unit - Rear | 시트 열선 통풍 제어 유닛 - 후방 | IFCHMCKZ6CZ | Rear Right Seat - Blower+/Blower- Short | 右后座椅 - 鼓风机+/鼓风机- 短 | 후방 우측 시트 - 통풍 블로워+/ 블로워- 출력간 단락 감지 |  | 707 | 70F | 22 B4 04 | 22 | B4 04 | parameter_1 | negative_1 | 50 | 100 | 0 | 6 20 | 10 | 1 | 1 | 1 | 0 | (Bit5 = 0x20) 0 = None / 1 = Short | 0 |  |  |  | 0 | 202603131815 | -1 | 10 03 | 3E 00 | 20
295337 | HYUNDAI KOREA Passenger | AVANTE N (CN7 N) | 아반떼 N (CN7 N) | 2023 | Gasoline 2.0 T-GDI THETA2 | 가솔린 2.0 T-GDI 세타2 | Seat Heater Ventilation Control Unit - Rear | 시트 열선 통풍 제어 유닛 - 후방 | IFCHMCKZ6CZ | Rear Right Seat - Blower+/Blower Speed Signal Short | 右后座椅 - 鼓风机+/鼓风机速度信号短路 | 후방 우측 시트 - 통풍 블로워+/ 블로워 속도 제어 신호간 단락 감지 |  | 707 | 70F | 22 B4 04 | 22 | B4 04 | parameter_1 | negative_1 | 50 | 100 | 0 | 6 40 | 10 | 1 | 1 | 1 | 0 | (Bit6 = 0x40) 0 = None / 1 = Short | 0 |  |  |  | 0 | 202603131815 | -1 | 10 03 | 3E 00 | 20
295338 | HYUNDAI KOREA Passenger | AVANTE N (CN7 N) | 아반떼 N (CN7 N) | 2023 | Gasoline 2.0 T-GDI THETA2 | 가솔린 2.0 T-GDI 세타2 | Seat Heater Ventilation Control Unit - Rear | 시트 열선 통풍 제어 유닛 - 후방 | IFCHMCKZ6CZ | Rear Right Seat - Blower+/Blower RPM Signal Short | 右后座椅 - 鼓风机+/鼓风机 转速 信号短路 | 후방 우측 시트 - 통풍 블로워+/ 블로워 RPM 출력 신호간 단락 감지 |  | 707 | 70F | 22 B4 04 | 22 | B4 04 | parameter_1 | negative_1 | 50 | 100 | 0 | 6 80 | 10 | 1 | 1 | 1 | 0 | (Bit7 = 0x80) 0 = None / 1 = Short | 0 |  |  |  | 0 | 202603131815 | -1 | 10 03 | 3E 00 | 20
295339 | HYUNDAI KOREA Passenger | AVANTE N (CN7 N) | 아반떼 N (CN7 N) | 2023 | Gasoline 2.0 T-GDI THETA2 | 가솔린 2.0 T-GDI 세타2 | Seat Heater Ventilation Control Unit - Rear | 시트 열선 통풍 제어 유닛 - 후방 | IFCHMCKZ6CZ | Rear Right Seat - Blower-/Blower Speed Signal Short | 右后座椅 - 鼓风机/鼓风机速度信号短路 | 후방 우측 시트 - 통풍 블로워-/ 블로워 속도 제어 신호간 단락 감지 |  | 707 | 70F | 22 B4 04 | 22 | B4 04 | parameter_1 | negative_1 | 50 | 100 | 0 | 7 01 | 11 | 1 | 1 | 1 | 0 | (Bit0 = 0x01) 0 = None / 1 = Short | 0 |  |  |  | 0 | 202603131815 | -1 | 10 03 | 3E 00 | 20
295340 | HYUNDAI KOREA Passenger | AVANTE N (CN7 N) | 아반떼 N (CN7 N) | 2023 | Gasoline 2.0 T-GDI THETA2 | 가솔린 2.0 T-GDI 세타2 | Seat Heater Ventilation Control Unit - Rear | 시트 열선 통풍 제어 유닛 - 후방 | IFCHMCKZ6CZ | Rear Right Seat - Blower-/Blower RPM Signal Short | 右后座椅 - 鼓风机/鼓风机 转速 信号短路 | 후방 우측 시트 - 통풍 블로워-/ 블로워 RPM 신호간 단락 감지 |  | 707 | 70F | 22 B4 04 | 22 | B4 04 | parameter_1 | negative_1 | 50 | 100 | 0 | 7 02 | 11 | 1 | 1 | 1 | 0 | (Bit1 = 0x02) 0 = None / 1 = Short | 0 |  |  |  | 0 | 202603131815 | -1 | 10 03 | 3E 00 | 20
295341 | HYUNDAI KOREA Passenger | AVANTE N (CN7 N) | 아반떼 N (CN7 N) | 2023 | Gasoline 2.0 T-GDI THETA2 | 가솔린 2.0 T-GDI 세타2 | Seat Heater Ventilation Control Unit - Rear | 시트 열선 통풍 제어 유닛 - 후방 | IFCHMCKZ6CZ | Rear Right Seat - Blower Speed/Blower RPM Signal Short | 右后座椅 - 鼓风机速度/鼓风机 转速 信号短路 | 후방 우측 시트 - 통풍 블로워 속도 제어 / 블로워 RPM 신호간 단락 감지 |  | 707 | 70F | 22 B4 04 | 22 | B4 04 | parameter_1 | negative_1 | 50 | 100 | 0 | 7 04 | 11 | 1 | 1 | 1 | 0 | (Bit2 = 0x04) 0 = None / 1 = Short | 0 |  |  |  | 0 | 202603131815 | -1 | 10 03 | 3E 00 | 20
295342 | HYUNDAI KOREA Passenger | AVANTE N (CN7 N) | 아반떼 N (CN7 N) | 2023 | Gasoline 2.0 T-GDI THETA2 | 가솔린 2.0 T-GDI 세타2 | Seat Heater Ventilation Control Unit - Rear | 시트 열선 통풍 제어 유닛 - 후방 | IFCHMCKZ6CZ | Rear Right Seat - Blower+ Open Load Detection | 右后座椅 - 鼓风机+断路检测 | 후방 우측 시트 - 통풍 블로워+ 출력측 단선 감지 |  | 707 | 70F | 22 B4 04 | 22 | B4 04 | parameter_1 | negative_1 | 50 | 100 | 0 | 7 08 | 11 | 1 | 1 | 1 | 0 | (Bit3 = 0x08) 0 = None / 1 = Open Load | 0 |  |  |  | 0 | 202603131815 | -1 | 10 03 | 3E 00 | 20
295343 | HYUNDAI KOREA Passenger | AVANTE N (CN7 N) | 아반떼 N (CN7 N) | 2023 | Gasoline 2.0 T-GDI THETA2 | 가솔린 2.0 T-GDI 세타2 | Seat Heater Ventilation Control Unit - Rear | 시트 열선 통풍 제어 유닛 - 후방 | IFCHMCKZ6CZ | Rear Right Seat - Blower- Open Load Detection | 右后座椅 - 鼓风机 - 断路检测 | 후방 우측 시트 - 통풍 블로워- 출력측 단선 감지 |  | 707 | 70F | 22 B4 04 | 22 | B4 04 | parameter_1 | negative_1 | 50 | 100 | 0 | 7 10 | 11 | 1 | 1 | 1 | 0 | (Bit4 = 0x10) 0 = None / 1 = Open Load | 0 |  |  |  | 0 | 202603131815 | -1 | 10 03 | 3E 00 | 20
295344 | HYUNDAI KOREA Passenger | AVANTE N (CN7 N) | 아반떼 N (CN7 N) | 2023 | Gasoline 2.0 T-GDI THETA2 | 가솔린 2.0 T-GDI 세타2 | Seat Heater Ventilation Control Unit - Rear | 시트 열선 통풍 제어 유닛 - 후방 | IFCHMCKZ6CZ | Rear Right Seat - Blower Speed Signal Open Load Detection | 右后座椅 - 鼓风机速度信号断路检测 | 후방 우측 시트 - 통풍 블로워 속도 제어 신호측 단선 감지 |  | 707 | 70F | 22 B4 04 | 22 | B4 04 | parameter_1 | negative_1 | 50 | 100 | 0 | 7 20 | 11 | 1 | 1 | 1 | 0 | (Bit5 = 0x20) 0 = None / 1 = Open Load | 0 |  |  |  | 0 | 202603131815 | -1 | 10 03 | 3E 00 | 20
295345 | HYUNDAI KOREA Passenger | AVANTE N (CN7 N) | 아반떼 N (CN7 N) | 2023 | Gasoline 2.0 T-GDI THETA2 | 가솔린 2.0 T-GDI 세타2 | Seat Heater Ventilation Control Unit - Rear | 시트 열선 통풍 제어 유닛 - 후방 | IFCHMCKZ6CZ | Rear Right Seat - Blower RPM Signal Open Load Detection | 右后座椅 - 鼓风机 转速 信号断路检测 | 후방 우측 시트 - 통풍 블로워 RPM 출력 신호측 단선 감지 |  | 707 | 70F | 22 B4 04 | 22 | B4 04 | parameter_1 | negative_1 | 50 | 100 | 0 | 7 40 | 11 | 1 | 1 | 1 | 0 | (Bit6 = 0x40) 0 = None / 1 = Open Load | 0 |  |  |  | 0 | 202603131815 | -1 | 10 03 | 3E 00 | 20
295346 | HYUNDAI KOREA Passenger | AVANTE N (CN7 N) | 아반떼 N (CN7 N) | 2023 | Gasoline 2.0 T-GDI THETA2 | 가솔린 2.0 T-GDI 세타2 | Seat Heater Ventilation Control Unit - Rear | 시트 열선 통풍 제어 유닛 - 후방 | IFCHMCKZ6CZ | Rear Left Seat - Seat Heater Operating State | 左后座椅 - 座椅加热器工作状态 | 후방 좌측 시트 - 열선 동작 단수 |  | 707 | 70F | 22 D2 00 | 22 | D2 00 | parameter_1 | negative_1 | 50 | 100 | 0 | 4 02 | 8 | 1 | 1 | 2 | 0 | (Bit0,1 = 0x03) 0 = OFF / 1 = Low / 2 = Middle / 3 = High | 0 |  |  |  | 0 | 202603131815 | -1 | 10 03 | 3E 00 | 20
295347 | HYUNDAI KOREA Passenger | AVANTE N (CN7 N) | 아반떼 N (CN7 N) | 2023 | Gasoline 2.0 T-GDI THETA2 | 가솔린 2.0 T-GDI 세타2 | Seat Heater Ventilation Control Unit - Rear | 시트 열선 통풍 제어 유닛 - 후방 | IFCHMCKZ6CZ | Rear Left Seat - Heater Switch Input | 左后座椅 - 加热器开关输入 | 후방 좌측 시트 - 열선 스위치 입력 |  | 707 | 70F | 22 D2 00 | 22 | D2 00 | parameter_1 | negative_1 | 50 | 100 | 0 | 4 04 | 8 | 1 | 1 | 1 | 0 | (Bit2 = 0x04) 0 = OFF / 1 = ON | 0 |  |  |  | 0 | 202603131815 | -1 | 10 03 | 3E 00 | 20
295348 | HYUNDAI KOREA Passenger | AVANTE N (CN7 N) | 아반떼 N (CN7 N) | 2023 | Gasoline 2.0 T-GDI THETA2 | 가솔린 2.0 T-GDI 세타2 | Seat Heater Ventilation Control Unit - Rear | 시트 열선 통풍 제어 유닛 - 후방 | IFCHMCKZ6CZ | Rear Left Seat - B+ OverVoltage Detection | 左后座椅 - B+ 过压检测 | 후방 좌측 시트 - 열선/통풍 과전압 |  | 707 | 70F | 22 D2 00 | 22 | D2 00 | parameter_1 | negative_1 | 50 | 100 | 0 | 5 01 | 9 | 1 | 1 | 1 | 0 | (Bit0 = 0x01) 0 = None / 1 = Over Voltage | 0 |  |  |  | 0 | 202603131815 | -1 | 10 03 | 3E 00 | 20
295349 | HYUNDAI KOREA Passenger | AVANTE N (CN7 N) | 아반떼 N (CN7 N) | 2023 | Gasoline 2.0 T-GDI THETA2 | 가솔린 2.0 T-GDI 세타2 | Seat Heater Ventilation Control Unit - Rear | 시트 열선 통풍 제어 유닛 - 후방 | IFCHMCKZ6CZ | Rear Left Seat - B+ Under Voltage Detection | 左后座椅 - B+ 欠压检测 | 후방 좌측 시트 - 열선/통풍 저전압 |  | 707 | 70F | 22 D2 00 | 22 | D2 00 | parameter_1 | negative_1 | 50 | 100 | 0 | 5 02 | 9 | 1 | 1 | 1 | 0 | (Bit1 = 0x02) 0 = None / 1 = Under Voltage | 0 |  |  |  | 0 | 202603131815 | -1 | 10 03 | 3E 00 | 20
295350 | HYUNDAI KOREA Passenger | AVANTE N (CN7 N) | 아반떼 N (CN7 N) | 2023 | Gasoline 2.0 T-GDI THETA2 | 가솔린 2.0 T-GDI 세타2 | Seat Heater Ventilation Control Unit - Rear | 시트 열선 통풍 제어 유닛 - 후방 | IFCHMCKZ6CZ | Rear Left Seat - Heater Mat+ Output | 左后座椅 - 加热垫+输出 | 후방 좌측 시트 - 열선+ 출력 |  | 707 | 70F | 22 D2 00 | 22 | D2 00 | parameter_1 | negative_1 | 50 | 100 | 0 | 5 04 | 9 | 1 | 1 | 1 | 0 | (Bit2 = 0x04) 0 = OFF / 1 = ON | 0 |  |  |  | 0 | 202603131815 | -1 | 10 03 | 3E 00 | 20
295351 | HYUNDAI KOREA Passenger | AVANTE N (CN7 N) | 아반떼 N (CN7 N) | 2023 | Gasoline 2.0 T-GDI THETA2 | 가솔린 2.0 T-GDI 세타2 | Seat Heater Ventilation Control Unit - Rear | 시트 열선 통풍 제어 유닛 - 후방 | IFCHMCKZ6CZ | Rear Left Seat - Heater Mat- Output | 左后座椅 - 加热垫 - 输出 | 후방 좌측 시트 - 열선- 출력 |  | 707 | 70F | 22 D2 00 | 22 | D2 00 | parameter_1 | negative_1 | 50 | 100 | 0 | 5 08 | 9 | 1 | 1 | 1 | 0 | (Bit3 = 0x08) 0 = OFF / 1 = ON | 0 |  |  |  | 0 | 202603131815 | -1 | 10 03 | 3E 00 | 20
295352 | HYUNDAI KOREA Passenger | AVANTE N (CN7 N) | 아반떼 N (CN7 N) | 2023 | Gasoline 2.0 T-GDI THETA2 | 가솔린 2.0 T-GDI 세타2 | Seat Heater Ventilation Control Unit - Rear | 시트 열선 통풍 제어 유닛 - 후방 | IFCHMCKZ6CZ | Rear Left Seat - Heater Mat (Cushion/Back) Open Load Detection | 左后座椅 - 加热垫（坐垫/靠背）断路检测 | 후방 좌측 시트 - 열선 매트 (쿠션/백) 단선 감지 |  | 707 | 70F | 22 D2 00 | 22 | D2 00 | parameter_1 | negative_1 | 50 | 100 | 0 | 5 10 | 9 | 1 | 1 | 1 | 0 | (Bit4 = 0x10) 0 = None / 1 = Open Load | 0 |  |  |  | 0 | 202603131815 | -1 | 10 03 | 3E 00 | 20
295353 | HYUNDAI KOREA Passenger | AVANTE N (CN7 N) | 아반떼 N (CN7 N) | 2023 | Gasoline 2.0 T-GDI THETA2 | 가솔린 2.0 T-GDI 세타2 | Seat Heater Ventilation Control Unit - Rear | 시트 열선 통풍 제어 유닛 - 후방 | IFCHMCKZ6CZ | Rear Left Seat - Heater+ Open Load Detection | 左后座椅 - 加热器+断路检测 | 후방 좌측 시트 - 열선+ 출력측 단선 감지 |  | 707 | 70F | 22 D2 00 | 22 | D2 00 | parameter_1 | negative_1 | 50 | 100 | 0 | 5 40 | 9 | 1 | 1 | 1 | 0 | (Bit6 = 0x40) 0 = None / 1 = Open Load | 0 |  |  |  | 0 | 202603131815 | -1 | 10 03 | 3E 00 | 20
295354 | HYUNDAI KOREA Passenger | AVANTE N (CN7 N) | 아반떼 N (CN7 N) | 2023 | Gasoline 2.0 T-GDI THETA2 | 가솔린 2.0 T-GDI 세타2 | Seat Heater Ventilation Control Unit - Rear | 시트 열선 통풍 제어 유닛 - 후방 | IFCHMCKZ6CZ | Rear Left Seat - Heater- Open Load Detection | 左后座椅 - 加热器 - 断路检测 | 후방 좌측 시트 - 열선- 출력측 단선 감지 |  | 707 | 70F | 22 D2 00 | 22 | D2 00 | parameter_1 | negative_1 | 50 | 100 | 0 | 5 80 | 9 | 1 | 1 | 1 | 0 | (Bit7 = 0x80) 0 = None / 1 = Open Load | 0 |  |  |  | 0 | 202603131815 | -1 | 10 03 | 3E 00 | 20
295355 | HYUNDAI KOREA Passenger | AVANTE N (CN7 N) | 아반떼 N (CN7 N) | 2023 | Gasoline 2.0 T-GDI THETA2 | 가솔린 2.0 T-GDI 세타2 | Seat Heater Ventilation Control Unit - Rear | 시트 열선 통풍 제어 유닛 - 후방 | IFCHMCKZ6CZ | Rear Left Seat - NTC+ Open Load Detection | 左后座椅 - NTC+ 断路检测 | 후방 좌측 시트 - NTC+ 측 단선 감지 |  | 707 | 70F | 22 D2 00 | 22 | D2 00 | parameter_1 | negative_1 | 50 | 100 | 0 | 6 01 | 10 | 1 | 1 | 1 | 0 | (Bit0 = 0x01) 0 = None / 1 = Open Load | 0 |  |  |  | 0 | 202603131815 | -1 | 10 03 | 3E 00 | 20
295356 | HYUNDAI KOREA Passenger | AVANTE N (CN7 N) | 아반떼 N (CN7 N) | 2023 | Gasoline 2.0 T-GDI THETA2 | 가솔린 2.0 T-GDI 세타2 | Seat Heater Ventilation Control Unit - Rear | 시트 열선 통풍 제어 유닛 - 후방 | IFCHMCKZ6CZ | Rear Left Seat - NTC- Open Load Detection | 左后座椅 - NTC - 断路检测 | 후방 좌측 시트 - NTC- 측 단선 감지 |  | 707 | 70F | 22 D2 00 | 22 | D2 00 | parameter_1 | negative_1 | 50 | 100 | 0 | 6 02 | 10 | 1 | 1 | 1 | 0 | (Bit1 = 0x02) 0 = None / 1 = Open Load | 0 |  |  |  | 0 | 202603131815 | -1 | 10 03 | 3E 00 | 20
295357 | HYUNDAI KOREA Passenger | AVANTE N (CN7 N) | 아반떼 N (CN7 N) | 2023 | Gasoline 2.0 T-GDI THETA2 | 가솔린 2.0 T-GDI 세타2 | Seat Heater Ventilation Control Unit - Rear | 시트 열선 통풍 제어 유닛 - 후방 | IFCHMCKZ6CZ | Rear Left Seat - Heater+ Short Detection | 左后座椅 - 加热器+短路检测 | 후방 좌측 시트 - 열선+ 출력측 단락 감지 |  | 707 | 70F | 22 D2 00 | 22 | D2 00 | parameter_1 | negative_1 | 50 | 100 | 0 | 6 04 | 10 | 1 | 1 | 1 | 0 | (Bit2 = 0x04) 0 = None / 1 = Short | 0 |  |  |  | 0 | 202603131815 | -1 | 10 03 | 3E 00 | 20
295358 | HYUNDAI KOREA Passenger | AVANTE N (CN7 N) | 아반떼 N (CN7 N) | 2023 | Gasoline 2.0 T-GDI THETA2 | 가솔린 2.0 T-GDI 세타2 | Seat Heater Ventilation Control Unit - Rear | 시트 열선 통풍 제어 유닛 - 후방 | IFCHMCKZ6CZ | Rear Left Seat - Heater- Short Detection | 左后座椅 - 加热器 - 短路检测 | 후방 좌측 시트 - 열선- 출력측 단락 감지 |  | 707 | 70F | 22 D2 00 | 22 | D2 00 | parameter_1 | negative_1 | 50 | 100 | 0 | 6 08 | 10 | 1 | 1 | 1 | 0 | (Bit3 = 0x08) 0 = None / 1 = Short | 0 |  |  |  | 0 | 202603131815 | -1 | 10 03 | 3E 00 | 20
295359 | HYUNDAI KOREA Passenger | AVANTE N (CN7 N) | 아반떼 N (CN7 N) | 2023 | Gasoline 2.0 T-GDI THETA2 | 가솔린 2.0 T-GDI 세타2 | Seat Heater Ventilation Control Unit - Rear | 시트 열선 통풍 제어 유닛 - 후방 | IFCHMCKZ6CZ | Rear Left Seat - NTC+ Short Detection | 左后座椅 - NTC+ 短路检测 | 후방 좌측 시트 - 열선 NTC+ 측 단락 감지 |  | 707 | 70F | 22 D2 00 | 22 | D2 00 | parameter_1 | negative_1 | 50 | 100 | 0 | 6 10 | 10 | 1 | 1 | 1 | 0 | (Bit4 = 0x10) 0 = None / 1 = Short | 0 |  |  |  | 0 | 202603131815 | -1 | 10 03 | 3E 00 | 20
295360 | HYUNDAI KOREA Passenger | AVANTE N (CN7 N) | 아반떼 N (CN7 N) | 2023 | Gasoline 2.0 T-GDI THETA2 | 가솔린 2.0 T-GDI 세타2 | Seat Heater Ventilation Control Unit - Rear | 시트 열선 통풍 제어 유닛 - 후방 | IFCHMCKZ6CZ | Rear Left Seat - NTC- Short Detection | 左后座椅 - NTC - 短路检测 | 후방 좌측 시트 - 열선 NTC- 측 단락 감지 |  | 707 | 70F | 22 D2 00 | 22 | D2 00 | parameter_1 | negative_1 | 50 | 100 | 0 | 6 20 | 10 | 1 | 1 | 1 | 0 | (Bit5 = 0x20) 0 = None / 1 = Short | 0 |  |  |  | 0 | 202603131815 | -1 | 10 03 | 3E 00 | 20
295361 | HYUNDAI KOREA Passenger | AVANTE N (CN7 N) | 아반떼 N (CN7 N) | 2023 | Gasoline 2.0 T-GDI THETA2 | 가솔린 2.0 T-GDI 세타2 | Seat Heater Ventilation Control Unit - Rear | 시트 열선 통풍 제어 유닛 - 후방 | IFCHMCKZ6CZ | Rear Left Seat - Target Heat Temperature Fail | 左后座椅 - 目标加热温度未达到 | 후방 좌측 시트 - 목표 온도 미도달 |  | 707 | 70F | 22 D2 00 | 22 | D2 00 | parameter_1 | negative_1 | 50 | 100 | 0 | 6 40 | 10 | 1 | 1 | 1 | 0 | (Bit6 = 0x40) 0 = None / 1 = Fail | 0 |  |  |  | 0 | 202603131815 | -1 | 10 03 | 3E 00 | 20
295362 | HYUNDAI KOREA Passenger | AVANTE N (CN7 N) | 아반떼 N (CN7 N) | 2023 | Gasoline 2.0 T-GDI THETA2 | 가솔린 2.0 T-GDI 세타2 | Seat Heater Ventilation Control Unit - Rear | 시트 열선 통풍 제어 유닛 - 후방 | IFCHMCKZ6CZ | Rear Left Seat - Seat Heater Operating State | 左后座椅 - 座椅加热器工作状态 | 후방 좌측 시트 - 열선 동작 단수 |  | 707 | 70F | 22 D2 01 | 22 | D2 01 | parameter_1 | negative_1 | 50 | 100 | 0 | 4 02 | 8 | 1 | 1 | 2 | 0 | (Bit0,1 = 0x03) 0 = OFF / 1 = Low / 2 = Middle / 3 = High | 0 |  |  |  | 0 | 202603131815 | -1 | 10 03 | 3E 00 | 20
295363 | HYUNDAI KOREA Passenger | AVANTE N (CN7 N) | 아반떼 N (CN7 N) | 2023 | Gasoline 2.0 T-GDI THETA2 | 가솔린 2.0 T-GDI 세타2 | Seat Heater Ventilation Control Unit - Rear | 시트 열선 통풍 제어 유닛 - 후방 | IFCHMCKZ6CZ | Rear Left Seat - Heater Switch Input | 左后座椅 - 加热器开关输入 | 후방 좌측 시트 - 열선 스위치 입력 |  | 707 | 70F | 22 D2 01 | 22 | D2 01 | parameter_1 | negative_1 | 50 | 100 | 0 | 4 04 | 8 | 1 | 1 | 1 | 0 | (Bit2 = 0x04) 0 = OFF / 1 = ON | 0 |  |  |  | 0 | 202603131815 | -1 | 10 03 | 3E 00 | 20
295364 | HYUNDAI KOREA Passenger | AVANTE N (CN7 N) | 아반떼 N (CN7 N) | 2023 | Gasoline 2.0 T-GDI THETA2 | 가솔린 2.0 T-GDI 세타2 | Seat Heater Ventilation Control Unit - Rear | 시트 열선 통풍 제어 유닛 - 후방 | IFCHMCKZ6CZ | Rear Left Seat - B+ OverVoltage Detection | 左后座椅 - B+ 过压检测 | 후방 좌측 시트 - 열선/통풍 과전압 |  | 707 | 70F | 22 D2 01 | 22 | D2 01 | parameter_1 | negative_1 | 50 | 100 | 0 | 5 01 | 9 | 1 | 1 | 1 | 0 | (Bit0 = 0x01) 0 = None / 1 = Over Voltage | 0 |  |  |  | 0 | 202603131815 | -1 | 10 03 | 3E 00 | 20
295365 | HYUNDAI KOREA Passenger | AVANTE N (CN7 N) | 아반떼 N (CN7 N) | 2023 | Gasoline 2.0 T-GDI THETA2 | 가솔린 2.0 T-GDI 세타2 | Seat Heater Ventilation Control Unit - Rear | 시트 열선 통풍 제어 유닛 - 후방 | IFCHMCKZ6CZ | Rear Left Seat - B+ Under Voltage Detection | 左后座椅 - B+ 欠压检测 | 후방 좌측 시트 - 열선/통풍 저전압 |  | 707 | 70F | 22 D2 01 | 22 | D2 01 | parameter_1 | negative_1 | 50 | 100 | 0 | 5 02 | 9 | 1 | 1 | 1 | 0 | (Bit1 = 0x02) 0 = None / 1 = Under Voltage | 0 |  |  |  | 0 | 202603131815 | -1 | 10 03 | 3E 00 | 20
295366 | HYUNDAI KOREA Passenger | AVANTE N (CN7 N) | 아반떼 N (CN7 N) | 2023 | Gasoline 2.0 T-GDI THETA2 | 가솔린 2.0 T-GDI 세타2 | Seat Heater Ventilation Control Unit - Rear | 시트 열선 통풍 제어 유닛 - 후방 | IFCHMCKZ6CZ | Rear Left Seat - (Cushion) Heater Mat+ Output | 左后座椅 - （坐垫）加热垫+输出 | 후방 좌측 시트 - (쿠션) 열선+ 출력 |  | 707 | 70F | 22 D2 01 | 22 | D2 01 | parameter_1 | negative_1 | 50 | 100 | 0 | 5 04 | 9 | 1 | 1 | 1 | 0 | (Bit2 = 0x04) 0 = OFF / 1 = ON | 0 |  |  |  | 0 | 202603131815 | -1 | 10 03 | 3E 00 | 20
295367 | HYUNDAI KOREA Passenger | AVANTE N (CN7 N) | 아반떼 N (CN7 N) | 2023 | Gasoline 2.0 T-GDI THETA2 | 가솔린 2.0 T-GDI 세타2 | Seat Heater Ventilation Control Unit - Rear | 시트 열선 통풍 제어 유닛 - 후방 | IFCHMCKZ6CZ | Rear Left Seat - (Cushion) Heater Mat- Output | 左后座椅 - （坐垫）加热垫 - 输出 | 후방 좌측 시트 - (쿠션) 열선- 출력 |  | 707 | 70F | 22 D2 01 | 22 | D2 01 | parameter_1 | negative_1 | 50 | 100 | 0 | 5 80 | 9 | 1 | 1 | 1 | 0 | (Bit7 = 0x80) 0 = OFF / 1 = ON | 0 |  |  |  | 0 | 202603131815 | -1 | 10 03 | 3E 00 | 20
295368 | HYUNDAI KOREA Passenger | AVANTE N (CN7 N) | 아반떼 N (CN7 N) | 2023 | Gasoline 2.0 T-GDI THETA2 | 가솔린 2.0 T-GDI 세타2 | Seat Heater Ventilation Control Unit - Rear | 시트 열선 통풍 제어 유닛 - 후방 | IFCHMCKZ6CZ | Rear Left Seat - (BACK) Heater Mat+ Output | 左后座椅 -（靠背）加热垫+输出 | 후방 좌측 시트 - (BACK) 열선+ 출력 |  | 707 | 70F | 22 D2 01 | 22 | D2 01 | parameter_1 | negative_1 | 50 | 100 | 0 | 5 10 | 9 | 1 | 1 | 1 | 0 | (Bit4 = 0x10) 0 = OFF / 1 = ON | 0 |  |  |  | 0 | 202603131815 | -1 | 10 03 | 3E 00 | 20
295369 | HYUNDAI KOREA Passenger | AVANTE N (CN7 N) | 아반떼 N (CN7 N) | 2023 | Gasoline 2.0 T-GDI THETA2 | 가솔린 2.0 T-GDI 세타2 | Seat Heater Ventilation Control Unit - Rear | 시트 열선 통풍 제어 유닛 - 후방 | IFCHMCKZ6CZ | Rear Left Seat - (BACK) Heater Mat- Output | 左后座椅 - （靠背）加热垫 - 输出 | 후방 좌측 시트 - (BACK) 열선- 출력 |  | 707 | 70F | 22 D2 01 | 22 | D2 01 | parameter_1 | negative_1 | 50 | 100 | 0 | 5 20 | 9 | 1 | 1 | 1 | 0 | (Bit5 = 0x20) 0 = OFF / 1 = ON | 0 |  |  |  | 0 | 202603131815 | -1 | 10 03 | 3E 00 | 20
295370 | HYUNDAI KOREA Passenger | AVANTE N (CN7 N) | 아반떼 N (CN7 N) | 2023 | Gasoline 2.0 T-GDI THETA2 | 가솔린 2.0 T-GDI 세타2 | Seat Heater Ventilation Control Unit - Rear | 시트 열선 통풍 제어 유닛 - 후방 | IFCHMCKZ6CZ | Rear Left Seat - (Cushion) Heater+ Open Load Detection | 左后座椅 - （坐垫）加热器+断路检测 | 후방 좌측 시트 - (쿠션) 열선+ 출력측 단선 감지 |  | 707 | 70F | 22 D2 01 | 22 | D2 01 | parameter_1 | negative_1 | 50 | 100 | 0 | 5 40 | 9 | 1 | 1 | 1 | 0 | (Bit6 = 0x40) 0 = None / 1 = Open Load | 0 |  |  |  | 0 | 202603131815 | -1 | 10 03 | 3E 00 | 20
295371 | HYUNDAI KOREA Passenger | AVANTE N (CN7 N) | 아반떼 N (CN7 N) | 2023 | Gasoline 2.0 T-GDI THETA2 | 가솔린 2.0 T-GDI 세타2 | Seat Heater Ventilation Control Unit - Rear | 시트 열선 통풍 제어 유닛 - 후방 | IFCHMCKZ6CZ | Rear Left Seat - (Cushion) Heater- Open Load Detection | 左后座椅 - （坐垫）加热器 - 断路检测 | 후방 좌측 시트 - (쿠션) 열선- 출력측 단선 감지 |  | 707 | 70F | 22 D2 01 | 22 | D2 01 | parameter_1 | negative_1 | 50 | 100 | 0 | 5 80 | 9 | 1 | 1 | 1 | 0 | (Bit7 = 0x80) 0 = None / 1 = Open Load | 0 |  |  |  | 0 | 202603131815 | -1 | 10 03 | 3E 00 | 20
295372 | HYUNDAI KOREA Passenger | AVANTE N (CN7 N) | 아반떼 N (CN7 N) | 2023 | Gasoline 2.0 T-GDI THETA2 | 가솔린 2.0 T-GDI 세타2 | Seat Heater Ventilation Control Unit - Rear | 시트 열선 통풍 제어 유닛 - 후방 | IFCHMCKZ6CZ | Rear Left Seat - (Cushion) NTC+ Open Load Detection | 左后座椅 -（坐垫）NTC+ 断路检测 | 후방 좌측 시트 - (쿠션) 열선 NTC+ 측 단선 감지 |  | 707 | 70F | 22 D2 01 | 22 | D2 01 | parameter_1 | negative_1 | 50 | 100 | 0 | 6 01 | 10 | 1 | 1 | 1 | 0 | (Bit0 = 0x01) 0 = None / 1 = Open Load | 0 |  |  |  | 0 | 202603131815 | -1 | 10 03 | 3E 00 | 20
295373 | HYUNDAI KOREA Passenger | AVANTE N (CN7 N) | 아반떼 N (CN7 N) | 2023 | Gasoline 2.0 T-GDI THETA2 | 가솔린 2.0 T-GDI 세타2 | Seat Heater Ventilation Control Unit - Rear | 시트 열선 통풍 제어 유닛 - 후방 | IFCHMCKZ6CZ | Rear Left Seat - (Cushion) NTC- Open Load Detection | 左后座椅 -（坐垫）NTC - 断路检测 | 후방 좌측 시트 - (쿠션) 열선 NTC- 측 단선 감지 |  | 707 | 70F | 22 D2 01 | 22 | D2 01 | parameter_1 | negative_1 | 50 | 100 | 0 | 6 02 | 10 | 1 | 1 | 1 | 0 | (Bit1 = 0x02) 0 = None / 1 = Open Load | 0 |  |  |  | 0 | 202603131815 | -1 | 10 03 | 3E 00 | 20
295374 | HYUNDAI KOREA Passenger | AVANTE N (CN7 N) | 아반떼 N (CN7 N) | 2023 | Gasoline 2.0 T-GDI THETA2 | 가솔린 2.0 T-GDI 세타2 | Seat Heater Ventilation Control Unit - Rear | 시트 열선 통풍 제어 유닛 - 후방 | IFCHMCKZ6CZ | Rear Left Seat - (Cushion) Heater+ Short Detection | 左后座椅 - （坐垫）加热器+短路检测 | 후방 좌측 시트 - (쿠션) 열선+ 출력측 단락 감지 |  | 707 | 70F | 22 D2 01 | 22 | D2 01 | parameter_1 | negative_1 | 50 | 100 | 0 | 6 04 | 10 | 1 | 1 | 1 | 0 | (Bit2 = 0x04) 0 = None / 1 = Short | 0 |  |  |  | 0 | 202603131815 | -1 | 10 03 | 3E 00 | 20
295375 | HYUNDAI KOREA Passenger | AVANTE N (CN7 N) | 아반떼 N (CN7 N) | 2023 | Gasoline 2.0 T-GDI THETA2 | 가솔린 2.0 T-GDI 세타2 | Seat Heater Ventilation Control Unit - Rear | 시트 열선 통풍 제어 유닛 - 후방 | IFCHMCKZ6CZ | Rear Left Seat - (Cushion) Heater- Short Detection | 左后座椅 - （坐垫）加热器 - 短路检测 | 후방 좌측 시트 - (쿠션) 열선- 출력측 단락 감지 |  | 707 | 70F | 22 D2 01 | 22 | D2 01 | parameter_1 | negative_1 | 50 | 100 | 0 | 6 08 | 10 | 1 | 1 | 1 | 0 | (Bit3 = 0x08) 0 = None / 1 = Short | 0 |  |  |  | 0 | 202603131815 | -1 | 10 03 | 3E 00 | 20
295376 | HYUNDAI KOREA Passenger | AVANTE N (CN7 N) | 아반떼 N (CN7 N) | 2023 | Gasoline 2.0 T-GDI THETA2 | 가솔린 2.0 T-GDI 세타2 | Seat Heater Ventilation Control Unit - Rear | 시트 열선 통풍 제어 유닛 - 후방 | IFCHMCKZ6CZ | Rear Left Seat - (Cushion) NTC+ Short Detection | 左后座椅 -（坐垫）NTC+ 短路检测 | 후방 좌측 시트 - (쿠션) 열선 NTC+ 측 단락 감지 |  | 707 | 70F | 22 D2 01 | 22 | D2 01 | parameter_1 | negative_1 | 50 | 100 | 0 | 6 10 | 10 | 1 | 1 | 1 | 0 | (Bit4 = 0x10) 0 = None / 1 = Short | 0 |  |  |  | 0 | 202603131815 | -1 | 10 03 | 3E 00 | 20
295377 | HYUNDAI KOREA Passenger | AVANTE N (CN7 N) | 아반떼 N (CN7 N) | 2023 | Gasoline 2.0 T-GDI THETA2 | 가솔린 2.0 T-GDI 세타2 | Seat Heater Ventilation Control Unit - Rear | 시트 열선 통풍 제어 유닛 - 후방 | IFCHMCKZ6CZ | Rear Left Seat - (Cushion) NTC- Short Detection | 左后座椅 - （坐垫）NTC - 短路检测 | 후방 좌측 시트 - (쿠션) 열선 NTC- 측 단락 감지 |  | 707 | 70F | 22 D2 01 | 22 | D2 01 | parameter_1 | negative_1 | 50 | 100 | 0 | 6 20 | 10 | 1 | 1 | 1 | 0 | (Bit5 = 0x20) 0 = None / 1 = Short | 0 |  |  |  | 0 | 202603131815 | -1 | 10 03 | 3E 00 | 20
295378 | HYUNDAI KOREA Passenger | AVANTE N (CN7 N) | 아반떼 N (CN7 N) | 2023 | Gasoline 2.0 T-GDI THETA2 | 가솔린 2.0 T-GDI 세타2 | Seat Heater Ventilation Control Unit - Rear | 시트 열선 통풍 제어 유닛 - 후방 | IFCHMCKZ6CZ | Rear Left Seat - (BACK) Heater+ Open Load Detection | 左后座椅 -（靠背）加热器+断路检测 | 후방 좌측 시트 - (BACK) 열선+ 출력측 단선 감지 |  | 707 | 70F | 22 D2 01 | 22 | D2 01 | parameter_1 | negative_1 | 50 | 100 | 0 | 6 40 | 10 | 1 | 1 | 1 | 0 | (Bit6 = 0x40) 0 = None / 1 = Open Load | 0 |  |  |  | 0 | 202603131815 | -1 | 10 03 | 3E 00 | 20
295379 | HYUNDAI KOREA Passenger | AVANTE N (CN7 N) | 아반떼 N (CN7 N) | 2023 | Gasoline 2.0 T-GDI THETA2 | 가솔린 2.0 T-GDI 세타2 | Seat Heater Ventilation Control Unit - Rear | 시트 열선 통풍 제어 유닛 - 후방 | IFCHMCKZ6CZ | Rear Left Seat - (BACK) Heater- Open Load Detection | 左后座椅 - （靠背）加热器 - 断路检测 | 후방 좌측 시트 - (BACK) 열선- 출력측 단선 감지 |  | 707 | 70F | 22 D2 01 | 22 | D2 01 | parameter_1 | negative_1 | 50 | 100 | 0 | 6 80 | 10 | 1 | 1 | 1 | 0 | (Bit7 = 0x80) 0 = None / 1 = Open Load | 0 |  |  |  | 0 | 202603131815 | -1 | 10 03 | 3E 00 | 20
295380 | HYUNDAI KOREA Passenger | AVANTE N (CN7 N) | 아반떼 N (CN7 N) | 2023 | Gasoline 2.0 T-GDI THETA2 | 가솔린 2.0 T-GDI 세타2 | Seat Heater Ventilation Control Unit - Rear | 시트 열선 통풍 제어 유닛 - 후방 | IFCHMCKZ6CZ | Rear Left Seat - (BACK) NTC+ Open Load Detection | 左后座椅 -（靠背）NTC+ 断路检测 | 후방 좌측 시트 - (BACK) 열선 NTC+ 측 단선 감지 |  | 707 | 70F | 22 D2 01 | 22 | D2 01 | parameter_1 | negative_1 | 50 | 100 | 0 | 7 01 | 11 | 1 | 1 | 1 | 0 | (Bit0 = 0x01) 0 = None / 1 = Open Load | 0 |  |  |  | 0 | 202603131815 | -1 | 10 03 | 3E 00 | 20
295381 | HYUNDAI KOREA Passenger | AVANTE N (CN7 N) | 아반떼 N (CN7 N) | 2023 | Gasoline 2.0 T-GDI THETA2 | 가솔린 2.0 T-GDI 세타2 | Seat Heater Ventilation Control Unit - Rear | 시트 열선 통풍 제어 유닛 - 후방 | IFCHMCKZ6CZ | Rear Left Seat - (BACK) NTC- Open Load Detection | 左后座椅 -（靠背）NTC - 断路检测 | 후방 좌측 시트 - (BACK) 열선 NTC- 측 단선 감지 |  | 707 | 70F | 22 D2 01 | 22 | D2 01 | parameter_1 | negative_1 | 50 | 100 | 0 | 7 02 | 11 | 1 | 1 | 1 | 0 | (Bit1 = 0x02) 0 = None / 1 = Open Load | 0 |  |  |  | 0 | 202603131815 | -1 | 10 03 | 3E 00 | 20
295382 | HYUNDAI KOREA Passenger | AVANTE N (CN7 N) | 아반떼 N (CN7 N) | 2023 | Gasoline 2.0 T-GDI THETA2 | 가솔린 2.0 T-GDI 세타2 | Seat Heater Ventilation Control Unit - Rear | 시트 열선 통풍 제어 유닛 - 후방 | IFCHMCKZ6CZ | Rear Left Seat - (BACK) Heater+ Short Detection | 左后座椅 -（靠背）加热器+短路检测 | 후방 좌측 시트 - (BACK) 열선+ 출력측 단락 감지 |  | 707 | 70F | 22 D2 01 | 22 | D2 01 | parameter_1 | negative_1 | 50 | 100 | 0 | 7 04 | 11 | 1 | 1 | 1 | 0 | (Bit2 = 0x04) 0 = None / 1 = Short | 0 |  |  |  | 0 | 202603131815 | -1 | 10 03 | 3E 00 | 20
295383 | HYUNDAI KOREA Passenger | AVANTE N (CN7 N) | 아반떼 N (CN7 N) | 2023 | Gasoline 2.0 T-GDI THETA2 | 가솔린 2.0 T-GDI 세타2 | Seat Heater Ventilation Control Unit - Rear | 시트 열선 통풍 제어 유닛 - 후방 | IFCHMCKZ6CZ | Rear Left Seat - (BACK) Heater- Short Detection | 左后座椅 - （靠背）加热器 - 短路检测 | 후방 좌측 시트 - (BACK) 열선- 출력측 단락 감지 |  | 707 | 70F | 22 D2 01 | 22 | D2 01 | parameter_1 | negative_1 | 50 | 100 | 0 | 7 08 | 11 | 1 | 1 | 1 | 0 | (Bit3 = 0x08) 0 = None / 1 = Short | 0 |  |  |  | 0 | 202603131815 | -1 | 10 03 | 3E 00 | 20
295384 | HYUNDAI KOREA Passenger | AVANTE N (CN7 N) | 아반떼 N (CN7 N) | 2023 | Gasoline 2.0 T-GDI THETA2 | 가솔린 2.0 T-GDI 세타2 | Seat Heater Ventilation Control Unit - Rear | 시트 열선 통풍 제어 유닛 - 후방 | IFCHMCKZ6CZ | Rear Left Seat - (BACK) NTC+ Short Detection | 左后座椅 - （靠背） NTC+ 短路检测 | 후방 좌측 시트 - (BACK) 열선 NTC+ 측 단락 감지 |  | 707 | 70F | 22 D2 01 | 22 | D2 01 | parameter_1 | negative_1 | 50 | 100 | 0 | 7 10 | 11 | 1 | 1 | 1 | 0 | (Bit4 = 0x10) 0 = None / 1 = Short | 0 |  |  |  | 0 | 202603131815 | -1 | 10 03 | 3E 00 | 20
295385 | HYUNDAI KOREA Passenger | AVANTE N (CN7 N) | 아반떼 N (CN7 N) | 2023 | Gasoline 2.0 T-GDI THETA2 | 가솔린 2.0 T-GDI 세타2 | Seat Heater Ventilation Control Unit - Rear | 시트 열선 통풍 제어 유닛 - 후방 | IFCHMCKZ6CZ | Rear Left Seat - (BACK) NTC- Short Detection | 左后座椅 - （靠背）NTC - 短路检测 | 후방 좌측 시트 - (BACK) 열선 NTC- 측 단락 감지 |  | 707 | 70F | 22 D2 01 | 22 | D2 01 | parameter_1 | negative_1 | 50 | 100 | 0 | 7 20 | 11 | 1 | 1 | 1 | 0 | (Bit5 = 0x20) 0 = None / 1 = Short | 0 |  |  |  | 0 | 202603131815 | -1 | 10 03 | 3E 00 | 20
295386 | HYUNDAI KOREA Passenger | AVANTE N (CN7 N) | 아반떼 N (CN7 N) | 2023 | Gasoline 2.0 T-GDI THETA2 | 가솔린 2.0 T-GDI 세타2 | Seat Heater Ventilation Control Unit - Rear | 시트 열선 통풍 제어 유닛 - 후방 | IFCHMCKZ6CZ | Rear Left Seat - (Cushion) Target Heat Temperature Fail | 左后座椅 -（坐垫）目标加热温度未达到 | 후방 좌측 시트 - (쿠션) 열선 목표 온도 미도달 |  | 707 | 70F | 22 D2 01 | 22 | D2 01 | parameter_1 | negative_1 | 50 | 100 | 0 | 12 01 | 16 | 1 | 1 | 1 | 0 | (Bit0 = 0x01) 0 = None / 1 = Fail | 0 |  |  |  | 0 | 202603131815 | -1 | 10 03 | 3E 00 | 20
295387 | HYUNDAI KOREA Passenger | AVANTE N (CN7 N) | 아반떼 N (CN7 N) | 2023 | Gasoline 2.0 T-GDI THETA2 | 가솔린 2.0 T-GDI 세타2 | Seat Heater Ventilation Control Unit - Rear | 시트 열선 통풍 제어 유닛 - 후방 | IFCHMCKZ6CZ | Rear Left Seat - (BACK) Target Heat Temperature Failure | 左后座椅 -（靠背）目标加热温度未达到 | 후방 좌측 시트 - (BACK) 열선 목표 온도 미도달 |  | 707 | 70F | 22 D2 01 | 22 | D2 01 | parameter_1 | negative_1 | 50 | 100 | 0 | 12 02 | 16 | 1 | 1 | 1 | 0 | (Bit1 = 0x02) 0 = None / 1 = Fail | 0 |  |  |  | 0 | 202603131815 | -1 | 10 03 | 3E 00 | 20
295388 | HYUNDAI KOREA Passenger | AVANTE N (CN7 N) | 아반떼 N (CN7 N) | 2023 | Gasoline 2.0 T-GDI THETA2 | 가솔린 2.0 T-GDI 세타2 | Seat Heater Ventilation Control Unit - Rear | 시트 열선 통풍 제어 유닛 - 후방 | IFCHMCKZ6CZ | Rear Right Seat - Seat Heater Operating State | 右后座椅 - 座椅加热器工作状态 | 후방 우측 시트 - 열선 동작 단수 |  | 707 | 70F | 22 D2 05 | 22 | D2 05 | parameter_1 | negative_1 | 50 | 100 | 0 | 4 02 | 8 | 1 | 1 | 2 | 0 | (Bit0,1 = 0x03) 0 = OFF / 1 = Low / 2 = Middle / 3 = High | 0 |  |  |  | 0 | 202603131815 | -1 | 10 03 | 3E 00 | 20
295389 | HYUNDAI KOREA Passenger | AVANTE N (CN7 N) | 아반떼 N (CN7 N) | 2023 | Gasoline 2.0 T-GDI THETA2 | 가솔린 2.0 T-GDI 세타2 | Seat Heater Ventilation Control Unit - Rear | 시트 열선 통풍 제어 유닛 - 후방 | IFCHMCKZ6CZ | Rear Right Seat - Heater Switch Input | 右后座椅 - 加热器开关输入 | 후방 우측 시트 - 열선 스위치 입력 |  | 707 | 70F | 22 D2 05 | 22 | D2 05 | parameter_1 | negative_1 | 50 | 100 | 0 | 4 04 | 8 | 1 | 1 | 1 | 0 | (Bit2 = 0x04) 0 = OFF / 1 = ON | 0 |  |  |  | 0 | 202603131815 | -1 | 10 03 | 3E 00 | 20
295390 | HYUNDAI KOREA Passenger | AVANTE N (CN7 N) | 아반떼 N (CN7 N) | 2023 | Gasoline 2.0 T-GDI THETA2 | 가솔린 2.0 T-GDI 세타2 | Seat Heater Ventilation Control Unit - Rear | 시트 열선 통풍 제어 유닛 - 후방 | IFCHMCKZ6CZ | Rear Right Seat - B+ OverVoltage Detection | 右后座椅 - B+ 过压检测 | 후방 우측 시트 - 열선/통풍 과전압 |  | 707 | 70F | 22 D2 05 | 22 | D2 05 | parameter_1 | negative_1 | 50 | 100 | 0 | 5 01 | 9 | 1 | 1 | 1 | 0 | (Bit0 = 0x01) 0 = None / 1 = Over Voltage | 0 |  |  |  | 0 | 202603131815 | -1 | 10 03 | 3E 00 | 20
295391 | HYUNDAI KOREA Passenger | AVANTE N (CN7 N) | 아반떼 N (CN7 N) | 2023 | Gasoline 2.0 T-GDI THETA2 | 가솔린 2.0 T-GDI 세타2 | Seat Heater Ventilation Control Unit - Rear | 시트 열선 통풍 제어 유닛 - 후방 | IFCHMCKZ6CZ | Rear Right Seat - B+ Under Voltage Detection | 右后座椅 - B+ 欠压检测 | 후방 우측 시트 - 열선/통풍 저전압 |  | 707 | 70F | 22 D2 05 | 22 | D2 05 | parameter_1 | negative_1 | 50 | 100 | 0 | 5 02 | 9 | 1 | 1 | 1 | 0 | (Bit1 = 0x02) 0 = None / 1 = Under Voltage | 0 |  |  |  | 0 | 202603131815 | -1 | 10 03 | 3E 00 | 20
295392 | HYUNDAI KOREA Passenger | AVANTE N (CN7 N) | 아반떼 N (CN7 N) | 2023 | Gasoline 2.0 T-GDI THETA2 | 가솔린 2.0 T-GDI 세타2 | Seat Heater Ventilation Control Unit - Rear | 시트 열선 통풍 제어 유닛 - 후방 | IFCHMCKZ6CZ | Rear Right Seat - Heater Mat+ Output | 右后座椅 - 加热垫+输出 | 후방 우측 시트 - 열선+ 출력 |  | 707 | 70F | 22 D2 05 | 22 | D2 05 | parameter_1 | negative_1 | 50 | 100 | 0 | 5 04 | 9 | 1 | 1 | 1 | 0 | (Bit2 = 0x04) 0 = OFF / 1 = ON | 0 |  |  |  | 0 | 202603131815 | -1 | 10 03 | 3E 00 | 20
295393 | HYUNDAI KOREA Passenger | AVANTE N (CN7 N) | 아반떼 N (CN7 N) | 2023 | Gasoline 2.0 T-GDI THETA2 | 가솔린 2.0 T-GDI 세타2 | Seat Heater Ventilation Control Unit - Rear | 시트 열선 통풍 제어 유닛 - 후방 | IFCHMCKZ6CZ | Rear Right Seat - Heater Mat- Output | 右后座椅 - 加热垫 - 输出 | 후방 우측 시트 - 열선- 출력 |  | 707 | 70F | 22 D2 05 | 22 | D2 05 | parameter_1 | negative_1 | 50 | 100 | 0 | 5 08 | 9 | 1 | 1 | 1 | 0 | (Bit3 = 0x08) 0 = OFF / 1 = ON | 0 |  |  |  | 0 | 202603131815 | -1 | 10 03 | 3E 00 | 20
295394 | HYUNDAI KOREA Passenger | AVANTE N (CN7 N) | 아반떼 N (CN7 N) | 2023 | Gasoline 2.0 T-GDI THETA2 | 가솔린 2.0 T-GDI 세타2 | Seat Heater Ventilation Control Unit - Rear | 시트 열선 통풍 제어 유닛 - 후방 | IFCHMCKZ6CZ | Rear Right Seat - Heater Mat (Cushion/Back) Open Load Detection | 右后座椅 - 加热垫（坐垫/靠背）断路检测 | 후방 우측 시트 - 열선 (쿠션/백) 단선 감지 |  | 707 | 70F | 22 D2 05 | 22 | D2 05 | parameter_1 | negative_1 | 50 | 100 | 0 | 5 10 | 9 | 1 | 1 | 1 | 0 | (Bit4 = 0x10) 0 = None / 1 = Open Load | 0 |  |  |  | 0 | 202603131815 | -1 | 10 03 | 3E 00 | 20
295395 | HYUNDAI KOREA Passenger | AVANTE N (CN7 N) | 아반떼 N (CN7 N) | 2023 | Gasoline 2.0 T-GDI THETA2 | 가솔린 2.0 T-GDI 세타2 | Seat Heater Ventilation Control Unit - Rear | 시트 열선 통풍 제어 유닛 - 후방 | IFCHMCKZ6CZ | Rear Right Seat - Heater+ Open Load Detection | 右后座椅 - 加热器+断路检测 | 후방 우측 시트 - 열선+ 출력측 단선 감지 |  | 707 | 70F | 22 D2 05 | 22 | D2 05 | parameter_1 | negative_1 | 50 | 100 | 0 | 5 40 | 9 | 1 | 1 | 1 | 0 | (Bit6 = 0x40) 0 = None / 1 = Open Load | 0 |  |  |  | 0 | 202603131815 | -1 | 10 03 | 3E 00 | 20
295396 | HYUNDAI KOREA Passenger | AVANTE N (CN7 N) | 아반떼 N (CN7 N) | 2023 | Gasoline 2.0 T-GDI THETA2 | 가솔린 2.0 T-GDI 세타2 | Seat Heater Ventilation Control Unit - Rear | 시트 열선 통풍 제어 유닛 - 후방 | IFCHMCKZ6CZ | Rear Right Seat - Heater- Open Load Detection | 右后座椅 - 加热器 - 断路检测 | 후방 우측 시트 - 열선- 출력측 단선 감지 |  | 707 | 70F | 22 D2 05 | 22 | D2 05 | parameter_1 | negative_1 | 50 | 100 | 0 | 5 80 | 9 | 1 | 1 | 1 | 0 | (Bit7 = 0x80) 0 = None / 1 = Open Load | 0 |  |  |  | 0 | 202603131815 | -1 | 10 03 | 3E 00 | 20
295397 | HYUNDAI KOREA Passenger | AVANTE N (CN7 N) | 아반떼 N (CN7 N) | 2023 | Gasoline 2.0 T-GDI THETA2 | 가솔린 2.0 T-GDI 세타2 | Seat Heater Ventilation Control Unit - Rear | 시트 열선 통풍 제어 유닛 - 후방 | IFCHMCKZ6CZ | Rear Right Seat - NTC+ Open Load Detection | 右后座椅 - NTC+ 断路检测 | 후방 우측 시트 - NTC+측 단선 감지 |  | 707 | 70F | 22 D2 05 | 22 | D2 05 | parameter_1 | negative_1 | 50 | 100 | 0 | 6 01 | 10 | 1 | 1 | 1 | 0 | (Bit0 = 0x01) 0 = None / 1 = Open Load | 0 |  |  |  | 0 | 202603131815 | -1 | 10 03 | 3E 00 | 20
295398 | HYUNDAI KOREA Passenger | AVANTE N (CN7 N) | 아반떼 N (CN7 N) | 2023 | Gasoline 2.0 T-GDI THETA2 | 가솔린 2.0 T-GDI 세타2 | Seat Heater Ventilation Control Unit - Rear | 시트 열선 통풍 제어 유닛 - 후방 | IFCHMCKZ6CZ | Rear Right Seat - NTC- Open Load Detection | 右后座椅 - NTC - 断路检测 | 후방 우측 시트 - NTC-측 단선 감지 |  | 707 | 70F | 22 D2 05 | 22 | D2 05 | parameter_1 | negative_1 | 50 | 100 | 0 | 6 02 | 10 | 1 | 1 | 1 | 0 | (Bit1 = 0x02) 0 = None / 1 = Open Load | 0 |  |  |  | 0 | 202603131815 | -1 | 10 03 | 3E 00 | 20
295399 | HYUNDAI KOREA Passenger | AVANTE N (CN7 N) | 아반떼 N (CN7 N) | 2023 | Gasoline 2.0 T-GDI THETA2 | 가솔린 2.0 T-GDI 세타2 | Seat Heater Ventilation Control Unit - Rear | 시트 열선 통풍 제어 유닛 - 후방 | IFCHMCKZ6CZ | Rear Right Seat - Heater+ Short Detection | 右后座椅 - 加热器+短路检测 | 후방 우측 시트 - 열선+ 출력측 단락 감지 |  | 707 | 70F | 22 D2 05 | 22 | D2 05 | parameter_1 | negative_1 | 50 | 100 | 0 | 6 04 | 10 | 1 | 1 | 1 | 0 | (Bit2 = 0x04) 0 = None / 1 = Short | 0 |  |  |  | 0 | 202603131815 | -1 | 10 03 | 3E 00 | 20
295400 | HYUNDAI KOREA Passenger | AVANTE N (CN7 N) | 아반떼 N (CN7 N) | 2023 | Gasoline 2.0 T-GDI THETA2 | 가솔린 2.0 T-GDI 세타2 | Seat Heater Ventilation Control Unit - Rear | 시트 열선 통풍 제어 유닛 - 후방 | IFCHMCKZ6CZ | Rear Right Seat - Heater- Short Detection | 右后座椅 - 加热器 - 短路检测 | 후방 우측 시트 - 열선- 출력측 단락 감지 |  | 707 | 70F | 22 D2 05 | 22 | D2 05 | parameter_1 | negative_1 | 50 | 100 | 0 | 6 08 | 10 | 1 | 1 | 1 | 0 | (Bit3 = 0x08) 0 = None / 1 = Short | 0 |  |  |  | 0 | 202603131815 | -1 | 10 03 | 3E 00 | 20
295401 | HYUNDAI KOREA Passenger | AVANTE N (CN7 N) | 아반떼 N (CN7 N) | 2023 | Gasoline 2.0 T-GDI THETA2 | 가솔린 2.0 T-GDI 세타2 | Seat Heater Ventilation Control Unit - Rear | 시트 열선 통풍 제어 유닛 - 후방 | IFCHMCKZ6CZ | Rear Right Seat - NTC+ Short Detection | 右后座椅 - NTC+ 短路检测 | 후방 우측 시트 - 열선 NTC+ 측 단락 감지 |  | 707 | 70F | 22 D2 05 | 22 | D2 05 | parameter_1 | negative_1 | 50 | 100 | 0 | 6 10 | 10 | 1 | 1 | 1 | 0 | (Bit4 = 0x10) 0 = None / 1 = Short | 0 |  |  |  | 0 | 202603131815 | -1 | 10 03 | 3E 00 | 20
295402 | HYUNDAI KOREA Passenger | AVANTE N (CN7 N) | 아반떼 N (CN7 N) | 2023 | Gasoline 2.0 T-GDI THETA2 | 가솔린 2.0 T-GDI 세타2 | Seat Heater Ventilation Control Unit - Rear | 시트 열선 통풍 제어 유닛 - 후방 | IFCHMCKZ6CZ | Rear Right Seat - NTC- Short Detection | 右后座椅 - NTC - 短路检测 | 후방 우측 시트 - 열선 NTC- 측 단락 감지 |  | 707 | 70F | 22 D2 05 | 22 | D2 05 | parameter_1 | negative_1 | 50 | 100 | 0 | 6 20 | 10 | 1 | 1 | 1 | 0 | (Bit5 = 0x20) 0 = None / 1 = Short | 0 |  |  |  | 0 | 202603131815 | -1 | 10 03 | 3E 00 | 20
295403 | HYUNDAI KOREA Passenger | AVANTE N (CN7 N) | 아반떼 N (CN7 N) | 2023 | Gasoline 2.0 T-GDI THETA2 | 가솔린 2.0 T-GDI 세타2 | Seat Heater Ventilation Control Unit - Rear | 시트 열선 통풍 제어 유닛 - 후방 | IFCHMCKZ6CZ | Rear Right Seat - Target Heat Temperature Fail | 右后座椅 - 目标加热温度未达到 | 후방 우측 시트 - 목표 온도 미도달 |  | 707 | 70F | 22 D2 05 | 22 | D2 05 | parameter_1 | negative_1 | 50 | 100 | 0 | 6 40 | 10 | 1 | 1 | 1 | 0 | (Bit6 = 0x40) 0 = None / 1 = Fail | 0 |  |  |  | 0 | 202603131815 | -1 | 10 03 | 3E 00 | 20
295404 | HYUNDAI KOREA Passenger | AVANTE N (CN7 N) | 아반떼 N (CN7 N) | 2023 | Gasoline 2.0 T-GDI THETA2 | 가솔린 2.0 T-GDI 세타2 | Seat Heater Ventilation Control Unit - Rear | 시트 열선 통풍 제어 유닛 - 후방 | IFCHMCKZ6CZ | Rear Right Seat - Seat Heater Operating State | 右后座椅 - 座椅加热器工作状态 | 후방 우측 시트 - 열선 동작 단수 |  | 707 | 70F | 22 D2 06 | 22 | D2 06 | parameter_1 | negative_1 | 50 | 100 | 0 | 4 02 | 8 | 1 | 1 | 2 | 0 | (Bit0,1 = 0x03) 0 = OFF / 1 = Low / 2 = Middle / 3 = High | 0 |  |  |  | 0 | 202603131815 | -1 | 10 03 | 3E 00 | 20
295405 | HYUNDAI KOREA Passenger | AVANTE N (CN7 N) | 아반떼 N (CN7 N) | 2023 | Gasoline 2.0 T-GDI THETA2 | 가솔린 2.0 T-GDI 세타2 | Seat Heater Ventilation Control Unit - Rear | 시트 열선 통풍 제어 유닛 - 후방 | IFCHMCKZ6CZ | Rear Right Seat - Heater Switch Input | 右后座椅 - 加热器开关输入 | 후방 우측 시트 - 열선 스위치 입력 |  | 707 | 70F | 22 D2 06 | 22 | D2 06 | parameter_1 | negative_1 | 50 | 100 | 0 | 4 04 | 8 | 1 | 1 | 1 | 0 | (Bit2 = 0x04) 0 = OFF / 1 = ON | 0 |  |  |  | 0 | 202603131815 | -1 | 10 03 | 3E 00 | 20
295406 | HYUNDAI KOREA Passenger | AVANTE N (CN7 N) | 아반떼 N (CN7 N) | 2023 | Gasoline 2.0 T-GDI THETA2 | 가솔린 2.0 T-GDI 세타2 | Seat Heater Ventilation Control Unit - Rear | 시트 열선 통풍 제어 유닛 - 후방 | IFCHMCKZ6CZ | Rear Right Seat - B+ OverVoltage Detection | 右后座椅 - B+ 过压检测 | 후방 우측 시트 - 열선/통풍 과전압 |  | 707 | 70F | 22 D2 06 | 22 | D2 06 | parameter_1 | negative_1 | 50 | 100 | 0 | 5 01 | 9 | 1 | 1 | 1 | 0 | (Bit0 = 0x01) 0 = None / 1 = Over Voltage | 0 |  |  |  | 0 | 202603131815 | -1 | 10 03 | 3E 00 | 20
295407 | HYUNDAI KOREA Passenger | AVANTE N (CN7 N) | 아반떼 N (CN7 N) | 2023 | Gasoline 2.0 T-GDI THETA2 | 가솔린 2.0 T-GDI 세타2 | Seat Heater Ventilation Control Unit - Rear | 시트 열선 통풍 제어 유닛 - 후방 | IFCHMCKZ6CZ | Rear Right Seat - B+ Under Voltage Detection | 右后座椅 - B+ 欠压检测 | 후방 우측 시트 - 열선/통풍 저전압 |  | 707 | 70F | 22 D2 06 | 22 | D2 06 | parameter_1 | negative_1 | 50 | 100 | 0 | 5 02 | 9 | 1 | 1 | 1 | 0 | (Bit1 = 0x02) 0 = None / 1 = Under Voltage | 0 |  |  |  | 0 | 202603131815 | -1 | 10 03 | 3E 00 | 20
295408 | HYUNDAI KOREA Passenger | AVANTE N (CN7 N) | 아반떼 N (CN7 N) | 2023 | Gasoline 2.0 T-GDI THETA2 | 가솔린 2.0 T-GDI 세타2 | Seat Heater Ventilation Control Unit - Rear | 시트 열선 통풍 제어 유닛 - 후방 | IFCHMCKZ6CZ | Rear Right Seat - (Cushion) Heater Mat+ Output | 右后座椅 - （坐垫）加热垫+输出 | 후방 우측 시트 - (쿠션) 열선+ 출력 |  | 707 | 70F | 22 D2 06 | 22 | D2 06 | parameter_1 | negative_1 | 50 | 100 | 0 | 5 04 | 9 | 1 | 1 | 1 | 0 | (Bit2 = 0x04) 0 = OFF / 1 = ON | 0 |  |  |  | 0 | 202603131815 | -1 | 10 03 | 3E 00 | 20
295409 | HYUNDAI KOREA Passenger | AVANTE N (CN7 N) | 아반떼 N (CN7 N) | 2023 | Gasoline 2.0 T-GDI THETA2 | 가솔린 2.0 T-GDI 세타2 | Seat Heater Ventilation Control Unit - Rear | 시트 열선 통풍 제어 유닛 - 후방 | IFCHMCKZ6CZ | Rear Right Seat - (Cushion) Heater Mat- Output | 右后座椅 - （坐垫）加热垫 - 输出 | 후방 우측 시트 - (쿠션) 열선- 출력 |  | 707 | 70F | 22 D2 06 | 22 | D2 06 | parameter_1 | negative_1 | 50 | 100 | 0 | 5 08 | 9 | 1 | 1 | 1 | 0 | (Bit3 = 0x08) 0 = OFF / 1 = ON | 0 |  |  |  | 0 | 202603131815 | -1 | 10 03 | 3E 00 | 20
295410 | HYUNDAI KOREA Passenger | AVANTE N (CN7 N) | 아반떼 N (CN7 N) | 2023 | Gasoline 2.0 T-GDI THETA2 | 가솔린 2.0 T-GDI 세타2 | Seat Heater Ventilation Control Unit - Rear | 시트 열선 통풍 제어 유닛 - 후방 | IFCHMCKZ6CZ | Rear Right Seat - (BACK) Heater Mat+ Output | 右后座椅 -（靠背）加热垫+输出 | 후방 우측 시트 - (BACK) 열선+ 출력 |  | 707 | 70F | 22 D2 06 | 22 | D2 06 | parameter_1 | negative_1 | 50 | 100 | 0 | 5 10 | 9 | 1 | 1 | 1 | 0 | (Bit4 = 0x10) 0 = OFF / 1 = ON | 0 |  |  |  | 0 | 202603131815 | -1 | 10 03 | 3E 00 | 20
295411 | HYUNDAI KOREA Passenger | AVANTE N (CN7 N) | 아반떼 N (CN7 N) | 2023 | Gasoline 2.0 T-GDI THETA2 | 가솔린 2.0 T-GDI 세타2 | Seat Heater Ventilation Control Unit - Rear | 시트 열선 통풍 제어 유닛 - 후방 | IFCHMCKZ6CZ | Rear Right Seat - (BACK) Heater Mat- Output | 右后座椅 - （靠背）加热垫 - 输出 | 후방 우측 시트 - (BACK) 열선- 출력 |  | 707 | 70F | 22 D2 06 | 22 | D2 06 | parameter_1 | negative_1 | 50 | 100 | 0 | 5 20 | 9 | 1 | 1 | 1 | 0 | (Bit5 = 0x20) 0 = OFF / 1 = ON | 0 |  |  |  | 0 | 202603131815 | -1 | 10 03 | 3E 00 | 20
295412 | HYUNDAI KOREA Passenger | AVANTE N (CN7 N) | 아반떼 N (CN7 N) | 2023 | Gasoline 2.0 T-GDI THETA2 | 가솔린 2.0 T-GDI 세타2 | Seat Heater Ventilation Control Unit - Rear | 시트 열선 통풍 제어 유닛 - 후방 | IFCHMCKZ6CZ | Rear Right Seat - (Cushion) Heater+ Open Load Detection | 右后座椅 - （坐垫）加热器+断路检测 | 후방 우측 시트 - (쿠션) 열선+ 출력측 단선 감지 |  | 707 | 70F | 22 D2 06 | 22 | D2 06 | parameter_1 | negative_1 | 50 | 100 | 0 | 5 40 | 9 | 1 | 1 | 1 | 0 | (Bit6 = 0x40) 0 = None / 1 = Open Load | 0 |  |  |  | 0 | 202603131815 | -1 | 10 03 | 3E 00 | 20
295413 | HYUNDAI KOREA Passenger | AVANTE N (CN7 N) | 아반떼 N (CN7 N) | 2023 | Gasoline 2.0 T-GDI THETA2 | 가솔린 2.0 T-GDI 세타2 | Seat Heater Ventilation Control Unit - Rear | 시트 열선 통풍 제어 유닛 - 후방 | IFCHMCKZ6CZ | Rear Right Seat - (Cushion) Heater- Open Load Detection | 右后座椅 - （坐垫）加热器 - 断路检测 | 후방 우측 시트 - (쿠션) 열선- 출력측 단선 감지 |  | 707 | 70F | 22 D2 06 | 22 | D2 06 | parameter_1 | negative_1 | 50 | 100 | 0 | 5 80 | 9 | 1 | 1 | 1 | 0 | (Bit7 = 0x80) 0 = None / 1 = Open Load | 0 |  |  |  | 0 | 202603131815 | -1 | 10 03 | 3E 00 | 20
295414 | HYUNDAI KOREA Passenger | AVANTE N (CN7 N) | 아반떼 N (CN7 N) | 2023 | Gasoline 2.0 T-GDI THETA2 | 가솔린 2.0 T-GDI 세타2 | Seat Heater Ventilation Control Unit - Rear | 시트 열선 통풍 제어 유닛 - 후방 | IFCHMCKZ6CZ | Rear Right Seat - (Cushion) NTC+ Open Load Detection | 右后座椅 -（坐垫）NTC+ 断路检测 | 후방 우측 시트 - (쿠션) 열선 NTC+ 측 단선 감지 |  | 707 | 70F | 22 D2 06 | 22 | D2 06 | parameter_1 | negative_1 | 50 | 100 | 0 | 6 01 | 10 | 1 | 1 | 1 | 0 | (Bit0 = 0x01) 0 = None / 1 = Open Load | 0 |  |  |  | 0 | 202603131815 | -1 | 10 03 | 3E 00 | 20
295415 | HYUNDAI KOREA Passenger | AVANTE N (CN7 N) | 아반떼 N (CN7 N) | 2023 | Gasoline 2.0 T-GDI THETA2 | 가솔린 2.0 T-GDI 세타2 | Seat Heater Ventilation Control Unit - Rear | 시트 열선 통풍 제어 유닛 - 후방 | IFCHMCKZ6CZ | Rear Right Seat - (Cushion) NTC- Open Load Detection | 右后座椅 -（坐垫）NTC - 断路检测 | 후방 우측 시트 - (쿠션) 열선 NTC- 측 단선 감지 |  | 707 | 70F | 22 D2 06 | 22 | D2 06 | parameter_1 | negative_1 | 50 | 100 | 0 | 6 02 | 10 | 1 | 1 | 1 | 0 | (Bit1 = 0x02) 0 = None / 1 = Open Load | 0 |  |  |  | 0 | 202603131815 | -1 | 10 03 | 3E 00 | 20
295416 | HYUNDAI KOREA Passenger | AVANTE N (CN7 N) | 아반떼 N (CN7 N) | 2023 | Gasoline 2.0 T-GDI THETA2 | 가솔린 2.0 T-GDI 세타2 | Seat Heater Ventilation Control Unit - Rear | 시트 열선 통풍 제어 유닛 - 후방 | IFCHMCKZ6CZ | Rear Right Seat - (Cushion) Heater+ Short Detection | 右后座椅 - （坐垫）加热器+短路检测 | 후방 우측 시트 - (쿠션) 열선+ 출력측 단락 감지 |  | 707 | 70F | 22 D2 06 | 22 | D2 06 | parameter_1 | negative_1 | 50 | 100 | 0 | 6 04 | 10 | 1 | 1 | 1 | 0 | (Bit2 = 0x04) 0 = None / 1 = Short | 0 |  |  |  | 0 | 202603131815 | -1 | 10 03 | 3E 00 | 20
295417 | HYUNDAI KOREA Passenger | AVANTE N (CN7 N) | 아반떼 N (CN7 N) | 2023 | Gasoline 2.0 T-GDI THETA2 | 가솔린 2.0 T-GDI 세타2 | Seat Heater Ventilation Control Unit - Rear | 시트 열선 통풍 제어 유닛 - 후방 | IFCHMCKZ6CZ | Rear Right Seat - (Cushion) Heater- Short Detection | 右后座椅 - （坐垫）加热器 - 短路检测 | 후방 우측 시트 - (쿠션) 열선- 출력측 단락 감지 |  | 707 | 70F | 22 D2 06 | 22 | D2 06 | parameter_1 | negative_1 | 50 | 100 | 0 | 6 08 | 10 | 1 | 1 | 1 | 0 | (Bit3 = 0x08) 0 = None / 1 = Short | 0 |  |  |  | 0 | 202603131815 | -1 | 10 03 | 3E 00 | 20
295418 | HYUNDAI KOREA Passenger | AVANTE N (CN7 N) | 아반떼 N (CN7 N) | 2023 | Gasoline 2.0 T-GDI THETA2 | 가솔린 2.0 T-GDI 세타2 | Seat Heater Ventilation Control Unit - Rear | 시트 열선 통풍 제어 유닛 - 후방 | IFCHMCKZ6CZ | Rear Right Seat - (Cushion) NTC+ Short Detection | 右后座椅 -（坐垫）NTC+ 短路检测 | 후방 우측 시트 - (쿠션) 열선 NTC+ 측 단락 감지 |  | 707 | 70F | 22 D2 06 | 22 | D2 06 | parameter_1 | negative_1 | 50 | 100 | 0 | 6 10 | 10 | 1 | 1 | 1 | 0 | (Bit4 = 0x10) 0 = None / 1 = Short | 0 |  |  |  | 0 | 202603131815 | -1 | 10 03 | 3E 00 | 20
295419 | HYUNDAI KOREA Passenger | AVANTE N (CN7 N) | 아반떼 N (CN7 N) | 2023 | Gasoline 2.0 T-GDI THETA2 | 가솔린 2.0 T-GDI 세타2 | Seat Heater Ventilation Control Unit - Rear | 시트 열선 통풍 제어 유닛 - 후방 | IFCHMCKZ6CZ | Rear Right Seat - (Cushion) NTC- Short Detection | 右后座椅 - （坐垫）NTC - 短路检测 | 후방 우측 시트 - (쿠션) 열선 NTC- 측 단락 감지 |  | 707 | 70F | 22 D2 06 | 22 | D2 06 | parameter_1 | negative_1 | 50 | 100 | 0 | 6 20 | 10 | 1 | 1 | 1 | 0 | (Bit5 = 0x20) 0 = None / 1 = Short | 0 |  |  |  | 0 | 202603131815 | -1 | 10 03 | 3E 00 | 20
295420 | HYUNDAI KOREA Passenger | AVANTE N (CN7 N) | 아반떼 N (CN7 N) | 2023 | Gasoline 2.0 T-GDI THETA2 | 가솔린 2.0 T-GDI 세타2 | Seat Heater Ventilation Control Unit - Rear | 시트 열선 통풍 제어 유닛 - 후방 | IFCHMCKZ6CZ | Rear Right Seat - (BACK) Heater+ Open Load Detection | 右后座椅 -（靠背）加热器+断路检测 | 후방 우측 시트 - (BACK) 열선+ 출력측 단선 감지 |  | 707 | 70F | 22 D2 06 | 22 | D2 06 | parameter_1 | negative_1 | 50 | 100 | 0 | 6 40 | 10 | 1 | 1 | 1 | 0 | (Bit6 = 0x40) 0 = None / 1 = Open Load | 0 |  |  |  | 0 | 202603131815 | -1 | 10 03 | 3E 00 | 20
295421 | HYUNDAI KOREA Passenger | AVANTE N (CN7 N) | 아반떼 N (CN7 N) | 2023 | Gasoline 2.0 T-GDI THETA2 | 가솔린 2.0 T-GDI 세타2 | Seat Heater Ventilation Control Unit - Rear | 시트 열선 통풍 제어 유닛 - 후방 | IFCHMCKZ6CZ | Rear Right Seat - (BACK) Heater- Open Load Detection | 右后座椅 - （靠背）加热器 - 断路检测 | 후방 우측 시트 - (BACK) 열선- 출력측 단선 감지 |  | 707 | 70F | 22 D2 06 | 22 | D2 06 | parameter_1 | negative_1 | 50 | 100 | 0 | 6 80 | 10 | 1 | 1 | 1 | 0 | (Bit7 = 0x80) 0 = None / 1 = Open Load | 0 |  |  |  | 0 | 202603131815 | -1 | 10 03 | 3E 00 | 20
295422 | HYUNDAI KOREA Passenger | AVANTE N (CN7 N) | 아반떼 N (CN7 N) | 2023 | Gasoline 2.0 T-GDI THETA2 | 가솔린 2.0 T-GDI 세타2 | Seat Heater Ventilation Control Unit - Rear | 시트 열선 통풍 제어 유닛 - 후방 | IFCHMCKZ6CZ | Rear Right Seat - (BACK) NTC+ Open Load Detection | 右后座椅 -（靠背）NTC+ 断路检测 | 후방 우측 시트 - (BACK) 열선 NTC+ 측 단선 감지 |  | 707 | 70F | 22 D2 06 | 22 | D2 06 | parameter_1 | negative_1 | 50 | 100 | 0 | 7 01 | 11 | 1 | 1 | 1 | 0 | (Bit0 = 0x01) 0 = None / 1 = Open Load | 0 |  |  |  | 0 | 202603131815 | -1 | 10 03 | 3E 00 | 20
295423 | HYUNDAI KOREA Passenger | AVANTE N (CN7 N) | 아반떼 N (CN7 N) | 2023 | Gasoline 2.0 T-GDI THETA2 | 가솔린 2.0 T-GDI 세타2 | Seat Heater Ventilation Control Unit - Rear | 시트 열선 통풍 제어 유닛 - 후방 | IFCHMCKZ6CZ | Rear Right Seat - (BACK) NTC- Open Load Detection | 右后座椅 -（靠背）NTC - 断路检测 | 후방 우측 시트 - (BACK) 열선 NTC- 측 단선 감지 |  | 707 | 70F | 22 D2 06 | 22 | D2 06 | parameter_1 | negative_1 | 50 | 100 | 0 | 7 02 | 11 | 1 | 1 | 1 | 0 | (Bit1 = 0x02) 0 = None / 1 = Open Load | 0 |  |  |  | 0 | 202603131815 | -1 | 10 03 | 3E 00 | 20
295424 | HYUNDAI KOREA Passenger | AVANTE N (CN7 N) | 아반떼 N (CN7 N) | 2023 | Gasoline 2.0 T-GDI THETA2 | 가솔린 2.0 T-GDI 세타2 | Seat Heater Ventilation Control Unit - Rear | 시트 열선 통풍 제어 유닛 - 후방 | IFCHMCKZ6CZ | Rear Right Seat - (BACK) Heater+ Short Detection | 右后座椅 -（靠背）加热器+短路检测 | 후방 우측 시트 - (BACK) 열선+ 출력측 단락 감지 |  | 707 | 70F | 22 D2 06 | 22 | D2 06 | parameter_1 | negative_1 | 50 | 100 | 0 | 7 04 | 11 | 1 | 1 | 1 | 0 | (Bit2 = 0x04) 0 = None / 1 = Short | 0 |  |  |  | 0 | 202603131815 | -1 | 10 03 | 3E 00 | 20
295425 | HYUNDAI KOREA Passenger | AVANTE N (CN7 N) | 아반떼 N (CN7 N) | 2023 | Gasoline 2.0 T-GDI THETA2 | 가솔린 2.0 T-GDI 세타2 | Seat Heater Ventilation Control Unit - Rear | 시트 열선 통풍 제어 유닛 - 후방 | IFCHMCKZ6CZ | Rear Right Seat - (BACK) Heater- Short Detection | 右后座椅 - （靠背）加热器 - 短路检测 | 후방 우측 시트 - (BACK) 열선- 출력측 단락 감지 |  | 707 | 70F | 22 D2 06 | 22 | D2 06 | parameter_1 | negative_1 | 50 | 100 | 0 | 7 08 | 11 | 1 | 1 | 1 | 0 | (Bit3 = 0x08) 0 = None / 1 = Short | 0 |  |  |  | 0 | 202603131815 | -1 | 10 03 | 3E 00 | 20
295426 | HYUNDAI KOREA Passenger | AVANTE N (CN7 N) | 아반떼 N (CN7 N) | 2023 | Gasoline 2.0 T-GDI THETA2 | 가솔린 2.0 T-GDI 세타2 | Seat Heater Ventilation Control Unit - Rear | 시트 열선 통풍 제어 유닛 - 후방 | IFCHMCKZ6CZ | Rear Right Seat - (BACK) NTC+ Short Detection | 右后座椅 - （靠背） NTC+ 短路检测 | 후방 우측 시트 - (BACK) 열선 NTC+ 측 단락 감지 |  | 707 | 70F | 22 D2 06 | 22 | D2 06 | parameter_1 | negative_1 | 50 | 100 | 0 | 7 10 | 11 | 1 | 1 | 1 | 0 | (Bit4 = 0x10) 0 = None / 1 = Short | 0 |  |  |  | 0 | 202603131815 | -1 | 10 03 | 3E 00 | 20
295427 | HYUNDAI KOREA Passenger | AVANTE N (CN7 N) | 아반떼 N (CN7 N) | 2023 | Gasoline 2.0 T-GDI THETA2 | 가솔린 2.0 T-GDI 세타2 | Seat Heater Ventilation Control Unit - Rear | 시트 열선 통풍 제어 유닛 - 후방 | IFCHMCKZ6CZ | Rear Right Seat - (BACK) NTC- Short Detection | 右后座椅 - （靠背）NTC - 短路检测 | 후방 우측 시트 - (BACK) 열선 NTC- 측 단락 감지 |  | 707 | 70F | 22 D2 06 | 22 | D2 06 | parameter_1 | negative_1 | 50 | 100 | 0 | 7 20 | 11 | 1 | 1 | 1 | 0 | (Bit5 = 0x20) 0 = None / 1 = Short | 0 |  |  |  | 0 | 202603131815 | -1 | 10 03 | 3E 00 | 20
295428 | HYUNDAI KOREA Passenger | AVANTE N (CN7 N) | 아반떼 N (CN7 N) | 2023 | Gasoline 2.0 T-GDI THETA2 | 가솔린 2.0 T-GDI 세타2 | Seat Heater Ventilation Control Unit - Rear | 시트 열선 통풍 제어 유닛 - 후방 | IFCHMCKZ6CZ | Rear Right Seat - (Cushion) Target Heat Temperature Fail | 右后座椅 -（坐垫）目标加热温度未达到 | 후방 우측 시트 - (쿠션) 열선 목표 온도 미도달 |  | 707 | 70F | 22 D2 06 | 22 | D2 06 | parameter_1 | negative_1 | 50 | 100 | 0 | 12 01 | 16 | 1 | 1 | 1 | 0 | (Bit0 = 0x01) 0 = None / 1 = Fail | 0 |  |  |  | 0 | 202603131815 | -1 | 10 03 | 3E 00 | 20
295429 | HYUNDAI KOREA Passenger | AVANTE N (CN7 N) | 아반떼 N (CN7 N) | 2023 | Gasoline 2.0 T-GDI THETA2 | 가솔린 2.0 T-GDI 세타2 | Seat Heater Ventilation Control Unit - Rear | 시트 열선 통풍 제어 유닛 - 후방 | IFCHMCKZ6CZ | Rear Right Seat - (BACK) Target Heat Temperature Failure | 右后座椅 -（靠背）目标加热温度未达到 | 후방 우측 시트 - (BACK) 열선 목표 온도 미도달 |  | 707 | 70F | 22 D2 06 | 22 | D2 06 | parameter_1 | negative_1 | 50 | 100 | 0 | 12 02 | 16 | 1 | 1 | 1 | 0 | (Bit1 = 0x02) 0 = None / 1 = Fail | 0 |  |  |  | 0 | 202603131815 | -1 | 10 03 | 3E 00 | 20
295430 | HYUNDAI KOREA Passenger | AVANTE N (CN7 N) | 아반떼 N (CN7 N) | 2023 | Gasoline 2.0 T-GDI THETA2 | 가솔린 2.0 T-GDI 세타2 | Seat Heater Ventilation Control Unit - Rear | 시트 열선 통풍 제어 유닛 - 후방 | IFCHMCKZ6CZ | Rear Left Seat - Seat Ventilation Operating State | 左后座椅 - 座椅通风运行状态 | 후방 좌측 시트 - 통풍 동작 단수 |  | 707 | 70F | 22 E2 00 | 22 | E2 00 | parameter_1 | negative_1 | 50 | 100 | 0 | 4 02 | 8 | 1 | 1 | 2 | 0 | (Bit0,1 = 0x03) 0 = OFF / 1 = Low / 2 = Middle / 3 = High | 0 |  |  |  | 0 | 202603131815 | -1 | 10 03 | 3E 00 | 20
295431 | HYUNDAI KOREA Passenger | AVANTE N (CN7 N) | 아반떼 N (CN7 N) | 2023 | Gasoline 2.0 T-GDI THETA2 | 가솔린 2.0 T-GDI 세타2 | Seat Heater Ventilation Control Unit - Rear | 시트 열선 통풍 제어 유닛 - 후방 | IFCHMCKZ6CZ | Rear Left Seat - Vent Switch Input | 左后座椅 - 通风开关输入 | 후방 좌측 시트 - 통풍 스위치 입력 |  | 707 | 70F | 22 E2 00 | 22 | E2 00 | parameter_1 | negative_1 | 50 | 100 | 0 | 4 04 | 8 | 1 | 1 | 1 | 0 | (Bit2 = 0x04) 0 = OFF / 1 = ON | 0 |  |  |  | 0 | 202603131815 | -1 | 10 03 | 3E 00 | 20
295432 | HYUNDAI KOREA Passenger | AVANTE N (CN7 N) | 아반떼 N (CN7 N) | 2023 | Gasoline 2.0 T-GDI THETA2 | 가솔린 2.0 T-GDI 세타2 | Seat Heater Ventilation Control Unit - Rear | 시트 열선 통풍 제어 유닛 - 후방 | IFCHMCKZ6CZ | Rear Left Seat - B+ OverVoltage Detection | 左后座椅 - B+ 过压检测 | 후방 좌측 시트 - 열선/통풍 과전압 |  | 707 | 70F | 22 E2 00 | 22 | E2 00 | parameter_1 | negative_1 | 50 | 100 | 0 | 5 01 | 9 | 1 | 1 | 1 | 0 | (Bit0 = 0x01) 0 = None / 1 = Over Voltage | 0 |  |  |  | 0 | 202603131815 | -1 | 10 03 | 3E 00 | 20
295433 | HYUNDAI KOREA Passenger | AVANTE N (CN7 N) | 아반떼 N (CN7 N) | 2023 | Gasoline 2.0 T-GDI THETA2 | 가솔린 2.0 T-GDI 세타2 | Seat Heater Ventilation Control Unit - Rear | 시트 열선 통풍 제어 유닛 - 후방 | IFCHMCKZ6CZ | Rear Left Seat - B+ Under Voltage Detection | 左后座椅 - B+ 欠压检测 | 후방 좌측 시트 - 열선/통풍 저전압 |  | 707 | 70F | 22 E2 00 | 22 | E2 00 | parameter_1 | negative_1 | 50 | 100 | 0 | 5 02 | 9 | 1 | 1 | 1 | 0 | (Bit1 = 0x02) 0 = None / 1 = Under Voltage | 0 |  |  |  | 0 | 202603131815 | -1 | 10 03 | 3E 00 | 20
295434 | HYUNDAI KOREA Passenger | AVANTE N (CN7 N) | 아반떼 N (CN7 N) | 2023 | Gasoline 2.0 T-GDI THETA2 | 가솔린 2.0 T-GDI 세타2 | Seat Heater Ventilation Control Unit - Rear | 시트 열선 통풍 제어 유닛 - 후방 | IFCHMCKZ6CZ | Rear Left Seat - Vent Blower Power Output | 左后座椅 - 通风鼓风机功率输出 | 후방 좌측 시트 - 통풍 블로워 전원 출력 |  | 707 | 70F | 22 E2 00 | 22 | E2 00 | parameter_1 | negative_1 | 50 | 100 | 0 | 5 04 | 9 | 1 | 1 | 1 | 0 | (Bit2 = 0x04) 0 = OFF / 1 = ON | 0 |  |  |  | 0 | 202603131815 | -1 | 10 03 | 3E 00 | 20
295435 | HYUNDAI KOREA Passenger | AVANTE N (CN7 N) | 아반떼 N (CN7 N) | 2023 | Gasoline 2.0 T-GDI THETA2 | 가솔린 2.0 T-GDI 세타2 | Seat Heater Ventilation Control Unit - Rear | 시트 열선 통풍 제어 유닛 - 후방 | IFCHMCKZ6CZ | Rear Left Seat - Vent Blower Speed Control Output | 左后座椅 - 通风鼓风机速度控制输出 | 후방 좌측 시트 - 통풍 블로워 속도 제어 출력 |  | 707 | 70F | 22 E2 00 | 22 | E2 00 | parameter_1 | negative_1 | 50 | 100 | 0 | 5 08 | 9 | 1 | 1 | 1 | 0 | (Bit3 = 0x08) 0 = OFF / 1 = ON | 0 |  |  |  | 0 | 202603131815 | -1 | 10 03 | 3E 00 | 20
295436 | HYUNDAI KOREA Passenger | AVANTE N (CN7 N) | 아반떼 N (CN7 N) | 2023 | Gasoline 2.0 T-GDI THETA2 | 가솔린 2.0 T-GDI 세타2 | Seat Heater Ventilation Control Unit - Rear | 시트 열선 통풍 제어 유닛 - 후방 | IFCHMCKZ6CZ | Rear Left Seat - Blower+ Open Load Detection | 左后座椅 - 鼓风机+断路检测 | 후방 좌측 시트 - 통풍 블로워+ 출력측 단선 감지 |  | 707 | 70F | 22 E2 00 | 22 | E2 00 | parameter_1 | negative_1 | 50 | 100 | 0 | 5 10 | 9 | 1 | 1 | 1 | 0 | (Bit4 = 0x10) 0 = None / 1 = Open Load | 0 |  |  |  | 0 | 202603131815 | -1 | 10 03 | 3E 00 | 20
295437 | HYUNDAI KOREA Passenger | AVANTE N (CN7 N) | 아반떼 N (CN7 N) | 2023 | Gasoline 2.0 T-GDI THETA2 | 가솔린 2.0 T-GDI 세타2 | Seat Heater Ventilation Control Unit - Rear | 시트 열선 통풍 제어 유닛 - 후방 | IFCHMCKZ6CZ | Rear Left Seat - Blower- Open Load Detection | 左后座椅 - 鼓风机 - 断路检测 | 후방 좌측 시트 - 통풍 블로워- 출력측 단선 감지 |  | 707 | 70F | 22 E2 00 | 22 | E2 00 | parameter_1 | negative_1 | 50 | 100 | 0 | 5 20 | 9 | 1 | 1 | 1 | 0 | (Bit5 = 0x20) 0 = None / 1 = Open Load | 0 |  |  |  | 0 | 202603131815 | -1 | 10 03 | 3E 00 | 20
295438 | HYUNDAI KOREA Passenger | AVANTE N (CN7 N) | 아반떼 N (CN7 N) | 2023 | Gasoline 2.0 T-GDI THETA2 | 가솔린 2.0 T-GDI 세타2 | Seat Heater Ventilation Control Unit - Rear | 시트 열선 통풍 제어 유닛 - 후방 | IFCHMCKZ6CZ | Rear Left Seat - Blower Speed Signal Open Load Detection | 左后座椅 - 鼓风机速度信号断路检测 | 후방 좌측 시트 - 통풍 블로워 속도 제어 신호측 단선 감지 |  | 707 | 70F | 22 E2 00 | 22 | E2 00 | parameter_1 | negative_1 | 50 | 100 | 0 | 5 40 | 9 | 1 | 1 | 1 | 0 | (Bit6 = 0x40) 0 = None / 1 = Open Load | 0 |  |  |  | 0 | 202603131815 | -1 | 10 03 | 3E 00 | 20
295439 | HYUNDAI KOREA Passenger | AVANTE N (CN7 N) | 아반떼 N (CN7 N) | 2023 | Gasoline 2.0 T-GDI THETA2 | 가솔린 2.0 T-GDI 세타2 | Seat Heater Ventilation Control Unit - Rear | 시트 열선 통풍 제어 유닛 - 후방 | IFCHMCKZ6CZ | Rear Left Seat - Blower RPM Signal Open Load Detection | 左后座椅 - 鼓风机 转速 信号断路检测 | 후방 좌측 시트 - 통풍 블로워 RPM 출력 신호측 단선 감지 |  | 707 | 70F | 22 E2 00 | 22 | E2 00 | parameter_1 | negative_1 | 50 | 100 | 0 | 5 80 | 9 | 1 | 1 | 1 | 0 | (Bit7 = 0x80) 0 = None / 1 = Open Load | 0 |  |  |  | 0 | 202603131815 | -1 | 10 03 | 3E 00 | 20
295440 | HYUNDAI KOREA Passenger | AVANTE N (CN7 N) | 아반떼 N (CN7 N) | 2023 | Gasoline 2.0 T-GDI THETA2 | 가솔린 2.0 T-GDI 세타2 | Seat Heater Ventilation Control Unit - Rear | 시트 열선 통풍 제어 유닛 - 후방 | IFCHMCKZ6CZ | Rear Left Seat - Blower+ Open Short Detection | 左后座椅 - 鼓风机+开路短路检测 | 후방 좌측 시트 - 통풍 블로워+ 출력측 단락 감지 |  | 707 | 70F | 22 E2 00 | 22 | E2 00 | parameter_1 | negative_1 | 50 | 100 | 0 | 6 01 | 10 | 1 | 1 | 1 | 0 | (Bit0 = 0x01) 0 = None / 1 = Short | 0 |  |  |  | 0 | 202603131815 | -1 | 10 03 | 3E 00 | 20
295441 | HYUNDAI KOREA Passenger | AVANTE N (CN7 N) | 아반떼 N (CN7 N) | 2023 | Gasoline 2.0 T-GDI THETA2 | 가솔린 2.0 T-GDI 세타2 | Seat Heater Ventilation Control Unit - Rear | 시트 열선 통풍 제어 유닛 - 후방 | IFCHMCKZ6CZ | Rear Left Seat - Blower- Open Short Detection | 左后座椅 - 鼓风机 - 开路短路检测 | 후방 좌측 시트 - 통풍 블로워- 출력측 단락 감지 |  | 707 | 70F | 22 E2 00 | 22 | E2 00 | parameter_1 | negative_1 | 50 | 100 | 0 | 6 02 | 10 | 1 | 1 | 1 | 0 | (Bit1 = 0x02) 0 = None / 1 = Short | 0 |  |  |  | 0 | 202603131815 | -1 | 10 03 | 3E 00 | 20
295442 | HYUNDAI KOREA Passenger | AVANTE N (CN7 N) | 아반떼 N (CN7 N) | 2023 | Gasoline 2.0 T-GDI THETA2 | 가솔린 2.0 T-GDI 세타2 | Seat Heater Ventilation Control Unit - Rear | 시트 열선 통풍 제어 유닛 - 후방 | IFCHMCKZ6CZ | Rear Left Seat - Blower Speed Signal Short Detection | 左后座椅 - 鼓风机速度信号短路检测 | 후방 좌측 시트 - 통풍 블로워 속도 제어 신호측 단락 감지 |  | 707 | 70F | 22 E2 00 | 22 | E2 00 | parameter_1 | negative_1 | 50 | 100 | 0 | 6 04 | 10 | 1 | 1 | 1 | 0 | (Bit2 = 0x04) 0 = None / 1 = Short | 0 |  |  |  | 0 | 202603131815 | -1 | 10 03 | 3E 00 | 20
295443 | HYUNDAI KOREA Passenger | AVANTE N (CN7 N) | 아반떼 N (CN7 N) | 2023 | Gasoline 2.0 T-GDI THETA2 | 가솔린 2.0 T-GDI 세타2 | Seat Heater Ventilation Control Unit - Rear | 시트 열선 통풍 제어 유닛 - 후방 | IFCHMCKZ6CZ | Rear Left Seat - Blower RPM Signal Short Detection | 左后座椅 - 鼓风机 转速 信号短路检测 | 후방 좌측 시트 - 통풍 블로워 RPM 출력 신호측 단락 감지 |  | 707 | 70F | 22 E2 00 | 22 | E2 00 | parameter_1 | negative_1 | 50 | 100 | 0 | 6 08 | 10 | 1 | 1 | 1 | 0 | (Bit3 = 0x08) 0 = None / 1 = Short | 0 |  |  |  | 0 | 202603131815 | -1 | 10 03 | 3E 00 | 20
295444 | HYUNDAI KOREA Passenger | AVANTE N (CN7 N) | 아반떼 N (CN7 N) | 2023 | Gasoline 2.0 T-GDI THETA2 | 가솔린 2.0 T-GDI 세타2 | Seat Heater Ventilation Control Unit - Rear | 시트 열선 통풍 제어 유닛 - 후방 | IFCHMCKZ6CZ | Rear Left Seat - Seat Ventilation Operating State | 左后座椅 - 座椅通风运行状态 | 후방 좌측 시트 - 통풍 동작 단수 |  | 707 | 70F | 22 E2 01 | 22 | E2 01 | parameter_1 | negative_1 | 50 | 100 | 0 | 4 02 | 8 | 1 | 1 | 2 | 0 | (Bit0,1 = 0x03) 0 = OFF / 1 = Low / 2 = Middle / 3 = High | 0 |  |  |  | 0 | 202603131815 | -1 | 10 03 | 3E 00 | 20
295445 | HYUNDAI KOREA Passenger | AVANTE N (CN7 N) | 아반떼 N (CN7 N) | 2023 | Gasoline 2.0 T-GDI THETA2 | 가솔린 2.0 T-GDI 세타2 | Seat Heater Ventilation Control Unit - Rear | 시트 열선 통풍 제어 유닛 - 후방 | IFCHMCKZ6CZ | Rear Left Seat - Vent Switch Input | 左后座椅 - 通风开关输入 | 후방 좌측 시트 - 통풍 스위치 입력 |  | 707 | 70F | 22 E2 01 | 22 | E2 01 | parameter_1 | negative_1 | 50 | 100 | 0 | 4 04 | 8 | 1 | 1 | 1 | 0 | (Bit2 = 0x04) 0 = OFF / 1 = ON | 0 |  |  |  | 0 | 202603131815 | -1 | 10 03 | 3E 00 | 20
295446 | HYUNDAI KOREA Passenger | AVANTE N (CN7 N) | 아반떼 N (CN7 N) | 2023 | Gasoline 2.0 T-GDI THETA2 | 가솔린 2.0 T-GDI 세타2 | Seat Heater Ventilation Control Unit - Rear | 시트 열선 통풍 제어 유닛 - 후방 | IFCHMCKZ6CZ | Rear Left Seat - B+ OverVoltage Detection | 左后座椅 - B+ 过压检测 | 후방 좌측 시트 - 열선/통풍 과전압 |  | 707 | 70F | 22 E2 01 | 22 | E2 01 | parameter_1 | negative_1 | 50 | 100 | 0 | 5 01 | 9 | 1 | 1 | 1 | 0 | (Bit0 = 0x01) 0 = None / 1 = Over Voltage | 0 |  |  |  | 0 | 202603131815 | -1 | 10 03 | 3E 00 | 20
295447 | HYUNDAI KOREA Passenger | AVANTE N (CN7 N) | 아반떼 N (CN7 N) | 2023 | Gasoline 2.0 T-GDI THETA2 | 가솔린 2.0 T-GDI 세타2 | Seat Heater Ventilation Control Unit - Rear | 시트 열선 통풍 제어 유닛 - 후방 | IFCHMCKZ6CZ | Rear Left Seat - B+ Under Voltage Detection | 左后座椅 - B+ 欠压检测 | 후방 좌측 시트 - 열선/통풍 저전압 |  | 707 | 70F | 22 E2 01 | 22 | E2 01 | parameter_1 | negative_1 | 50 | 100 | 0 | 5 02 | 9 | 1 | 1 | 1 | 0 | (Bit1 = 0x02) 0 = None / 1 = Under Voltage | 0 |  |  |  | 0 | 202603131815 | -1 | 10 03 | 3E 00 | 20
295448 | HYUNDAI KOREA Passenger | AVANTE N (CN7 N) | 아반떼 N (CN7 N) | 2023 | Gasoline 2.0 T-GDI THETA2 | 가솔린 2.0 T-GDI 세타2 | Seat Heater Ventilation Control Unit - Rear | 시트 열선 통풍 제어 유닛 - 후방 | IFCHMCKZ6CZ | Rear Left Seat - (Cushion) Vent Blower Power Output | 左后座椅 - （坐垫）通风鼓风机功率输出 | 후방 좌측 시트 - (쿠션) 통풍 블로워 전원 출력 |  | 707 | 70F | 22 E2 01 | 22 | E2 01 | parameter_1 | negative_1 | 50 | 100 | 0 | 5 04 | 9 | 1 | 1 | 1 | 0 | (Bit2 = 0x04) 0 = OFF / 1 = ON | 0 |  |  |  | 0 | 202603131815 | -1 | 10 03 | 3E 00 | 20
295449 | HYUNDAI KOREA Passenger | AVANTE N (CN7 N) | 아반떼 N (CN7 N) | 2023 | Gasoline 2.0 T-GDI THETA2 | 가솔린 2.0 T-GDI 세타2 | Seat Heater Ventilation Control Unit - Rear | 시트 열선 통풍 제어 유닛 - 후방 | IFCHMCKZ6CZ | Rear Left Seat - (Cushion) Vent Blower Speed Control Output | 左后座椅 - （坐垫）通风风扇速度控制输出 | 후방 좌측 시트 - (쿠션) 통풍 블로워 속도 제어 출력 |  | 707 | 70F | 22 E2 01 | 22 | E2 01 | parameter_1 | negative_1 | 50 | 100 | 0 | 5 08 | 9 | 1 | 1 | 1 | 0 | (Bit3 = 0x08) 0 = OFF / 1 = ON | 0 |  |  |  | 0 | 202603131815 | -1 | 10 03 | 3E 00 | 20
295450 | HYUNDAI KOREA Passenger | AVANTE N (CN7 N) | 아반떼 N (CN7 N) | 2023 | Gasoline 2.0 T-GDI THETA2 | 가솔린 2.0 T-GDI 세타2 | Seat Heater Ventilation Control Unit - Rear | 시트 열선 통풍 제어 유닛 - 후방 | IFCHMCKZ6CZ | Rear Left Seat - (BACK) Vent Blower Power Output | 左后座椅 - （靠背） 通风鼓风机功率输出 | 후방 좌측 시트 - (BACK) 통풍 블로워 전원 출력 |  | 707 | 70F | 22 E2 01 | 22 | E2 01 | parameter_1 | negative_1 | 50 | 100 | 0 | 5 10 | 9 | 1 | 1 | 1 | 0 | (Bit4 = 0x10) 0 = OFF / 1 = ON | 0 |  |  |  | 0 | 202603131815 | -1 | 10 03 | 3E 00 | 20
295451 | HYUNDAI KOREA Passenger | AVANTE N (CN7 N) | 아반떼 N (CN7 N) | 2023 | Gasoline 2.0 T-GDI THETA2 | 가솔린 2.0 T-GDI 세타2 | Seat Heater Ventilation Control Unit - Rear | 시트 열선 통풍 제어 유닛 - 후방 | IFCHMCKZ6CZ | Rear Left Seat - (BACK) Vent Blower Speed Control Output | 左后座椅 - （靠背） 通风鼓风机速度控制输出 | 후방 좌측 시트 - (BACK) 통풍 블로워 속도 제어 출력 |  | 707 | 70F | 22 E2 01 | 22 | E2 01 | parameter_1 | negative_1 | 50 | 100 | 0 | 5 20 | 9 | 1 | 1 | 1 | 0 | (Bit5 = 0x20) 0 = OFF / 1 = ON | 0 |  |  |  | 0 | 202603131815 | -1 | 10 03 | 3E 00 | 20
295452 | HYUNDAI KOREA Passenger | AVANTE N (CN7 N) | 아반떼 N (CN7 N) | 2023 | Gasoline 2.0 T-GDI THETA2 | 가솔린 2.0 T-GDI 세타2 | Seat Heater Ventilation Control Unit - Rear | 시트 열선 통풍 제어 유닛 - 후방 | IFCHMCKZ6CZ | Rear Left Seat - (Cushion) Blower+ Open Load Detection | 左后座椅 -（坐垫）鼓风机+断路检测 | 후방 좌측 시트 - (쿠션) 통풍 블로워+ 출력측 단선 감지 |  | 707 | 70F | 22 E2 01 | 22 | E2 01 | parameter_1 | negative_1 | 50 | 100 | 0 | 5 40 | 9 | 1 | 1 | 1 | 0 | (Bit6 = 0x40) 0 = None / 1 = Open Load | 0 |  |  |  | 0 | 202603131815 | -1 | 10 03 | 3E 00 | 20
295453 | HYUNDAI KOREA Passenger | AVANTE N (CN7 N) | 아반떼 N (CN7 N) | 2023 | Gasoline 2.0 T-GDI THETA2 | 가솔린 2.0 T-GDI 세타2 | Seat Heater Ventilation Control Unit - Rear | 시트 열선 통풍 제어 유닛 - 후방 | IFCHMCKZ6CZ | Rear Left Seat - (Cushion) Blower- Open Load Detection | 左后座椅 - （坐垫）鼓风机 - 断路检测 | 후방 좌측 시트 - (쿠션) 통풍 블로워- 출력측 단선 감지 |  | 707 | 70F | 22 E2 01 | 22 | E2 01 | parameter_1 | negative_1 | 50 | 100 | 0 | 5 80 | 9 | 1 | 1 | 1 | 0 | (Bit7 = 0x80) 0 = None / 1 = Open Load | 0 |  |  |  | 0 | 202603131815 | -1 | 10 03 | 3E 00 | 20
295454 | HYUNDAI KOREA Passenger | AVANTE N (CN7 N) | 아반떼 N (CN7 N) | 2023 | Gasoline 2.0 T-GDI THETA2 | 가솔린 2.0 T-GDI 세타2 | Seat Heater Ventilation Control Unit - Rear | 시트 열선 통풍 제어 유닛 - 후방 | IFCHMCKZ6CZ | Rear Left Seat - (Cushion) Blower Speed Signal Open Load Detection | 左后座椅 - （坐垫）鼓风机速度信号断路检测 | 후방 좌측 시트 - (쿠션) 통풍 블로워 속도 제어 신호측 단선 감지 |  | 707 | 70F | 22 E2 01 | 22 | E2 01 | parameter_1 | negative_1 | 50 | 100 | 0 | 6 01 | 10 | 1 | 1 | 1 | 0 | (Bit0 = 0x01) 0 = None / 1 = Open Load | 0 |  |  |  | 0 | 202603131815 | -1 | 10 03 | 3E 00 | 20
295455 | HYUNDAI KOREA Passenger | AVANTE N (CN7 N) | 아반떼 N (CN7 N) | 2023 | Gasoline 2.0 T-GDI THETA2 | 가솔린 2.0 T-GDI 세타2 | Seat Heater Ventilation Control Unit - Rear | 시트 열선 통풍 제어 유닛 - 후방 | IFCHMCKZ6CZ | Rear Left Seat - (Cushion) Blower RPM Signal Open Load Detection | 左后座椅 - （坐垫）鼓风机 转速 信号断路检测 | 후방 좌측 시트 - (쿠션) 통풍 블로워 RPM 출력 신호측 단선 감지 |  | 707 | 70F | 22 E2 01 | 22 | E2 01 | parameter_1 | negative_1 | 50 | 100 | 0 | 6 02 | 10 | 1 | 1 | 1 | 0 | (Bit1 = 0x02) 0 = None / 1 = Open Load | 0 |  |  |  | 0 | 202603131815 | -1 | 10 03 | 3E 00 | 20
295456 | HYUNDAI KOREA Passenger | AVANTE N (CN7 N) | 아반떼 N (CN7 N) | 2023 | Gasoline 2.0 T-GDI THETA2 | 가솔린 2.0 T-GDI 세타2 | Seat Heater Ventilation Control Unit - Rear | 시트 열선 통풍 제어 유닛 - 후방 | IFCHMCKZ6CZ | Rear Left Seat - (Cushion) Blower+ Short Detection | 左后座椅 - （坐垫）鼓风机+短路检测 | 후방 좌측 시트 - (쿠션) 통풍 블로워+ 출력측 단락 감지 |  | 707 | 70F | 22 E2 01 | 22 | E2 01 | parameter_1 | negative_1 | 50 | 100 | 0 | 6 04 | 10 | 1 | 1 | 1 | 0 | (Bit2 = 0x04) 0 = None / 1 = Short | 0 |  |  |  | 0 | 202603131815 | -1 | 10 03 | 3E 00 | 20
295457 | HYUNDAI KOREA Passenger | AVANTE N (CN7 N) | 아반떼 N (CN7 N) | 2023 | Gasoline 2.0 T-GDI THETA2 | 가솔린 2.0 T-GDI 세타2 | Seat Heater Ventilation Control Unit - Rear | 시트 열선 통풍 제어 유닛 - 후방 | IFCHMCKZ6CZ | Rear Left Seat - (Cushion) Blower- Short Detection | 左后座椅 - （坐垫）鼓风机 - 短路检测 | 후방 좌측 시트 - (쿠션) 통풍 블로워- 출력측 단락 감지 |  | 707 | 70F | 22 E2 01 | 22 | E2 01 | parameter_1 | negative_1 | 50 | 100 | 0 | 6 08 | 10 | 1 | 1 | 1 | 0 | (Bit3 = 0x08) 0 = None / 1 = Short | 0 |  |  |  | 0 | 202603131815 | -1 | 10 03 | 3E 00 | 20
295458 | HYUNDAI KOREA Passenger | AVANTE N (CN7 N) | 아반떼 N (CN7 N) | 2023 | Gasoline 2.0 T-GDI THETA2 | 가솔린 2.0 T-GDI 세타2 | Seat Heater Ventilation Control Unit - Rear | 시트 열선 통풍 제어 유닛 - 후방 | IFCHMCKZ6CZ | Rear Left Seat - (Cushion) Blower Speed Signal Short Detection | 左后座椅 - （坐垫）鼓风机速度信号短路检测 | 후방 좌측 시트 - (쿠션) 통풍 블로워 속도 제어 신호측 단락 감지 |  | 707 | 70F | 22 E2 01 | 22 | E2 01 | parameter_1 | negative_1 | 50 | 100 | 0 | 6 10 | 10 | 1 | 1 | 1 | 0 | (Bit4 = 0x10) 0 = None / 1 = Short | 0 |  |  |  | 0 | 202603131815 | -1 | 10 03 | 3E 00 | 20
295459 | HYUNDAI KOREA Passenger | AVANTE N (CN7 N) | 아반떼 N (CN7 N) | 2023 | Gasoline 2.0 T-GDI THETA2 | 가솔린 2.0 T-GDI 세타2 | Seat Heater Ventilation Control Unit - Rear | 시트 열선 통풍 제어 유닛 - 후방 | IFCHMCKZ6CZ | Rear Left Seat - (Cushion) Blower RPM Signal Short Detection | 左后座椅 - （坐垫）鼓风机 转速 信号短路检测 | 후방 좌측 시트 - (쿠션) 통풍 블로워 RPM 출력 신호측 단락 감지 |  | 707 | 70F | 22 E2 01 | 22 | E2 01 | parameter_1 | negative_1 | 50 | 100 | 0 | 6 20 | 10 | 1 | 1 | 1 | 0 | (Bit5 = 0x20) 0 = None / 1 = Short | 0 |  |  |  | 0 | 202603131815 | -1 | 10 03 | 3E 00 | 20
295460 | HYUNDAI KOREA Passenger | AVANTE N (CN7 N) | 아반떼 N (CN7 N) | 2023 | Gasoline 2.0 T-GDI THETA2 | 가솔린 2.0 T-GDI 세타2 | Seat Heater Ventilation Control Unit - Rear | 시트 열선 통풍 제어 유닛 - 후방 | IFCHMCKZ6CZ | Rear Left Seat - (BACK) Blower+ Open Load Detection | 左后座椅 -（靠背）鼓风机+断路检测 | 후방 좌측 시트 - (BACK) 통풍 블로워+ 출력측 단선 감지 |  | 707 | 70F | 22 E2 01 | 22 | E2 01 | parameter_1 | negative_1 | 50 | 100 | 0 | 6 40 | 10 | 1 | 1 | 1 | 0 | (Bit6 = 0x40) 0 = None / 1 = Open Load | 0 |  |  |  | 0 | 202603131815 | -1 | 10 03 | 3E 00 | 20
295461 | HYUNDAI KOREA Passenger | AVANTE N (CN7 N) | 아반떼 N (CN7 N) | 2023 | Gasoline 2.0 T-GDI THETA2 | 가솔린 2.0 T-GDI 세타2 | Seat Heater Ventilation Control Unit - Rear | 시트 열선 통풍 제어 유닛 - 후방 | IFCHMCKZ6CZ | Rear Left Seat - (BACK) Blower- Open Load Detection | 左后座椅 - （靠背）鼓风机 - 断路检测 | 후방 좌측 시트 - (BACK) 통풍 블로워- 출력측 단선 감지 |  | 707 | 70F | 22 E2 01 | 22 | E2 01 | parameter_1 | negative_1 | 50 | 100 | 0 | 6 80 | 10 | 1 | 1 | 1 | 0 | (Bit7 = 0x80) 0 = None / 1 = Open Load | 0 |  |  |  | 0 | 202603131815 | -1 | 10 03 | 3E 00 | 20
295462 | HYUNDAI KOREA Passenger | AVANTE N (CN7 N) | 아반떼 N (CN7 N) | 2023 | Gasoline 2.0 T-GDI THETA2 | 가솔린 2.0 T-GDI 세타2 | Seat Heater Ventilation Control Unit - Rear | 시트 열선 통풍 제어 유닛 - 후방 | IFCHMCKZ6CZ | Rear Left Seat - (BACK) Blower Speed Signal Open Load Detection | 左后座椅 - （靠背） 鼓风机速度信号断路检测 | 후방 좌측 시트 - (BACK) 통풍 블로워 속도 제어 신호측 단선 감지 |  | 707 | 70F | 22 E2 01 | 22 | E2 01 | parameter_1 | negative_1 | 50 | 100 | 0 | 7 01 | 11 | 1 | 1 | 1 | 0 | (Bit0 = 0x01) 0 = None / 1 = Open Load | 0 |  |  |  | 0 | 202603131815 | -1 | 10 03 | 3E 00 | 20
295463 | HYUNDAI KOREA Passenger | AVANTE N (CN7 N) | 아반떼 N (CN7 N) | 2023 | Gasoline 2.0 T-GDI THETA2 | 가솔린 2.0 T-GDI 세타2 | Seat Heater Ventilation Control Unit - Rear | 시트 열선 통풍 제어 유닛 - 후방 | IFCHMCKZ6CZ | Rear Left Seat - (BACK) Blower RPM Signal Open Load Detection | 左后座椅 - （靠背） 鼓风机 转速 信号断路检测 | 후방 좌측 시트 - (BACK) 통풍 블로워 RPM 출력 신호측 단선 감지 |  | 707 | 70F | 22 E2 01 | 22 | E2 01 | parameter_1 | negative_1 | 50 | 100 | 0 | 7 02 | 11 | 1 | 1 | 1 | 0 | (Bit1 = 0x02) 0 = None / 1 = Open Load | 0 |  |  |  | 0 | 202603131815 | -1 | 10 03 | 3E 00 | 20
295464 | HYUNDAI KOREA Passenger | AVANTE N (CN7 N) | 아반떼 N (CN7 N) | 2023 | Gasoline 2.0 T-GDI THETA2 | 가솔린 2.0 T-GDI 세타2 | Seat Heater Ventilation Control Unit - Rear | 시트 열선 통풍 제어 유닛 - 후방 | IFCHMCKZ6CZ | Rear Left Seat - (BACK) Blower+ Short Detection | 左后座椅 - （靠背） 鼓风机+短路检测 | 후방 좌측 시트 - (BACK) 통풍 블로워+ 출력측 단락 감지 |  | 707 | 70F | 22 E2 01 | 22 | E2 01 | parameter_1 | negative_1 | 50 | 100 | 0 | 7 04 | 11 | 1 | 1 | 1 | 0 | (Bit2 = 0x04) 0 = None / 1 = Short | 0 |  |  |  | 0 | 202603131815 | -1 | 10 03 | 3E 00 | 20
295465 | HYUNDAI KOREA Passenger | AVANTE N (CN7 N) | 아반떼 N (CN7 N) | 2023 | Gasoline 2.0 T-GDI THETA2 | 가솔린 2.0 T-GDI 세타2 | Seat Heater Ventilation Control Unit - Rear | 시트 열선 통풍 제어 유닛 - 후방 | IFCHMCKZ6CZ | Rear Left Seat - (BACK) Blower- Short Detection | 左后座椅 - （靠背）鼓风机 - 短路检测 | 후방 좌측 시트 - (BACK) 통풍 블로워- 출력측 단락 감지 |  | 707 | 70F | 22 E2 01 | 22 | E2 01 | parameter_1 | negative_1 | 50 | 100 | 0 | 7 08 | 11 | 1 | 1 | 1 | 0 | (Bit3 = 0x08) 0 = None / 1 = Short | 0 |  |  |  | 0 | 202603131815 | -1 | 10 03 | 3E 00 | 20
295466 | HYUNDAI KOREA Passenger | AVANTE N (CN7 N) | 아반떼 N (CN7 N) | 2023 | Gasoline 2.0 T-GDI THETA2 | 가솔린 2.0 T-GDI 세타2 | Seat Heater Ventilation Control Unit - Rear | 시트 열선 통풍 제어 유닛 - 후방 | IFCHMCKZ6CZ | Rear Left Seat - (BACK) Blower Speed Signal Short Detection | 左后座椅 - （靠背） 鼓风机速度信号短路检测 | 후방 좌측 시트 - (BACK) 통풍 블로워 속도 제어 신호측 단락 감지 |  | 707 | 70F | 22 E2 01 | 22 | E2 01 | parameter_1 | negative_1 | 50 | 100 | 0 | 7 10 | 11 | 1 | 1 | 1 | 0 | (Bit4 = 0x10) 0 = None / 1 = Short | 0 |  |  |  | 0 | 202603131815 | -1 | 10 03 | 3E 00 | 20
295467 | HYUNDAI KOREA Passenger | AVANTE N (CN7 N) | 아반떼 N (CN7 N) | 2023 | Gasoline 2.0 T-GDI THETA2 | 가솔린 2.0 T-GDI 세타2 | Seat Heater Ventilation Control Unit - Rear | 시트 열선 통풍 제어 유닛 - 후방 | IFCHMCKZ6CZ | Rear Left Seat - (BACK) Blower RPM Signal Short Detection | 左后座椅 - （靠背） 鼓风机 转速 信号短路检测 | 후방 좌측 시트 - (BACK) 통풍 블로워 RPM 출력 신호측 단락 감지 |  | 707 | 70F | 22 E2 01 | 22 | E2 01 | parameter_1 | negative_1 | 50 | 100 | 0 | 7 20 | 11 | 1 | 1 | 1 | 0 | (Bit5 = 0x20) 0 = None / 1 = Short | 0 |  |  |  | 0 | 202603131815 | -1 | 10 03 | 3E 00 | 20
295468 | HYUNDAI KOREA Passenger | AVANTE N (CN7 N) | 아반떼 N (CN7 N) | 2023 | Gasoline 2.0 T-GDI THETA2 | 가솔린 2.0 T-GDI 세타2 | Seat Heater Ventilation Control Unit - Rear | 시트 열선 통풍 제어 유닛 - 후방 | IFCHMCKZ6CZ | Rear Right Seat - Seat Ventilation Operating State | 右后座椅 - 座椅通风运行状态 | 후방 우측 시트 - 통풍 동작 단수 |  | 707 | 70F | 22 E2 05 | 22 | E2 05 | parameter_1 | negative_1 | 50 | 100 | 0 | 4 02 | 8 | 1 | 1 | 2 | 0 | (Bit0,1 = 0x03) 0 = OFF / 1 = Low / 2 = Middle / 3 = High | 0 |  |  |  | 0 | 202603131815 | -1 | 10 03 | 3E 00 | 20
295469 | HYUNDAI KOREA Passenger | AVANTE N (CN7 N) | 아반떼 N (CN7 N) | 2023 | Gasoline 2.0 T-GDI THETA2 | 가솔린 2.0 T-GDI 세타2 | Seat Heater Ventilation Control Unit - Rear | 시트 열선 통풍 제어 유닛 - 후방 | IFCHMCKZ6CZ | Rear Right Seat - Vent Switch Input | 右后座椅 - 通风开关输入 | 후방 우측 시트 - 통풍 스위치 압력 |  | 707 | 70F | 22 E2 05 | 22 | E2 05 | parameter_1 | negative_1 | 50 | 100 | 0 | 4 04 | 8 | 1 | 1 | 1 | 0 | (Bit2 = 0x04) 0 = OFF / 1 = ON | 0 |  |  |  | 0 | 202603131815 | -1 | 10 03 | 3E 00 | 20
295470 | HYUNDAI KOREA Passenger | AVANTE N (CN7 N) | 아반떼 N (CN7 N) | 2023 | Gasoline 2.0 T-GDI THETA2 | 가솔린 2.0 T-GDI 세타2 | Seat Heater Ventilation Control Unit - Rear | 시트 열선 통풍 제어 유닛 - 후방 | IFCHMCKZ6CZ | Rear Right Seat - B+ OverVoltage Detection | 右后座椅 - B+ 过压检测 | 후방 우측 시트 - 열선/통풍 과전압 |  | 707 | 70F | 22 E2 05 | 22 | E2 05 | parameter_1 | negative_1 | 50 | 100 | 0 | 5 01 | 9 | 1 | 1 | 1 | 0 | (Bit0 = 0x01) 0 = None / 1 = Over Voltage | 0 |  |  |  | 0 | 202603131815 | -1 | 10 03 | 3E 00 | 20
295471 | HYUNDAI KOREA Passenger | AVANTE N (CN7 N) | 아반떼 N (CN7 N) | 2023 | Gasoline 2.0 T-GDI THETA2 | 가솔린 2.0 T-GDI 세타2 | Seat Heater Ventilation Control Unit - Rear | 시트 열선 통풍 제어 유닛 - 후방 | IFCHMCKZ6CZ | Rear Right Seat - B+ Under Voltage Detection | 右后座椅 - B+ 欠压检测 | 후방 우측 시트 - 열선/통풍 저전압 |  | 707 | 70F | 22 E2 05 | 22 | E2 05 | parameter_1 | negative_1 | 50 | 100 | 0 | 5 02 | 9 | 1 | 1 | 1 | 0 | (Bit1 = 0x02) 0 = None / 1 = Under Voltage | 0 |  |  |  | 0 | 202603131815 | -1 | 10 03 | 3E 00 | 20
295472 | HYUNDAI KOREA Passenger | AVANTE N (CN7 N) | 아반떼 N (CN7 N) | 2023 | Gasoline 2.0 T-GDI THETA2 | 가솔린 2.0 T-GDI 세타2 | Seat Heater Ventilation Control Unit - Rear | 시트 열선 통풍 제어 유닛 - 후방 | IFCHMCKZ6CZ | Rear Right Seat - Vent Blower Power Output | 右后座椅 - 通风鼓风机功率输出 | 후방 우측 시트 - 통풍 블로워 전원 출력 |  | 707 | 70F | 22 E2 05 | 22 | E2 05 | parameter_1 | negative_1 | 50 | 100 | 0 | 5 04 | 9 | 1 | 1 | 1 | 0 | (Bit2 = 0x04) 0 = OFF / 1 = ON | 0 |  |  |  | 0 | 202603131815 | -1 | 10 03 | 3E 00 | 20
295473 | HYUNDAI KOREA Passenger | AVANTE N (CN7 N) | 아반떼 N (CN7 N) | 2023 | Gasoline 2.0 T-GDI THETA2 | 가솔린 2.0 T-GDI 세타2 | Seat Heater Ventilation Control Unit - Rear | 시트 열선 통풍 제어 유닛 - 후방 | IFCHMCKZ6CZ | Rear Right Seat - Vent Blower Speed Control Output | 右后座椅 - 通风鼓风机速度控制输出 | 후방 우측 시트 - 통풍 블로워 속도 제어 출력 |  | 707 | 70F | 22 E2 05 | 22 | E2 05 | parameter_1 | negative_1 | 50 | 100 | 0 | 5 08 | 9 | 1 | 1 | 1 | 0 | (Bit3 = 0x08) 0 = OFF / 1 = ON | 0 |  |  |  | 0 | 202603131815 | -1 | 10 03 | 3E 00 | 20
295474 | HYUNDAI KOREA Passenger | AVANTE N (CN7 N) | 아반떼 N (CN7 N) | 2023 | Gasoline 2.0 T-GDI THETA2 | 가솔린 2.0 T-GDI 세타2 | Seat Heater Ventilation Control Unit - Rear | 시트 열선 통풍 제어 유닛 - 후방 | IFCHMCKZ6CZ | Rear Right Seat - Blower+ Open Load Detection | 右后座椅 - 鼓风机+断路检测 | 후방 우측 시트 - 통풍 블로워+ 출력측 단선 감지 |  | 707 | 70F | 22 E2 05 | 22 | E2 05 | parameter_1 | negative_1 | 50 | 100 | 0 | 5 10 | 9 | 1 | 1 | 1 | 0 | (Bit4 = 0x10) 0 = None / 1 = Open Load | 0 |  |  |  | 0 | 202603131815 | -1 | 10 03 | 3E 00 | 20
295475 | HYUNDAI KOREA Passenger | AVANTE N (CN7 N) | 아반떼 N (CN7 N) | 2023 | Gasoline 2.0 T-GDI THETA2 | 가솔린 2.0 T-GDI 세타2 | Seat Heater Ventilation Control Unit - Rear | 시트 열선 통풍 제어 유닛 - 후방 | IFCHMCKZ6CZ | Rear Right Seat - Blower- Open Short Detection | 右后座椅 - 鼓风机 - 开路短路检测 | 후방 우측 시트 - 통풍 블로워- 출력측 단락 감지 |  | 707 | 70F | 22 E2 05 | 22 | E2 05 | parameter_1 | negative_1 | 50 | 100 | 0 | 5 20 | 9 | 1 | 1 | 1 | 0 | (Bit5 = 0x20) 0 = None / 1 = Open Load | 0 |  |  |  | 0 | 202603131815 | -1 | 10 03 | 3E 00 | 20
295476 | HYUNDAI KOREA Passenger | AVANTE N (CN7 N) | 아반떼 N (CN7 N) | 2023 | Gasoline 2.0 T-GDI THETA2 | 가솔린 2.0 T-GDI 세타2 | Seat Heater Ventilation Control Unit - Rear | 시트 열선 통풍 제어 유닛 - 후방 | IFCHMCKZ6CZ | Rear Right Seat - Blower Speed Signal Open Load Detection | 右后座椅 - 鼓风机速度信号断路检测 | 후방 우측 시트 - 통풍 블로워 속도 제어 신호측 단선 감지 |  | 707 | 70F | 22 E2 05 | 22 | E2 05 | parameter_1 | negative_1 | 50 | 100 | 0 | 5 40 | 9 | 1 | 1 | 1 | 0 | (Bit6 = 0x40) 0 = None / 1 = Open Load | 0 |  |  |  | 0 | 202603131815 | -1 | 10 03 | 3E 00 | 20
295477 | HYUNDAI KOREA Passenger | AVANTE N (CN7 N) | 아반떼 N (CN7 N) | 2023 | Gasoline 2.0 T-GDI THETA2 | 가솔린 2.0 T-GDI 세타2 | Seat Heater Ventilation Control Unit - Rear | 시트 열선 통풍 제어 유닛 - 후방 | IFCHMCKZ6CZ | Rear Right Seat - Blower RPM Signal Open Load Detection | 右后座椅 - 鼓风机 转速 信号断路检测 | 후방 우측 시트 - 통풍 블로워 RPM 출력 신호측 단선 감지 |  | 707 | 70F | 22 E2 05 | 22 | E2 05 | parameter_1 | negative_1 | 50 | 100 | 0 | 5 80 | 9 | 1 | 1 | 1 | 0 | (Bit7 = 0x80) 0 = None / 1 = Open Load | 0 |  |  |  | 0 | 202603131815 | -1 | 10 03 | 3E 00 | 20
295478 | HYUNDAI KOREA Passenger | AVANTE N (CN7 N) | 아반떼 N (CN7 N) | 2023 | Gasoline 2.0 T-GDI THETA2 | 가솔린 2.0 T-GDI 세타2 | Seat Heater Ventilation Control Unit - Rear | 시트 열선 통풍 제어 유닛 - 후방 | IFCHMCKZ6CZ | Rear Right Seat - Blower+ Open Short Detection | 右后座 - 鼓风机+开路短路检测 | 후방 우측 시트 - 통풍 블로워+ 출력측 단락 감지 |  | 707 | 70F | 22 E2 05 | 22 | E2 05 | parameter_1 | negative_1 | 50 | 100 | 0 | 6 01 | 10 | 1 | 1 | 1 | 0 | (Bit0 = 0x01) 0 = None / 1 = Short | 0 |  |  |  | 0 | 202603131815 | -1 | 10 03 | 3E 00 | 20
295479 | HYUNDAI KOREA Passenger | AVANTE N (CN7 N) | 아반떼 N (CN7 N) | 2023 | Gasoline 2.0 T-GDI THETA2 | 가솔린 2.0 T-GDI 세타2 | Seat Heater Ventilation Control Unit - Rear | 시트 열선 통풍 제어 유닛 - 후방 | IFCHMCKZ6CZ | Rear Right Seat - Blower- Open Short Detection | 右后座椅 - 鼓风机 - 开路短路检测 | 후방 우측 시트 - 통풍 블로워- 출력측 단락 감지 |  | 707 | 70F | 22 E2 05 | 22 | E2 05 | parameter_1 | negative_1 | 50 | 100 | 0 | 6 02 | 10 | 1 | 1 | 1 | 0 | (Bit1 = 0x02) 0 = None / 1 = Short | 0 |  |  |  | 0 | 202603131815 | -1 | 10 03 | 3E 00 | 20
295480 | HYUNDAI KOREA Passenger | AVANTE N (CN7 N) | 아반떼 N (CN7 N) | 2023 | Gasoline 2.0 T-GDI THETA2 | 가솔린 2.0 T-GDI 세타2 | Seat Heater Ventilation Control Unit - Rear | 시트 열선 통풍 제어 유닛 - 후방 | IFCHMCKZ6CZ | Rear Right Seat - Blower Speed Signal Short Detection | 右后座椅 - 鼓风机速度信号短路检测 | 후방 우측 시트 - 통풍 블로워 속도 제어 신호측 단락 감지 |  | 707 | 70F | 22 E2 05 | 22 | E2 05 | parameter_1 | negative_1 | 50 | 100 | 0 | 6 04 | 10 | 1 | 1 | 1 | 0 | (Bit2 = 0x04) 0 = None / 1 = Short | 0 |  |  |  | 0 | 202603131815 | -1 | 10 03 | 3E 00 | 20
295481 | HYUNDAI KOREA Passenger | AVANTE N (CN7 N) | 아반떼 N (CN7 N) | 2023 | Gasoline 2.0 T-GDI THETA2 | 가솔린 2.0 T-GDI 세타2 | Seat Heater Ventilation Control Unit - Rear | 시트 열선 통풍 제어 유닛 - 후방 | IFCHMCKZ6CZ | Rear Right Seat - Blower RPM Signal Short Detection | 右后座椅 - 鼓风机 转速 信号短路检测 | 후방 우측 시트 - 통풍 블로워 RPM 출력 신호측 단락 감지 |  | 707 | 70F | 22 E2 05 | 22 | E2 05 | parameter_1 | negative_1 | 50 | 100 | 0 | 6 08 | 10 | 1 | 1 | 1 | 0 | (Bit3 = 0x08) 0 = None / 1 = Short | 0 |  |  |  | 0 | 202603131815 | -1 | 10 03 | 3E 00 | 20
295482 | HYUNDAI KOREA Passenger | AVANTE N (CN7 N) | 아반떼 N (CN7 N) | 2023 | Gasoline 2.0 T-GDI THETA2 | 가솔린 2.0 T-GDI 세타2 | Seat Heater Ventilation Control Unit - Rear | 시트 열선 통풍 제어 유닛 - 후방 | IFCHMCKZ6CZ | Rear Right Seat - Seat Ventilation Operating State | 右后座椅 - 座椅通风运行状态 | 후방 우측 시트 - 통풍 동작 단수 |  | 707 | 70F | 22 E2 06 | 22 | E2 06 | parameter_1 | negative_1 | 50 | 100 | 0 | 4 02 | 8 | 1 | 1 | 2 | 0 | (Bit0,1 = 0x03) 0 = OFF / 1 = Low / 2 = Middle / 3 = High | 0 |  |  |  | 0 | 202603131815 | -1 | 10 03 | 3E 00 | 20
295483 | HYUNDAI KOREA Passenger | AVANTE N (CN7 N) | 아반떼 N (CN7 N) | 2023 | Gasoline 2.0 T-GDI THETA2 | 가솔린 2.0 T-GDI 세타2 | Seat Heater Ventilation Control Unit - Rear | 시트 열선 통풍 제어 유닛 - 후방 | IFCHMCKZ6CZ | Rear Right Seat - Vent Switch Input | 右后座椅 - 通风开关输入 | 후방 우측 시트 - 통풍 스위치 압력 |  | 707 | 70F | 22 E2 06 | 22 | E2 06 | parameter_1 | negative_1 | 50 | 100 | 0 | 4 04 | 8 | 1 | 1 | 1 | 0 | (Bit2 = 0x04) 0 = OFF / 1 = ON | 0 |  |  |  | 0 | 202603131815 | -1 | 10 03 | 3E 00 | 20
295484 | HYUNDAI KOREA Passenger | AVANTE N (CN7 N) | 아반떼 N (CN7 N) | 2023 | Gasoline 2.0 T-GDI THETA2 | 가솔린 2.0 T-GDI 세타2 | Seat Heater Ventilation Control Unit - Rear | 시트 열선 통풍 제어 유닛 - 후방 | IFCHMCKZ6CZ | Rear Right Seat - B+ OverVoltage Detection | 右后座椅 - B+ 过压检测 | 후방 우측 시트 - 열선/통풍 과전압 |  | 707 | 70F | 22 E2 06 | 22 | E2 06 | parameter_1 | negative_1 | 50 | 100 | 0 | 5 01 | 9 | 1 | 1 | 1 | 0 | (Bit0 = 0x01) 0 = None / 1 = Over Voltage | 0 |  |  |  | 0 | 202603131815 | -1 | 10 03 | 3E 00 | 20
295485 | HYUNDAI KOREA Passenger | AVANTE N (CN7 N) | 아반떼 N (CN7 N) | 2023 | Gasoline 2.0 T-GDI THETA2 | 가솔린 2.0 T-GDI 세타2 | Seat Heater Ventilation Control Unit - Rear | 시트 열선 통풍 제어 유닛 - 후방 | IFCHMCKZ6CZ | Rear Right Seat - (Cushion) Blower- Open Load Detection | 右后座椅 - （坐垫）鼓风机 - 断路检测 | 후방 우측 시트 - (쿠션) 통풍 블로워- 출력측 단선 감지 |  | 707 | 70F | 22 E2 06 | 22 | E2 06 | parameter_1 | negative_1 | 50 | 100 | 0 | 5 80 | 9 | 1 | 1 | 1 | 0 | (Bit7 = 0x80) 0 = None / 1 = Open Load | 0 |  |  |  | 0 | 202603131815 | -1 | 10 03 | 3E 00 | 20
295486 | HYUNDAI KOREA Passenger | AVANTE N (CN7 N) | 아반떼 N (CN7 N) | 2023 | Gasoline 2.0 T-GDI THETA2 | 가솔린 2.0 T-GDI 세타2 | Seat Heater Ventilation Control Unit - Rear | 시트 열선 통풍 제어 유닛 - 후방 | IFCHMCKZ6CZ | Rear Right Seat - B+ Under Voltage Detection | 右后座椅 - B+ 欠压检测 | 후방 우측 시트 - 열선/통풍 저전압 |  | 707 | 70F | 22 E2 06 | 22 | E2 06 | parameter_1 | negative_1 | 50 | 100 | 0 | 5 02 | 9 | 1 | 1 | 1 | 0 | (Bit1 = 0x02) 0 = None / 1 = Under Voltage | 0 |  |  |  | 0 | 202603131815 | -1 | 10 03 | 3E 00 | 20
295487 | HYUNDAI KOREA Passenger | AVANTE N (CN7 N) | 아반떼 N (CN7 N) | 2023 | Gasoline 2.0 T-GDI THETA2 | 가솔린 2.0 T-GDI 세타2 | Seat Heater Ventilation Control Unit - Rear | 시트 열선 통풍 제어 유닛 - 후방 | IFCHMCKZ6CZ | Rear Right Seat - (Cushion) Vent Blower Power Output | 右后座椅 - （坐垫）通风鼓风机功率输出 | 후방 우측 시트 - (쿠션) 통풍 블로워 전원 출력 |  | 707 | 70F | 22 E2 06 | 22 | E2 06 | parameter_1 | negative_1 | 50 | 100 | 0 | 5 04 | 9 | 1 | 1 | 1 | 0 | (Bit2 = 0x04) 0 = OFF / 1 = ON | 0 |  |  |  | 0 | 202603131815 | -1 | 10 03 | 3E 00 | 20
295488 | HYUNDAI KOREA Passenger | AVANTE N (CN7 N) | 아반떼 N (CN7 N) | 2023 | Gasoline 2.0 T-GDI THETA2 | 가솔린 2.0 T-GDI 세타2 | Seat Heater Ventilation Control Unit - Rear | 시트 열선 통풍 제어 유닛 - 후방 | IFCHMCKZ6CZ | Rear Right Seat - (Cushion) Vent Blower Speed Control Output | 右后座椅 - （坐垫）通风风扇速度控制输出 | 후방 우측 시트 - (쿠션) 통풍 블로워 속도 제어 출력 |  | 707 | 70F | 22 E2 06 | 22 | E2 06 | parameter_1 | negative_1 | 50 | 100 | 0 | 5 08 | 9 | 1 | 1 | 1 | 0 | (Bit3 = 0x08) 0 = OFF / 1 = ON | 0 |  |  |  | 0 | 202603131815 | -1 | 10 03 | 3E 00 | 20
295489 | HYUNDAI KOREA Passenger | AVANTE N (CN7 N) | 아반떼 N (CN7 N) | 2023 | Gasoline 2.0 T-GDI THETA2 | 가솔린 2.0 T-GDI 세타2 | Seat Heater Ventilation Control Unit - Rear | 시트 열선 통풍 제어 유닛 - 후방 | IFCHMCKZ6CZ | Rear Right Seat - (BACK) Vent Blower Power Output | 右后座椅 - （靠背） 通风鼓风机功率输出 | 후방 우측 시트 - (BACK) 통풍 블로워 전원 출력 |  | 707 | 70F | 22 E2 06 | 22 | E2 06 | parameter_1 | negative_1 | 50 | 100 | 0 | 5 10 | 9 | 1 | 1 | 1 | 0 | (Bit4 = 0x10) 0 = OFF / 1 = ON | 0 |  |  |  | 0 | 202603131815 | -1 | 10 03 | 3E 00 | 20
295490 | HYUNDAI KOREA Passenger | AVANTE N (CN7 N) | 아반떼 N (CN7 N) | 2023 | Gasoline 2.0 T-GDI THETA2 | 가솔린 2.0 T-GDI 세타2 | Seat Heater Ventilation Control Unit - Rear | 시트 열선 통풍 제어 유닛 - 후방 | IFCHMCKZ6CZ | Rear Right Seat - (BACK) Vent Blower Speed Control Output | 右后座椅 - （靠背） 通风鼓风机速度控制输出 | 후방 우측 시트 - (BACK) 통풍 블로워 속도 제어 출력 |  | 707 | 70F | 22 E2 06 | 22 | E2 06 | parameter_1 | negative_1 | 50 | 100 | 0 | 5 20 | 9 | 1 | 1 | 1 | 0 | (Bit5 = 0x20) 0 = OFF / 1 = ON | 0 |  |  |  | 0 | 202603131815 | -1 | 10 03 | 3E 00 | 20
295491 | HYUNDAI KOREA Passenger | AVANTE N (CN7 N) | 아반떼 N (CN7 N) | 2023 | Gasoline 2.0 T-GDI THETA2 | 가솔린 2.0 T-GDI 세타2 | Seat Heater Ventilation Control Unit - Rear | 시트 열선 통풍 제어 유닛 - 후방 | IFCHMCKZ6CZ | Rear Right Seat - (Cushion) Blower+ Open Load Detection | 右后座椅 - （坐垫）鼓风机+断路检测 | 후방 우측 시트 - (쿠션) 통풍 블로워+ 출력측 단선 감지 |  | 707 | 70F | 22 E2 06 | 22 | E2 06 | parameter_1 | negative_1 | 50 | 100 | 0 | 5 40 | 9 | 1 | 1 | 1 | 0 | (Bit6 = 0x40) 0 = None / 1 = Open Load | 0 |  |  |  | 0 | 202603131815 | -1 | 10 03 | 3E 00 | 20
295492 | HYUNDAI KOREA Passenger | AVANTE N (CN7 N) | 아반떼 N (CN7 N) | 2023 | Gasoline 2.0 T-GDI THETA2 | 가솔린 2.0 T-GDI 세타2 | Seat Heater Ventilation Control Unit - Rear | 시트 열선 통풍 제어 유닛 - 후방 | IFCHMCKZ6CZ | Rear Right Seat - (Cushion) Blower Speed Signal Open Load Detection | 右后座椅 - （坐垫）鼓风机速度信号断路检测 | 후방 우측 시트 - (쿠션) 통풍 블로워 속도 제어 신호측 단선 감지 |  | 707 | 70F | 22 E2 06 | 22 | E2 06 | parameter_1 | negative_1 | 50 | 100 | 0 | 6 01 | 10 | 1 | 1 | 1 | 0 | (Bit0 = 0x01) 0 = None / 1 = Open Load | 0 |  |  |  | 0 | 202603131815 | -1 | 10 03 | 3E 00 | 20
295493 | HYUNDAI KOREA Passenger | AVANTE N (CN7 N) | 아반떼 N (CN7 N) | 2023 | Gasoline 2.0 T-GDI THETA2 | 가솔린 2.0 T-GDI 세타2 | Seat Heater Ventilation Control Unit - Rear | 시트 열선 통풍 제어 유닛 - 후방 | IFCHMCKZ6CZ | Rear Right Seat - (Cushion) Blower RPM Signal Open Load Detection | 右后座椅 - （坐垫）鼓风机 转速 信号断路检测 | 후방 우측 시트 - (쿠션) 통풍 블로워 RPM 출력 신호측 단선 감지 |  | 707 | 70F | 22 E2 06 | 22 | E2 06 | parameter_1 | negative_1 | 50 | 100 | 0 | 6 20 | 10 | 1 | 1 | 1 | 0 | (Bit5 = 0x20) 0 = None / 1 = Open Load | 0 |  |  |  | 0 | 202603131815 | -1 | 10 03 | 3E 00 | 20
295494 | HYUNDAI KOREA Passenger | AVANTE N (CN7 N) | 아반떼 N (CN7 N) | 2023 | Gasoline 2.0 T-GDI THETA2 | 가솔린 2.0 T-GDI 세타2 | Seat Heater Ventilation Control Unit - Rear | 시트 열선 통풍 제어 유닛 - 후방 | IFCHMCKZ6CZ | Rear Right Seat - (Cushion) Blower+ Short Detection | 右后座 - （坐垫）鼓风机+短路检测 | 후방 우측 시트 - (쿠션) 통풍 블로워+ 출력측 단락 감지 |  | 707 | 70F | 22 E2 06 | 22 | E2 06 | parameter_1 | negative_1 | 50 | 100 | 0 | 6 04 | 10 | 1 | 1 | 1 | 0 | (Bit2 = 0x04) 0 = None / 1 = Short | 0 |  |  |  | 0 | 202603131815 | -1 | 10 03 | 3E 00 | 20
295495 | HYUNDAI KOREA Passenger | AVANTE N (CN7 N) | 아반떼 N (CN7 N) | 2023 | Gasoline 2.0 T-GDI THETA2 | 가솔린 2.0 T-GDI 세타2 | Seat Heater Ventilation Control Unit - Rear | 시트 열선 통풍 제어 유닛 - 후방 | IFCHMCKZ6CZ | Rear Right Seat - (Cushion) Blower- Short Detection | 右后座椅 - （坐垫）鼓风机 - 短路检测 | 후방 우측 시트 - (쿠션) 통풍 블로워- 출력측 단락 감지 |  | 707 | 70F | 22 E2 06 | 22 | E2 06 | parameter_1 | negative_1 | 50 | 100 | 0 | 6 08 | 10 | 1 | 1 | 1 | 0 | (Bit3 = 0x08) 0 = None / 1 = Short | 0 |  |  |  | 0 | 202603131815 | -1 | 10 03 | 3E 00 | 20
295496 | HYUNDAI KOREA Passenger | AVANTE N (CN7 N) | 아반떼 N (CN7 N) | 2023 | Gasoline 2.0 T-GDI THETA2 | 가솔린 2.0 T-GDI 세타2 | Seat Heater Ventilation Control Unit - Rear | 시트 열선 통풍 제어 유닛 - 후방 | IFCHMCKZ6CZ | Rear Right Seat - (Cushion) Blower Speed Signal Short Detection | 右后座椅 - （坐垫）鼓风机速度信号短路检测 | 후방 우측 시트 - (쿠션) 통풍 블로워 속도 제어 신호측 단락 감지 |  | 707 | 70F | 22 E2 06 | 22 | E2 06 | parameter_1 | negative_1 | 50 | 100 | 0 | 6 10 | 10 | 1 | 1 | 1 | 0 | (Bit4 = 0x10) 0 = None / 1 = Short | 0 |  |  |  | 0 | 202603131815 | -1 | 10 03 | 3E 00 | 20
295497 | HYUNDAI KOREA Passenger | AVANTE N (CN7 N) | 아반떼 N (CN7 N) | 2023 | Gasoline 2.0 T-GDI THETA2 | 가솔린 2.0 T-GDI 세타2 | Seat Heater Ventilation Control Unit - Rear | 시트 열선 통풍 제어 유닛 - 후방 | IFCHMCKZ6CZ | Rear Right Seat - (Cushion) Blower RPM Signal Short Detection | 右后座椅 - （坐垫）鼓风机 转速 信号短路检测 | 후방 우측 시트 - (쿠션) 통풍 블로워 RPM 출력 신호측 단락 감지 |  | 707 | 70F | 22 E2 06 | 22 | E2 06 | parameter_1 | negative_1 | 50 | 100 | 0 | 6 20 | 10 | 1 | 1 | 1 | 0 | (Bit5 = 0x20) 0 = None / 1 = Short | 0 |  |  |  | 0 | 202603131815 | -1 | 10 03 | 3E 00 | 20
295498 | HYUNDAI KOREA Passenger | AVANTE N (CN7 N) | 아반떼 N (CN7 N) | 2023 | Gasoline 2.0 T-GDI THETA2 | 가솔린 2.0 T-GDI 세타2 | Seat Heater Ventilation Control Unit - Rear | 시트 열선 통풍 제어 유닛 - 후방 | IFCHMCKZ6CZ | Rear Right Seat - (BACK) Blower+ Open Load Detection | 右后座椅 -（靠背）鼓风机+断路检测 | 후방 우측 시트 - (BACK) 통풍 블로워+ 출력측 단선 감지 |  | 707 | 70F | 22 E2 06 | 22 | E2 06 | parameter_1 | negative_1 | 50 | 100 | 0 | 6 40 | 10 | 1 | 1 | 1 | 0 | (Bit6 = 0x40) 0 = None / 1 = Open Load | 0 |  |  |  | 0 | 202603131815 | -1 | 10 03 | 3E 00 | 20
295499 | HYUNDAI KOREA Passenger | AVANTE N (CN7 N) | 아반떼 N (CN7 N) | 2023 | Gasoline 2.0 T-GDI THETA2 | 가솔린 2.0 T-GDI 세타2 | Seat Heater Ventilation Control Unit - Rear | 시트 열선 통풍 제어 유닛 - 후방 | IFCHMCKZ6CZ | Rear Right Seat - (BACK) Blower- Open Load Detection | 右后座椅 - （靠背）鼓风机 - 断路检测 | 후방 우측 시트 - (BACK) 통풍 블로워- 출력측 단선 감지 |  | 707 | 70F | 22 E2 06 | 22 | E2 06 | parameter_1 | negative_1 | 50 | 100 | 0 | 6 80 | 10 | 1 | 1 | 1 | 0 | (Bit7 = 0x80) 0 = None / 1 = Open Load | 0 |  |  |  | 0 | 202603131815 | -1 | 10 03 | 3E 00 | 20
295500 | HYUNDAI KOREA Passenger | AVANTE N (CN7 N) | 아반떼 N (CN7 N) | 2023 | Gasoline 2.0 T-GDI THETA2 | 가솔린 2.0 T-GDI 세타2 | Seat Heater Ventilation Control Unit - Rear | 시트 열선 통풍 제어 유닛 - 후방 | IFCHMCKZ6CZ | Rear Right Seat - (BACK) Blower Speed Signal Open Load Detection | 右后座椅 -（靠背）鼓风机速度信号断路检测 | 후방 우측 시트 - (BACK) 통풍 블로워 속도 제어 신호측 단선 감지 |  | 707 | 70F | 22 E2 06 | 22 | E2 06 | parameter_1 | negative_1 | 50 | 100 | 0 | 7 01 | 11 | 1 | 1 | 1 | 0 | (Bit0 = 0x01) 0 = None / 1 = Open Load | 0 |  |  |  | 0 | 202603131815 | -1 | 10 03 | 3E 00 | 20
295501 | HYUNDAI KOREA Passenger | AVANTE N (CN7 N) | 아반떼 N (CN7 N) | 2023 | Gasoline 2.0 T-GDI THETA2 | 가솔린 2.0 T-GDI 세타2 | Seat Heater Ventilation Control Unit - Rear | 시트 열선 통풍 제어 유닛 - 후방 | IFCHMCKZ6CZ | Rear Right Seat - (BACK) Blower RPM Signal Open Load Detection | 右后座椅 -（靠背）鼓风机 转速 信号断路检测 | 후방 우측 시트 - (BACK) 통풍 블로워 RPM 출력 신호측 단선 감지 |  | 707 | 70F | 22 E2 06 | 22 | E2 06 | parameter_1 | negative_1 | 50 | 100 | 0 | 7 02 | 11 | 1 | 1 | 1 | 0 | (Bit1 = 0x02) 0 = None / 1 = Open Load | 0 |  |  |  | 0 | 202603131815 | -1 | 10 03 | 3E 00 | 20
295502 | HYUNDAI KOREA Passenger | AVANTE N (CN7 N) | 아반떼 N (CN7 N) | 2023 | Gasoline 2.0 T-GDI THETA2 | 가솔린 2.0 T-GDI 세타2 | Seat Heater Ventilation Control Unit - Rear | 시트 열선 통풍 제어 유닛 - 후방 | IFCHMCKZ6CZ | Rear Right Seat - (BACK) Blower+ Short Detection | 右后座椅 - （靠背） 鼓风机+短路检测 | 후방 우측 시트 - (BACK) 통풍 블로워+ 출력측 단락 감지 |  | 707 | 70F | 22 E2 06 | 22 | E2 06 | parameter_1 | negative_1 | 50 | 100 | 0 | 7 04 | 11 | 1 | 1 | 1 | 0 | (Bit2 = 0x04) 0 = None / 1 = Short | 0 |  |  |  | 0 | 202603131815 | -1 | 10 03 | 3E 00 | 20
295503 | HYUNDAI KOREA Passenger | AVANTE N (CN7 N) | 아반떼 N (CN7 N) | 2023 | Gasoline 2.0 T-GDI THETA2 | 가솔린 2.0 T-GDI 세타2 | Seat Heater Ventilation Control Unit - Rear | 시트 열선 통풍 제어 유닛 - 후방 | IFCHMCKZ6CZ | Rear Right Seat - (BACK) Blower- Short Detection | 右后座椅 - （靠背）鼓风机 - 短路检测 | 후방 우측 시트 - (BACK) 통풍 블로워- 출력측 단락 감지 |  | 707 | 70F | 22 E2 06 | 22 | E2 06 | parameter_1 | negative_1 | 50 | 100 | 0 | 7 08 | 11 | 1 | 1 | 1 | 0 | (Bit3 = 0x08) 0 = None / 1 = Short | 0 |  |  |  | 0 | 202603131815 | -1 | 10 03 | 3E 00 | 20
295504 | HYUNDAI KOREA Passenger | AVANTE N (CN7 N) | 아반떼 N (CN7 N) | 2023 | Gasoline 2.0 T-GDI THETA2 | 가솔린 2.0 T-GDI 세타2 | Seat Heater Ventilation Control Unit - Rear | 시트 열선 통풍 제어 유닛 - 후방 | IFCHMCKZ6CZ | Rear Right Seat - (BACK) Blower Speed Signal Short Detection | 右后座椅 - （靠背） 鼓风机速度信号短路检测 | 후방 우측 시트 - (BACK) 통풍 블로워 속도 제어 신호측 단락 감지 |  | 707 | 70F | 22 E2 06 | 22 | E2 06 | parameter_1 | negative_1 | 50 | 100 | 0 | 7 10 | 11 | 1 | 1 | 1 | 0 | (Bit4 = 0x10) 0 = None / 1 = Short | 0 |  |  |  | 0 | 202603131815 | -1 | 10 03 | 3E 00 | 20
295505 | HYUNDAI KOREA Passenger | AVANTE N (CN7 N) | 아반떼 N (CN7 N) | 2023 | Gasoline 2.0 T-GDI THETA2 | 가솔린 2.0 T-GDI 세타2 | Seat Heater Ventilation Control Unit - Rear | 시트 열선 통풍 제어 유닛 - 후방 | IFCHMCKZ6CZ | Rear Right Seat - (BACK) Blower RPM Signal Short Detection | 右后座椅 - （靠背） 鼓风机 转速 信号短路检测 | 후방 우측 시트 - (BACK) 통풍 블로워 RPM 출력 신호측 단락 감지 |  | 707 | 70F | 22 E2 06 | 22 | E2 06 | parameter_1 | negative_1 | 50 | 100 | 0 | 7 20 | 11 | 1 | 1 | 1 | 0 | (Bit5 = 0x20) 0 = None / 1 = Short | 0 |  |  |  | 0 | 202603131815 | -1 | 10 03 | 3E 00 | 20
158649 | HYUNDAI KOREA Passenger | AVANTE N (CN7 N) | 아반떼 N (CN7 N) | 2023 | Gasoline 2.0 T-GDI THETA2 | 가솔린 2.0 T-GDI 세타2 | Identity Authentication Unit (IAU) | 인증 제어기 (IAU) | IFCHMCK9TZ0 | Accessory Signal | ACC 信号 | ACC(액세서리) 신호 |  | 700 | 708 | 22 B0 05 | 22 | B0 05 | parameter_1 | negative_1 | 50 | 100 | 0 | 4 01 | 8 | 1 | 1 | 1 | 0 | (Bit0 = 0x01) 0 = OFF / 1 = ON | 0 |  |  |  | 0 | 202603131815 | -1 | 10 03 | 3E 00 | 10 01
158650 | HYUNDAI KOREA Passenger | AVANTE N (CN7 N) | 아반떼 N (CN7 N) | 2023 | Gasoline 2.0 T-GDI THETA2 | 가솔린 2.0 T-GDI 세타2 | Identity Authentication Unit (IAU) | 인증 제어기 (IAU) | IFCHMCK9TZ0 | Ignition 1 Signal | 点火 1 信号 | 이그니션 1 신호 |  | 700 | 708 | 22 B0 05 | 22 | B0 05 | parameter_1 | negative_1 | 50 | 100 | 0 | 4 02 | 8 | 1 | 1 | 1 | 0 | (Bit1 = 0x02) 0 = OFF / 1 = ON | 0 |  |  |  | 0 | 202603131815 | -1 | 10 03 | 3E 00 | 10 01
158651 | HYUNDAI KOREA Passenger | AVANTE N (CN7 N) | 아반떼 N (CN7 N) | 2023 | Gasoline 2.0 T-GDI THETA2 | 가솔린 2.0 T-GDI 세타2 | Identity Authentication Unit (IAU) | 인증 제어기 (IAU) | IFCHMCK9TZ0 | Ignition 2 Signal | 点火 2 信号 | 이그니션 2 신호 |  | 700 | 708 | 22 B0 05 | 22 | B0 05 | parameter_1 | negative_1 | 50 | 100 | 0 | 4 04 | 8 | 1 | 1 | 1 | 0 | (Bit2 = 0x04) 0 = OFF / 1 = ON | 0 |  |  |  | 0 | 202603131815 | -1 | 10 03 | 3E 00 | 10 01
158652 | HYUNDAI KOREA Passenger | AVANTE N (CN7 N) | 아반떼 N (CN7 N) | 2023 | Gasoline 2.0 T-GDI THETA2 | 가솔린 2.0 T-GDI 세타2 | Identity Authentication Unit (IAU) | 인증 제어기 (IAU) | IFCHMCK9TZ0 | Battery Voltage Monitoring Input (B+ Power) | 电池电压监控输入（B+电源） | 배터리 전압 모니터링 입력 (B+ Power) |  | 700 | 708 | 22 B0 06 | 22 | B0 06 | parameter_1 | negative_1 | 50 | 100 | 0 | 4 80 | 8 | 1 | 0 | 2 | 0 | (unsigned)X * 0.001 | 0 |  |  | V | 1 | 202603131815 | -1 | 10 03 | 3E 00 | 10 01
158653 | HYUNDAI KOREA Passenger | AVANTE N (CN7 N) | 아반떼 N (CN7 N) | 2023 | Gasoline 2.0 T-GDI THETA2 | 가솔린 2.0 T-GDI 세타2 | Identity Authentication Unit (IAU) | 인증 제어기 (IAU) | IFCHMCK9TZ0 | IAU-IBU Learning Status (IAU Entry) | IAU-IBU 学习状态（IAU 端） | IAU-IBU 학습 상태 (IAU 입장) |  | 700 | 708 | 22 B0 0A | 22 | B0 0A | parameter_1 | negative_1 | 50 | 100 | 0 | 4 04 | 8 | 1 | 1 | 3 | 0 | (Bit0,1,2 = 0x07) 0 = - / 1 = Virgin / 2 = Learnt / 3 = - / 4 = Neutral / 5 = - / 6 = - / 7 = - | 0 |  |  |  | 0 | 202603131815 | -1 | 10 03 | 3E 00 | 10 01
158654 | HYUNDAI KOREA Passenger | AVANTE N (CN7 N) | 아반떼 N (CN7 N) | 2023 | Gasoline 2.0 T-GDI THETA2 | 가솔린 2.0 T-GDI 세타2 | Identity Authentication Unit (IAU) | 인증 제어기 (IAU) | IFCHMCK9TZ0 | Left Door Handle Unlock Touch Sensor Switch | 左门把手解锁触摸传感器开关 | 운전석 도어 핸들 언록 터치 센서 스위치 |  | 700 | 708 | 22 B0 0A | 22 | B0 0A | parameter_1 | negative_1 | 50 | 100 | 0 | 4 08 | 8 | 1 | 1 | 1 | 0 | (Bit3 = 0x08) 0 = OFF / 1 = ON | 0 |  |  |  | 0 | 202603131815 | -1 | 10 03 | 3E 00 | 10 01
158655 | HYUNDAI KOREA Passenger | AVANTE N (CN7 N) | 아반떼 N (CN7 N) | 2023 | Gasoline 2.0 T-GDI THETA2 | 가솔린 2.0 T-GDI 세타2 | Identity Authentication Unit (IAU) | 인증 제어기 (IAU) | IFCHMCK9TZ0 | Left Door Handle Lock Touch Sensor Switch | 左门把手锁触摸传感器开关 | 운전석 도어 핸들 록 터치 센서 스위치 |  | 700 | 708 | 22 B0 0A | 22 | B0 0A | parameter_1 | negative_1 | 50 | 100 | 0 | 4 10 | 8 | 1 | 1 | 1 | 0 | (Bit4 = 0x10) 0 = OFF / 1 = ON | 0 |  |  |  | 0 | 202603131815 | -1 | 10 03 | 3E 00 | 10 01
158656 | HYUNDAI KOREA Passenger | AVANTE N (CN7 N) | 아반떼 N (CN7 N) | 2023 | Gasoline 2.0 T-GDI THETA2 | 가솔린 2.0 T-GDI 세타2 | Identity Authentication Unit (IAU) | 인증 제어기 (IAU) | IFCHMCK9TZ0 | Right Door Handle Unlock Touch Sensor Switch | 右门把手解锁触摸传感器开关 | 동승석 도어 핸들 언록 터치센서 스위치 |  | 700 | 708 | 22 B0 0A | 22 | B0 0A | parameter_1 | negative_1 | 50 | 100 | 0 | 4 20 | 8 | 1 | 1 | 1 | 0 | (Bit5 = 0x20) 0 = OFF / 1 = ON | 0 |  |  |  | 0 | 202603131815 | -1 | 10 03 | 3E 00 | 10 01
158657 | HYUNDAI KOREA Passenger | AVANTE N (CN7 N) | 아반떼 N (CN7 N) | 2023 | Gasoline 2.0 T-GDI THETA2 | 가솔린 2.0 T-GDI 세타2 | Identity Authentication Unit (IAU) | 인증 제어기 (IAU) | IFCHMCK9TZ0 | Right Door Handle Lock Touch Sensor Switch | 右门把手锁触摸传感器开关 | 동승석 도어 핸들 록 터치센서 스위치 |  | 700 | 708 | 22 B0 0A | 22 | B0 0A | parameter_1 | negative_1 | 50 | 100 | 0 | 4 40 | 8 | 1 | 1 | 1 | 0 | (Bit6 = 0x40) 0 = OFF / 1 = ON | 0 |  |  |  | 0 | 202603131815 | -1 | 10 03 | 3E 00 | 10 01
158658 | HYUNDAI KOREA Passenger | AVANTE N (CN7 N) | 아반떼 N (CN7 N) | 2023 | Gasoline 2.0 T-GDI THETA2 | 가솔린 2.0 T-GDI 세타2 | Identity Authentication Unit (IAU) | 인증 제어기 (IAU) | IFCHMCK9TZ0 | Master Phone Learnt | 主用户手机注册状态 | 소유주 폰 등록 상태 |  | 700 | 708 | 22 B0 0A | 22 | B0 0A | parameter_1 | negative_1 | 50 | 100 | 0 | 4 80 | 8 | 1 | 1 | 1 | 0 | (Bit7 = 0x80) 0 = Not Registered / 1 = Registered | 0 |  |  |  | 0 | 202603131815 | -1 | 10 03 | 3E 00 | 10 01
158659 | HYUNDAI KOREA Passenger | AVANTE N (CN7 N) | 아반떼 N (CN7 N) | 2023 | Gasoline 2.0 T-GDI THETA2 | 가솔린 2.0 T-GDI 세타2 | Identity Authentication Unit (IAU) | 인증 제어기 (IAU) | IFCHMCK9TZ0 | IAU-IBU Learning Status (IBU) | IAU-IBU 学习状态（IBU 端） | IAU-IBU 학습 상태 (IBU 입장) |  | 700 | 708 | 22 B0 0A | 22 | B0 0A | parameter_1 | negative_1 | 50 | 100 | 0 | 5 04 | 9 | 1 | 1 | 3 | 0 | (Bit0,1,2 = 0x07) 0 = - / 1 = Virgin / 2 = Learnt / 3 = - / 4 = Neutral / 5 = - / 6 = - / 7 = - | 0 |  |  |  | 0 | 202603131815 | -1 | 10 03 | 3E 00 | 10 01
158660 | HYUNDAI KOREA Passenger | AVANTE N (CN7 N) | 아반떼 N (CN7 N) | 2023 | Gasoline 2.0 T-GDI THETA2 | 가솔린 2.0 T-GDI 세타2 | Identity Authentication Unit (IAU) | 인증 제어기 (IAU) | IFCHMCK9TZ0 | Left Door Handle NFC Antenna | 左门把手 NFC 天线 | 운전석 NFC 안테나 작동 상태 |  | 700 | 708 | 22 B0 0A | 22 | B0 0A | parameter_1 | negative_1 | 50 | 100 | 0 | 5 08 | 9 | 1 | 1 | 1 | 0 | (Bit3 = 0x08) 0 = OFF / 1 = ON | 0 |  |  |  | 0 | 202603131815 | -1 | 10 03 | 3E 00 | 10 01
158661 | HYUNDAI KOREA Passenger | AVANTE N (CN7 N) | 아반떼 N (CN7 N) | 2023 | Gasoline 2.0 T-GDI THETA2 | 가솔린 2.0 T-GDI 세타2 | Identity Authentication Unit (IAU) | 인증 제어기 (IAU) | IFCHMCK9TZ0 | Right Door Handle NFC Antenna | 右门把手 NFC 天线 | 동승석 NFC 안테나 작동 상태 |  | 700 | 708 | 22 B0 0A | 22 | B0 0A | parameter_1 | negative_1 | 50 | 100 | 0 | 5 10 | 9 | 1 | 1 | 1 | 0 | (Bit4 = 0x10) 0 = OFF / 1 = ON | 0 |  |  |  | 0 | 202603131815 | -1 | 10 03 | 3E 00 | 10 01
158662 | HYUNDAI KOREA Passenger | AVANTE N (CN7 N) | 아반떼 N (CN7 N) | 2023 | Gasoline 2.0 T-GDI THETA2 | 가솔린 2.0 T-GDI 세타2 | Identity Authentication Unit (IAU) | 인증 제어기 (IAU) | IFCHMCK9TZ0 | WPC NFC Antenna | WPC NFC 天线 | 무선 충전기 NFC 안테나 작동 상태 |  | 700 | 708 | 22 B0 0A | 22 | B0 0A | parameter_1 | negative_1 | 50 | 100 | 0 | 5 20 | 9 | 1 | 1 | 1 | 0 | (Bit5 = 0x20) 0 = OFF / 1 = ON | 0 |  |  |  | 0 | 202603131815 | -1 | 10 03 | 3E 00 | 10 01
158663 | HYUNDAI KOREA Passenger | AVANTE N (CN7 N) | 아반떼 N (CN7 N) | 2023 | Gasoline 2.0 T-GDI THETA2 | 가솔린 2.0 T-GDI 세타2 | Identity Authentication Unit (IAU) | 인증 제어기 (IAU) | IFCHMCK9TZ0 | Number of Registered Phone Keys | 已注册手机数字钥匙数量 | 현재 등록되어 있는 디지털 키(스마트폰) 개수 |  | 700 | 708 | 22 B0 0B | 22 | B0 0B | parameter_1 | negative_1 | 50 | 100 | 0 | 4 80 | 8 | 1 | 0 | 1 | 0 | (unsigned)X * 1 | 0 |  |  |  | 0 | 202603131815 | -1 | 10 03 | 3E 00 | 10 01
158664 | HYUNDAI KOREA Passenger | AVANTE N (CN7 N) | 아반떼 N (CN7 N) | 2023 | Gasoline 2.0 T-GDI THETA2 | 가솔린 2.0 T-GDI 세타2 | Identity Authentication Unit (IAU) | 인증 제어기 (IAU) | IFCHMCK9TZ0 | RTC Time - Year | RTC 时间 - 年 | 인증 제어기 시간 (년) |  | 700 | 708 | 22 B0 0B | 22 | B0 0B | parameter_1 | negative_1 | 50 | 100 | 0 | 4 40 | 9 | 0 | 0 | 1 | 0 | (unsigned)X * 1 | 0 |  |  |  | 0 | 202603131815 | -1 | 10 03 | 3E 00 | 10 01
158665 | HYUNDAI KOREA Passenger | AVANTE N (CN7 N) | 아반떼 N (CN7 N) | 2023 | Gasoline 2.0 T-GDI THETA2 | 가솔린 2.0 T-GDI 세타2 | Identity Authentication Unit (IAU) | 인증 제어기 (IAU) | IFCHMCK9TZ0 | RTC Time - Month | RTC 时间 - 月 | 인증 제어기 시간 (월) |  | 700 | 708 | 22 B0 0B | 22 | B0 0B | parameter_1 | negative_1 | 50 | 100 | 0 | 4 20 | 10 | 0 | 0 | 1 | 0 | (unsigned)X * 1 | 0 |  |  |  | 0 | 202603131815 | -1 | 10 03 | 3E 00 | 10 01
158666 | HYUNDAI KOREA Passenger | AVANTE N (CN7 N) | 아반떼 N (CN7 N) | 2023 | Gasoline 2.0 T-GDI THETA2 | 가솔린 2.0 T-GDI 세타2 | Identity Authentication Unit (IAU) | 인증 제어기 (IAU) | IFCHMCK9TZ0 | RTC Time - Day | RTC 时间 - 日 | 인증 제어기 시간 (일) |  | 700 | 708 | 22 B0 0B | 22 | B0 0B | parameter_1 | negative_1 | 50 | 100 | 0 | 4 10 | 11 | 0 | 0 | 1 | 0 | (unsigned)X * 1 | 0 |  |  |  | 0 | 202603131815 | -1 | 10 03 | 3E 00 | 10 01
158667 | HYUNDAI KOREA Passenger | AVANTE N (CN7 N) | 아반떼 N (CN7 N) | 2023 | Gasoline 2.0 T-GDI THETA2 | 가솔린 2.0 T-GDI 세타2 | Identity Authentication Unit (IAU) | 인증 제어기 (IAU) | IFCHMCK9TZ0 | RTC Time - Hour | RTC 时间 - 小时 | 인증 제어기 시간 (시간) |  | 700 | 708 | 22 B0 0B | 22 | B0 0B | parameter_1 | negative_1 | 50 | 100 | 0 | 4 08 | 12 | 0 | 0 | 1 | 0 | (unsigned)X * 1 | 0 |  |  |  | 0 | 202603131815 | -1 | 10 03 | 3E 00 | 10 01
158668 | HYUNDAI KOREA Passenger | AVANTE N (CN7 N) | 아반떼 N (CN7 N) | 2023 | Gasoline 2.0 T-GDI THETA2 | 가솔린 2.0 T-GDI 세타2 | Identity Authentication Unit (IAU) | 인증 제어기 (IAU) | IFCHMCK9TZ0 | RTC Time - Minute | RTC 时间 - 分钟 | 인증 제어기 시간 (분) |  | 700 | 708 | 22 B0 0B | 22 | B0 0B | parameter_1 | negative_1 | 50 | 100 | 0 | 4 04 | 13 | 0 | 0 | 1 | 0 | (unsigned)X * 1 | 0 |  |  |  | 0 | 202603131815 | -1 | 10 03 | 3E 00 | 10 01
158669 | HYUNDAI KOREA Passenger | AVANTE N (CN7 N) | 아반떼 N (CN7 N) | 2023 | Gasoline 2.0 T-GDI THETA2 | 가솔린 2.0 T-GDI 세타2 | Identity Authentication Unit (IAU) | 인증 제어기 (IAU) | IFCHMCK9TZ0 | RTC Time - Second | RTC 时间 - 秒 | 인증 제어기 시간 (초) |  | 700 | 708 | 22 B0 0B | 22 | B0 0B | parameter_1 | negative_1 | 50 | 100 | 0 | 4 02 | 14 | 0 | 0 | 1 | 0 | (unsigned)X * 1 | 0 |  |  |  | 0 | 202603131815 | -1 | 10 03 | 3E 00 | 10 01
158670 | HYUNDAI KOREA Passenger | AVANTE N (CN7 N) | 아반떼 N (CN7 N) | 2023 | Gasoline 2.0 T-GDI THETA2 | 가솔린 2.0 T-GDI 세타2 | Identity Authentication Unit (IAU) | 인증 제어기 (IAU) | IFCHMCK9TZ0 | Number of Registered NFC Card Keys | 已注册 NFC 卡钥匙数量 | 현재 등록되어 있는 디지털 키(카드 키) 개수 |  | 700 | 708 | 22 B0 0B | 22 | B0 0B | parameter_1 | negative_1 | 50 | 100 | 0 | 5 04 | 21 | 1 | 0 | 1 | 0 | (unsigned)X * 1 | 0 |  |  |  | 0 | 202603131815 | -1 | 10 03 | 3E 00 | 10 01
158671 | HYUNDAI KOREA Passenger | AVANTE N (CN7 N) | 아반떼 N (CN7 N) | 2023 | Gasoline 2.0 T-GDI THETA2 | 가솔린 2.0 T-GDI 세타2 | Identity Authentication Unit (IAU) | 인증 제어기 (IAU) | IFCHMCK9TZ0 | Left Door Handle Diagnostic | 左门把手诊断 | 운전석 도어 핸들 진단결과 코드 |  | 700 | 708 | 22 B0 0B | 22 | B0 0B | parameter_1 | negative_1 | 50 | 100 | 0 | 5 02 | 22 | 1 | 1 | 9 | 0 | (Bit Mask) 0x00 = No Factor / 0x01 = Internal Error / 0x02 = NFC Antenna Error / 0x04 = Over Heating NFC / 0x08 = Over Heating Lighting / 0x10 = Under Voltage / 0x20 = Over Voltage / 0x40 = Under Voltage Lighting / 0x80 = - | 0 |  |  |  | 0 | 202603131815 | -1 | 10 03 | 3E 00 | 10 01
158672 | HYUNDAI KOREA Passenger | AVANTE N (CN7 N) | 아반떼 N (CN7 N) | 2023 | Gasoline 2.0 T-GDI THETA2 | 가솔린 2.0 T-GDI 세타2 | Identity Authentication Unit (IAU) | 인증 제어기 (IAU) | IFCHMCK9TZ0 | Right Door Handle Diagnostic | 右门把手诊断 | 동승석 도어 핸들 진단결과 코드 |  | 700 | 708 | 22 B0 0B | 22 | B0 0B | parameter_1 | negative_1 | 50 | 100 | 0 | 5 01 | 23 | 1 | 1 | 9 | 0 | (Bit Mask) 0x00 = No Factor / 0x01 = Internal Error / 0x02 = NFC Antenna Error / 0x04 = Over Heating NFC / 0x08 = Over Heating Lighting / 0x10 = Under Voltage / 0x20 = Over Voltage / 0x40 = Under Voltage Lighting / 0x80 = - | 0 |  |  |  | 0 | 202603131815 | -1 | 10 03 | 3E 00 | 10 01
172437 | HYUNDAI KOREA Passenger | AVANTE N (CN7 N) | 아반떼 N (CN7 N) | 2023 | Gasoline 2.0 T-GDI THETA2 | 가솔린 2.0 T-GDI 세타2 | Cluster Module | 클러스터 모듈 | IFCHMCKB5ZE | Fuel Quantity | 燃油量 | 연료 잔량 | cluster_fuel_quantity | 7C6 | 7CE | 22 B0 02 | 22 | B0 02 | parameter_1 | negative_1 | 50 | 100 | 0 | 4 80 | 8 | 1 | 0 | 1 | 0 | (unsigned)X * 0.5 | 0 |  |  | L | 1 | 202603131815 | -1 | 10 03 | 3E 00 | 20
172438 | HYUNDAI KOREA Passenger | AVANTE N (CN7 N) | 아반떼 N (CN7 N) | 2023 | Gasoline 2.0 T-GDI THETA2 | 가솔린 2.0 T-GDI 세타2 | Cluster Module | 클러스터 모듈 | IFCHMCKB5ZE | CLU Battery Voltage | CLU 电池电压 | CLU 배터리 전압 |  | 7C6 | 7CE | 22 B0 02 | 22 | B0 02 | parameter_1 | negative_1 | 50 | 100 | 0 | 4 40 | 9 | 1 | 0 | 1 | 0 | (unsigned)X * 0.08 | 0 |  |  | V | 1 | 202603131815 | -1 | 10 03 | 3E 00 | 20
172439 | HYUNDAI KOREA Passenger | AVANTE N (CN7 N) | 아반떼 N (CN7 N) | 2023 | Gasoline 2.0 T-GDI THETA2 | 가솔린 2.0 T-GDI 세타2 | Cluster Module | 클러스터 모듈 | IFCHMCKB5ZE | Odometer | 里程表 | 주행 거리 | cluster_mileage_km | 7C6 | 7CE | 22 B0 02 | 22 | B0 02 | parameter_1 | negative_1 | 50 | 100 | 0 | 4 20 | 10 | 1 | 0 | 3 | 0 | (unsigned)X * 1 | 0 |  |  | km | 0 | 202603131815 | -1 | 10 03 | 3E 00 | 20
172440 | HYUNDAI KOREA Passenger | AVANTE N (CN7 N) | 아반떼 N (CN7 N) | 2023 | Gasoline 2.0 T-GDI THETA2 | 가솔린 2.0 T-GDI 세타2 | Cluster Module | 클러스터 모듈 | IFCHMCKB5ZE | Odometer | 里程表 | 주행 거리 | cluster_mileage_mile | 7C6 | 7CE | 22 B0 02 | 22 | B0 02 | parameter_1 | negative_1 | 50 | 100 | 0 | 4 10 | 13 | 1 | 0 | 3 | 0 | (unsigned)X * 1 | 0 |  |  | mile | 0 | 202603131815 | -1 | 10 03 | 3E 00 | 20
172441 | HYUNDAI KOREA Passenger | AVANTE N (CN7 N) | 아반떼 N (CN7 N) | 2023 | Gasoline 2.0 T-GDI THETA2 | 가솔린 2.0 T-GDI 세타2 | Cluster Module | 클러스터 모듈 | IFCHMCKB5ZE | Ignition 1 Signal | 点火 1 信号 | 이그니션 1 신호 |  | 7C6 | 7CE | 22 B0 03 | 22 | B0 03 | parameter_1 | negative_1 | 50 | 100 | 0 | 4 01 | 8 | 1 | 1 | 1 | 0 | (Bit0 = 0x01) 0 = OFF / 1 = ON | 0 |  |  |  | 0 | 202603131815 | -1 | 10 03 | 3E 00 | 20
172442 | HYUNDAI KOREA Passenger | AVANTE N (CN7 N) | 아반떼 N (CN7 N) | 2023 | Gasoline 2.0 T-GDI THETA2 | 가솔린 2.0 T-GDI 세타2 | Cluster Module | 클러스터 모듈 | IFCHMCKB5ZE | Ignition 2 Signal | 点火 2 信号 | 이그니션 2 신호 |  | 7C6 | 7CE | 22 B0 03 | 22 | B0 03 | parameter_1 | negative_1 | 50 | 100 | 0 | 4 02 | 8 | 1 | 1 | 1 | 0 | (Bit1 = 0x02) 0 = OFF / 1 = ON | 0 |  |  |  | 0 | 202603131815 | -1 | 10 03 | 3E 00 | 20
172443 | HYUNDAI KOREA Passenger | AVANTE N (CN7 N) | 아반떼 N (CN7 N) | 2023 | Gasoline 2.0 T-GDI THETA2 | 가솔린 2.0 T-GDI 세타2 | Cluster Module | 클러스터 모듈 | IFCHMCKB5ZE | Oil Pressure Indicator | 机油压力警告指示灯 | 오일 압력 경고 상태 |  | 7C6 | 7CE | 22 B0 03 | 22 | B0 03 | parameter_1 | negative_1 | 50 | 100 | 0 | 4 04 | 8 | 1 | 1 | 1 | 0 | (Bit2 = 0x04) 0 = OFF / 1 = ON | 0 |  |  |  | 0 | 202603131815 | -1 | 10 03 | 3E 00 | 20
172444 | HYUNDAI KOREA Passenger | AVANTE N (CN7 N) | 아반떼 N (CN7 N) | 2023 | Gasoline 2.0 T-GDI THETA2 | 가솔린 2.0 T-GDI 세타2 | Cluster Module | 클러스터 모듈 | IFCHMCKB5ZE | Battery Warning Lamp | 电池警告灯 | 배터리 경고등 |  | 7C6 | 7CE | 22 B0 03 | 22 | B0 03 | parameter_1 | negative_1 | 50 | 100 | 0 | 4 08 | 8 | 1 | 1 | 1 | 0 | (Bit3 = 0x08) 0 = OFF / 1 = ON | 0 |  |  |  | 0 | 202603131815 | -1 | 10 03 | 3E 00 | 20
172445 | HYUNDAI KOREA Passenger | AVANTE N (CN7 N) | 아반떼 N (CN7 N) | 2023 | Gasoline 2.0 T-GDI THETA2 | 가솔린 2.0 T-GDI 세타2 | Cluster Module | 클러스터 모듈 | IFCHMCKB5ZE | Washer Low | 洗涤液液位低 | 와셔 저수위 경고 상태 |  | 7C6 | 7CE | 22 B0 03 | 22 | B0 03 | parameter_1 | negative_1 | 50 | 100 | 0 | 4 10 | 8 | 1 | 1 | 1 | 0 | (Bit4 = 0x10) 0 = OFF / 1 = ON | 0 |  |  |  | 0 | 202603131815 | -1 | 10 03 | 3E 00 | 20
172446 | HYUNDAI KOREA Passenger | AVANTE N (CN7 N) | 아반떼 N (CN7 N) | 2023 | Gasoline 2.0 T-GDI THETA2 | 가솔린 2.0 T-GDI 세타2 | Cluster Module | 클러스터 모듈 | IFCHMCKB5ZE | Drive Mode Switch | 驾驶模式开关 | 드라이브 스위치 입력 상태 |  | 7C6 | 7CE | 22 B0 03 | 22 | B0 03 | parameter_1 | negative_1 | 50 | 100 | 0 | 4 20 | 8 | 1 | 1 | 1 | 0 | (Bit5 = 0x20) 0 = OFF / 1 = ON | 0 |  |  |  | 0 | 202603131815 | -1 | 10 03 | 3E 00 | 20
172447 | HYUNDAI KOREA Passenger | AVANTE N (CN7 N) | 아반떼 N (CN7 N) | 2023 | Gasoline 2.0 T-GDI THETA2 | 가솔린 2.0 T-GDI 세타2 | Cluster Module | 클러스터 모듈 | IFCHMCKB5ZE | Snow Switch | 雪地开关 | 스노우 스위치 |  | 7C6 | 7CE | 22 B0 03 | 22 | B0 03 | parameter_1 | negative_1 | 50 | 100 | 0 | 4 40 | 8 | 1 | 1 | 1 | 0 | (Bit6 = 0x40) 0 = OFF / 1 = ON | 0 |  |  |  | 0 | 202603131815 | -1 | 10 03 | 3E 00 | 20
172448 | HYUNDAI KOREA Passenger | AVANTE N (CN7 N) | 아반떼 N (CN7 N) | 2023 | Gasoline 2.0 T-GDI THETA2 | 가솔린 2.0 T-GDI 세타2 | Cluster Module | 클러스터 모듈 | IFCHMCKB5ZE | Parking Brake Switch | 驻车制动开关 | 주차 브레이크 스위치 |  | 7C6 | 7CE | 22 B0 03 | 22 | B0 03 | parameter_1 | negative_1 | 50 | 100 | 0 | 4 80 | 8 | 1 | 1 | 1 | 0 | (Bit7 = 0x80) 0 = Not Park / 1 = Park | 0 |  |  |  | 0 | 202603131815 | -1 | 10 03 | 3E 00 | 20
172449 | HYUNDAI KOREA Passenger | AVANTE N (CN7 N) | 아반떼 N (CN7 N) | 2023 | Gasoline 2.0 T-GDI THETA2 | 가솔린 2.0 T-GDI 세타2 | Cluster Module | 클러스터 모듈 | IFCHMCKB5ZE | BVM Connection Status | BVM 连接状态 | BVM 연결 상태 |  | 7C6 | 7CE | 22 B0 03 | 22 | B0 03 | parameter_1 | negative_1 | 50 | 100 | 0 | 5 01 | 9 | 1 | 1 | 1 | 0 | (Bit0 = 0x01) 0 = OFF / 1 = ON | 0 |  |  |  | 0 | 202603131815 | -1 | 10 03 | 3E 00 | 20
171750 | HYUNDAI KOREA Passenger | AVANTE N (CN7 N) | 아반떼 N (CN7 N) | 2023 | Gasoline 2.0 T-GDI THETA2 | 가솔린 2.0 T-GDI 세타2 | Front View Camera | 전방 카메라 | IFCHMCKB3Z3 | Vehicle Code | 车辆代码 | 차종 코드 |  | 7C4 | 7CC | 22 F0 19 | 22 | F0 19 | parameter_1 | negative_1 | 50 | 100 | 0 | 0 | 4 | 1 | 1 | 2 | 0 | (Bit0,1 = 0x03) 0 = Default / 1 = Type1 / 2 = Type2 / 3 = Type3 | 0 |  |  |  | 0 | 202603131815 | -1 | 10 03 | 3E 00 | 20
171751 | HYUNDAI KOREA Passenger | AVANTE N (CN7 N) | 아반떼 N (CN7 N) | 2023 | Gasoline 2.0 T-GDI THETA2 | 가솔린 2.0 T-GDI 세타2 | Front View Camera | 전방 카메라 | IFCHMCKB3Z3 | Country Code | 国家/地区代码 | 국가 코드 |  | 7C4 | 7CC | 22 F0 19 | 22 | F0 19 | parameter_1 | negative_1 | 50 | 100 | 0 | 0 | 4 | 1 | 1 | 3 | 0 | (Bit2,3,4 = 0x1C) 0 = Korea / 1 = Europe / 2 = Austrailia / 3 = Middle East / 4 = America / 5 = China / 6 = Russia / 7 = General | 0 |  |  |  | 0 | 202603131815 | -1 | 10 03 | 3E 00 | 20
171752 | HYUNDAI KOREA Passenger | AVANTE N (CN7 N) | 아반떼 N (CN7 N) | 2023 | Gasoline 2.0 T-GDI THETA2 | 가솔린 2.0 T-GDI 세타2 | Front View Camera | 전방 카메라 | IFCHMCKB3Z3 | Left/Right Hand Drive | 左/右驾驶 | 핸들 위치 |  | 7C4 | 7CC | 22 F0 19 | 22 | F0 19 | parameter_1 | negative_1 | 50 | 100 | 0 | 0 | 4 | 1 | 1 | 1 | 0 | (Bit5 = 0x20) 0 = Left / 1 = Right | 0 |  |  |  | 0 | 202603131815 | -1 | 10 03 | 3E 00 | 20
171753 | HYUNDAI KOREA Passenger | AVANTE N (CN7 N) | 아반떼 N (CN7 N) | 2023 | Gasoline 2.0 T-GDI THETA2 | 가솔린 2.0 T-GDI 세타2 | Front View Camera | 전방 카메라 | IFCHMCKB3Z3 | Vehicle Transmission Type | 车辆传动类型 | 변속기 타입 |  | 7C4 | 7CC | 22 F0 19 | 22 | F0 19 | parameter_1 | negative_1 | 50 | 100 | 0 | 0 | 4 | 1 | 1 | 1 | 0 | (Bit6 = 0x40) 0 = A/T / 1 = M/T | 0 |  |  |  | 0 | 202603131815 | -1 | 10 03 | 3E 00 | 20
171754 | HYUNDAI KOREA Passenger | AVANTE N (CN7 N) | 아반떼 N (CN7 N) | 2023 | Gasoline 2.0 T-GDI THETA2 | 가솔린 2.0 T-GDI 세타2 | Front View Camera | 전방 카메라 | IFCHMCKB3Z3 | HBA Option | HBA 选项 | HBA 옵션 |  | 7C4 | 7CC | 22 F0 19 | 22 | F0 19 | parameter_1 | negative_1 | 50 | 100 | 0 | 0 | 4 | 1 | 1 | 1 | 0 | (Bit7 = 0x80) 0 = None (Default) / 1 = HBA | 0 |  |  |  | 0 | 202603131815 | -1 | 10 03 | 3E 00 | 20
171755 | HYUNDAI KOREA Passenger | AVANTE N (CN7 N) | 아반떼 N (CN7 N) | 2023 | Gasoline 2.0 T-GDI THETA2 | 가솔린 2.0 T-GDI 세타2 | Front View Camera | 전방 카메라 | IFCHMCKB3Z3 | LKA Option | LKA选项 | LKA 옵션 |  | 7C4 | 7CC | 22 F0 19 | 22 | F0 19 | parameter_1 | negative_1 | 50 | 100 | 0 | 0 | 5 | 1 | 1 | 2 | 0 | (Bit0,1 = 0x03) 0 = None (Default) / 1 = LDWS / 2 = LKAS / 3 = - | 0 |  |  |  | 0 | 202603131815 | -1 | 10 03 | 3E 00 | 20
171756 | HYUNDAI KOREA Passenger | AVANTE N (CN7 N) | 아반떼 N (CN7 N) | 2023 | Gasoline 2.0 T-GDI THETA2 | 가솔린 2.0 T-GDI 세타2 | Front View Camera | 전방 카메라 | IFCHMCKB3Z3 | Vehicle Line (LKAS Tunning) | 车辆平台（LKAS 标定） | LKAS 튜닝맵 |  | 7C4 | 7CC | 22 F0 19 | 22 | F0 19 | parameter_1 | negative_1 | 50 | 100 | 0 | 0 | 5 | 1 | 1 | 3 | 0 | (Bit2,3,4 = 0x1C) 0 = Default / 1 = Vehicle Tunning MAP1 / 2 = Vehicle Tunning MAP2 / 3 = Vehicle Tunning MAP3 / 4 = - / 5 = - / 6 = - / 7 = - | 0 |  |  |  | 0 | 202603131815 | -1 | 10 03 | 3E 00 | 20
171757 | HYUNDAI KOREA Passenger | AVANTE N (CN7 N) | 아반떼 N (CN7 N) | 2023 | Gasoline 2.0 T-GDI THETA2 | 가솔린 2.0 T-GDI 세타2 | Front View Camera | 전방 카메라 | IFCHMCKB3Z3 | Vehicle Body Type | 车身类型 | 차량 타입 |  | 7C4 | 7CC | 22 F0 19 | 22 | F0 19 | parameter_1 | negative_1 | 50 | 100 | 0 | 0 | 5 | 1 | 1 | 3 | 0 | (Bit5,6,7 = 0xE0) 0 = Default / 1 = Vehicle Type 1 / 2 = Vehicle Type 2 / 3 = - / 4 = - / 5 = - / 6 = - / 7 = - | 0 |  |  |  | 0 | 202603131815 | -1 | 10 03 | 3E 00 | 20
171758 | HYUNDAI KOREA Passenger | AVANTE N (CN7 N) | 아반떼 N (CN7 N) | 2023 | Gasoline 2.0 T-GDI THETA2 | 가솔린 2.0 T-GDI 세타2 | Front View Camera | 전방 카메라 | IFCHMCKB3Z3 | SLIF Option | SLIF选项 | 제한 속도 표시 장치 (SLIF) |  | 7C4 | 7CC | 22 F0 19 | 22 | F0 19 | parameter_1 | negative_1 | 50 | 100 | 0 | 0 | 6 | 1 | 1 | 1 | 0 | (Bit0 = 0x01) 0 = None (Default) / 1 = SLIF | 0 |  |  |  | 0 | 202603131815 | -1 | 10 03 | 3E 00 | 20
171759 | HYUNDAI KOREA Passenger | AVANTE N (CN7 N) | 아반떼 N (CN7 N) | 2023 | Gasoline 2.0 T-GDI THETA2 | 가솔린 2.0 T-GDI 세타2 | Front View Camera | 전방 카메라 | IFCHMCKB3Z3 | FCA Option | FCA 选装配置 | FCA 옵션 |  | 7C4 | 7CC | 22 F0 19 | 22 | F0 19 | parameter_1 | negative_1 | 50 | 100 | 0 | 0 | 6 | 1 | 1 | 3 | 0 | (Bit1,2,3 = 0x0E) 0 = None (Default) / 1 = FCWS (Camera Only) / 2 = FCWS with DBS (Camera Only) / 3 = AEB (Camera Only) / 4 = AEB (Sensor Fusion) / 5 = - / 6 = - / 7 = - | 0 |  |  |  | 0 | 202603131815 | -1 | 10 03 | 3E 00 | 20
171760 | HYUNDAI KOREA Passenger | AVANTE N (CN7 N) | 아반떼 N (CN7 N) | 2023 | Gasoline 2.0 T-GDI THETA2 | 가솔린 2.0 T-GDI 세타2 | Front View Camera | 전방 카메라 | IFCHMCKB3Z3 | Attention Assist Option | 驾驶员注意力辅助系统选装配置 | 부주의 운전 경보시스템 (AA) 옵션 |  | 7C4 | 7CC | 22 F0 19 | 22 | F0 19 | parameter_1 | negative_1 | 50 | 100 | 0 | 0 | 6 | 1 | 1 | 1 | 0 | (Bit4 = 0x10) 0 = None (Default) / 1 = Attention Assist | 0 |  |  |  | 0 | 202603131815 | -1 | 10 03 | 3E 00 | 20
171761 | HYUNDAI KOREA Passenger | AVANTE N (CN7 N) | 아반떼 N (CN7 N) | 2023 | Gasoline 2.0 T-GDI THETA2 | 가솔린 2.0 T-GDI 세타2 | Front View Camera | 전방 카메라 | IFCHMCKB3Z3 | In-Line Calibration Target Type | 在线校准目标类型 | 인라인 보정 타겟 타입 |  | 7C4 | 7CC | 22 F0 19 | 22 | F0 19 | parameter_1 | negative_1 | 50 | 100 | 0 | 0 | 6 | 1 | 1 | 3 | 0 | (Bit5,6,7 = 0xE0) 0 = Default / 1 = Type1 / 2 = Type2 / 3 = Type3 / 4 = Type4 / 5 = Type5 / 6 = Type6 / 7 = Type7 | 0 |  |  |  | 0 | 202603131815 | -1 | 10 03 | 3E 00 | 20
171762 | HYUNDAI KOREA Passenger | AVANTE N (CN7 N) | 아반떼 N (CN7 N) | 2023 | Gasoline 2.0 T-GDI THETA2 | 가솔린 2.0 T-GDI 세타2 | Front View Camera | 전방 카메라 | IFCHMCKB3Z3 | Head Lamp Type | 头灯类型 | 헤드램프 타입 |  | 7C4 | 7CC | 22 F0 19 | 22 | F0 19 | parameter_1 | negative_1 | 50 | 100 | 0 | 0 | 7 | 1 | 1 | 2 | 0 | (Bit0,1 = 0x03) 0 = Default / 1 = Type1 / 2 = Type2 / 3 = Type3 | 0 |  |  |  | 0 | 202603131815 | -1 | 10 03 | 3E 00 | 20
171763 | HYUNDAI KOREA Passenger | AVANTE N (CN7 N) | 아반떼 N (CN7 N) | 2023 | Gasoline 2.0 T-GDI THETA2 | 가솔린 2.0 T-GDI 세타2 | Front View Camera | 전방 카메라 | IFCHMCKB3Z3 | In-Line Calibration Method | 在线校准方法 | 인라인 보정 방법 |  | 7C4 | 7CC | 22 F0 19 | 22 | F0 19 | parameter_1 | negative_1 | 50 | 100 | 0 | 0 | 7 | 1 | 1 | 2 | 0 | (Bit2,3 = 0x0C) 0 = Default / 1 = CAL Method 2 / 2 = - / 3 = - | 0 |  |  |  | 0 | 202603131815 | -1 | 10 03 | 3E 00 | 20
171764 | HYUNDAI KOREA Passenger | AVANTE N (CN7 N) | 아반떼 N (CN7 N) | 2023 | Gasoline 2.0 T-GDI THETA2 | 가솔린 2.0 T-GDI 세타2 | Front View Camera | 전방 카메라 | IFCHMCKB3Z3 | HDA Option | HDA 选项 | HDA 옵션 |  | 7C4 | 7CC | 22 F0 19 | 22 | F0 19 | parameter_1 | negative_1 | 50 | 100 | 0 | 0 | 7 | 1 | 1 | 1 | 0 | (Bit4 = 0x10) 0 = None / 1 = Enable | 0 |  |  |  | 0 | 202603131815 | -1 | 10 03 | 3E 00 | 20
171765 | HYUNDAI KOREA Passenger | AVANTE N (CN7 N) | 아반떼 N (CN7 N) | 2023 | Gasoline 2.0 T-GDI THETA2 | 가솔린 2.0 T-GDI 세타2 | Front View Camera | 전방 카메라 | IFCHMCKB3Z3 | LFA Option | LFA选项 | LFA 옵션 |  | 7C4 | 7CC | 22 F0 19 | 22 | F0 19 | parameter_1 | negative_1 | 50 | 100 | 0 | 0 | 7 | 1 | 1 | 1 | 0 | (Bit5 = 0x20) 0 = None / 1 = Enable | 0 |  |  |  | 0 | 202603131815 | -1 | 10 03 | 3E 00 | 20
171766 | HYUNDAI KOREA Passenger | AVANTE N (CN7 N) | 아반떼 N (CN7 N) | 2023 | Gasoline 2.0 T-GDI THETA2 | 가솔린 2.0 T-GDI 세타2 | Front View Camera | 전방 카메라 | IFCHMCKB3Z3 | LDW Warning Type | LDW警告类型 | LDW 경고 타입 |  | 7C4 | 7CC | 22 F0 19 | 22 | F0 19 | parameter_1 | negative_1 | 50 | 100 | 0 | 0 | 7 | 1 | 1 | 1 | 0 | (Bit6 = 0x40) 0 = Acoustic Warning / 1 = Haptic Warning | 0 |  |  |  | 0 | 202603131815 | -1 | 10 03 | 3E 00 | 20
171767 | HYUNDAI KOREA Passenger | AVANTE N (CN7 N) | 아반떼 N (CN7 N) | 2023 | Gasoline 2.0 T-GDI THETA2 | 가솔린 2.0 T-GDI 세타2 | Front View Camera | 전방 카메라 | IFCHMCKB3Z3 | Vehicle Speed | 车速 | 차량 속도 |  | 7C4 | 7CC | 22 00 01 | 22 | 00 01 | parameter_1 | negative_1 | 50 | 100 | 0 | 0 | 4 | 1 | 0 | 1 | 0 | (unsigned)X * 1 | 0 |  |  | km/h | 0 | 202603131815 | -1 | 10 03 | 3E 00 | 20
171768 | HYUNDAI KOREA Passenger | AVANTE N (CN7 N) | 아반떼 N (CN7 N) | 2023 | Gasoline 2.0 T-GDI THETA2 | 가솔린 2.0 T-GDI 세타2 | Front View Camera | 전방 카메라 | IFCHMCKB3Z3 | Ignition Voltage | 点火电压 | 이그니션 전압 |  | 7C4 | 7CC | 22 00 02 | 22 | 00 02 | parameter_1 | negative_1 | 50 | 100 | 0 | 0 | 4 | 1 | 0 | 1 | 0 | (unsigned)X * 0.1 | 0 |  |  | V | 1 | 202603131815 | -1 | 10 03 | 3E 00 | 20
171769 | HYUNDAI KOREA Passenger | AVANTE N (CN7 N) | 아반떼 N (CN7 N) | 2023 | Gasoline 2.0 T-GDI THETA2 | 가솔린 2.0 T-GDI 세타2 | Front View Camera | 전방 카메라 | IFCHMCKB3Z3 | Steering Angle (from SAS) | 转向角（来自 SAS） | 스티어링 휠 각도 (from SAS) |  | 7C4 | 7CC | 22 00 03 | 22 | 00 03 | parameter_1 | negative_1 | 50 | 100 | 0 | 0 | 4 | 1 | 0 | 2 | 1 | (signed)X * 0.1 | 0 |  |  | DEG | 1 | 202603131815 | -1 | 10 03 | 3E 00 | 20
171770 | HYUNDAI KOREA Passenger | AVANTE N (CN7 N) | 아반떼 N (CN7 N) | 2023 | Gasoline 2.0 T-GDI THETA2 | 가솔린 2.0 T-GDI 세타2 | Front View Camera | 전방 카메라 | IFCHMCKB3Z3 | Steering Wheel Speed (from SAS) | 方向盘速度（来自 SAS） | 스티어링 휠 속도 (form SAS) |  | 7C4 | 7CC | 22 00 04 | 22 | 00 04 | parameter_1 | negative_1 | 50 | 100 | 0 | 0 | 4 | 1 | 0 | 1 | 0 | (unsigned)X * 4 | 0 |  |  |  | 0 | 202603131815 | -1 | 10 03 | 3E 00 | 20
171771 | HYUNDAI KOREA Passenger | AVANTE N (CN7 N) | 아반떼 N (CN7 N) | 2023 | Gasoline 2.0 T-GDI THETA2 | 가솔린 2.0 T-GDI 세타2 | Front View Camera | 전방 카메라 | IFCHMCKB3Z3 | Yaw Rate (from ESP) | 横摆角速度（来自 ESP） | 요레이트 (ESP) |  | 7C4 | 7CC | 22 00 05 | 22 | 00 05 | parameter_1 | negative_1 | 50 | 100 | 0 | 0 | 4 | 1 | 0 | 2 | 1 | (unsigned)X * 0.01 - 40.95 | 0 |  | 40.95 | °/s | 2 | 202603131815 | -1 | 10 03 | 3E 00 | 20
171772 | HYUNDAI KOREA Passenger | AVANTE N (CN7 N) | 아반떼 N (CN7 N) | 2023 | Gasoline 2.0 T-GDI THETA2 | 가솔린 2.0 T-GDI 세타2 | Front View Camera | 전방 카메라 | IFCHMCKB3Z3 | Lateral Acceleration (from ESP) | 横向加速度（来自 ESP） | 횡가속도 (from ESP) |  | 7C4 | 7CC | 22 00 06 | 22 | 00 06 | parameter_1 | negative_1 | 50 | 100 | 0 | 0 | 4 | 1 | 0 | 2 | 1 | (unsigned)X * 0.01 - 10.23 | 0 |  | 10.23 | m/s2 | 2 | 202603131815 | -1 | 10 03 | 3E 00 | 20
171773 | HYUNDAI KOREA Passenger | AVANTE N (CN7 N) | 아반떼 N (CN7 N) | 2023 | Gasoline 2.0 T-GDI THETA2 | 가솔린 2.0 T-GDI 세타2 | Front View Camera | 전방 카메라 | IFCHMCKB3Z3 | Switch Status | 开关状态 | 스위치 상태 |  | 7C4 | 7CC | 22 00 08 | 22 | 00 08 | parameter_1 | negative_1 | 50 | 100 | 0 | 0 | 4 | 1 | 1 | 8 | 1 | (Value Mask) 0x01 = OFF / 0x10 = ON / 0xXX = - | 0 |  |  |  | 0 | 202603131815 | -1 | 10 03 | 3E 00 | 20
171774 | HYUNDAI KOREA Passenger | AVANTE N (CN7 N) | 아반떼 N (CN7 N) | 2023 | Gasoline 2.0 T-GDI THETA2 | 가솔린 2.0 T-GDI 세타2 | Front View Camera | 전방 카메라 | IFCHMCKB3Z3 | Wiper Status | 雨刮器状态 | 와이퍼 상태 |  | 7C4 | 7CC | 22 00 09 | 22 | 00 09 | parameter_1 | negative_1 | 50 | 100 | 0 | 0 | 4 | 1 | 1 | 8 | 1 | (Value Mask) 0x01 = OFF / 0x10 = ON / 0xXX = - | 0 |  |  |  | 0 | 202603131815 | -1 | 10 03 | 3E 00 | 20
171775 | HYUNDAI KOREA Passenger | AVANTE N (CN7 N) | 아반떼 N (CN7 N) | 2023 | Gasoline 2.0 T-GDI THETA2 | 가솔린 2.0 T-GDI 세타2 | Front View Camera | 전방 카메라 | IFCHMCKB3Z3 | Gearbox Reverse Signal | 变速箱倒车信号 | 후진 기어 신호 |  | 7C4 | 7CC | 22 00 0A | 22 | 00 0A | parameter_1 | negative_1 | 50 | 100 | 0 | 0 | 4 | 1 | 1 | 2 | 0 | (Bit0,1 = 0x03) 0 = Gear R OFF / 1 = Gear R ON / 2 = Reserved / 3 = Invalid | 0 |  |  |  | 0 | 202603131815 | -1 | 10 03 | 3E 00 | 20
171776 | HYUNDAI KOREA Passenger | AVANTE N (CN7 N) | 아반떼 N (CN7 N) | 2023 | Gasoline 2.0 T-GDI THETA2 | 가솔린 2.0 T-GDI 세타2 | Front View Camera | 전방 카메라 | IFCHMCKB3Z3 | Left Indicator Status | 左侧指示灯状态 | 좌측 방향지시 스위치 신호 |  | 7C4 | 7CC | 22 00 0B | 22 | 00 0B | parameter_1 | negative_1 | 50 | 100 | 0 | 0 | 4 | 1 | 1 | 1 | 0 | (Bit0 = 0x01) 0 = OFF / 1 = ON | 0 |  |  |  | 0 | 202603131815 | -1 | 10 03 | 3E 00 | 20
171777 | HYUNDAI KOREA Passenger | AVANTE N (CN7 N) | 아반떼 N (CN7 N) | 2023 | Gasoline 2.0 T-GDI THETA2 | 가솔린 2.0 T-GDI 세타2 | Front View Camera | 전방 카메라 | IFCHMCKB3Z3 | Right Indicator Status | 右侧指示灯状态 | 우측 방향지시 스위치 신호 |  | 7C4 | 7CC | 22 00 0C | 22 | 00 0C | parameter_1 | negative_1 | 50 | 100 | 0 | 0 | 4 | 1 | 1 | 1 | 0 | (Bit0 = 0x01) 0 = OFF / 1 = ON | 0 |  |  |  | 0 | 202603131815 | -1 | 10 03 | 3E 00 | 20
171778 | HYUNDAI KOREA Passenger | AVANTE N (CN7 N) | 아반떼 N (CN7 N) | 2023 | Gasoline 2.0 T-GDI THETA2 | 가솔린 2.0 T-GDI 세타2 | Front View Camera | 전방 카메라 | IFCHMCKB3Z3 | ESC Active | ESC 激活状态 | ESC 제어 상태 |  | 7C4 | 7CC | 22 00 0D | 22 | 00 0D | parameter_1 | negative_1 | 50 | 100 | 0 | 0 | 4 | 1 | 1 | 1 | 0 | (Bit0 = 0x01) 0 = ESC Lamp OFF / 1 = ESC Active | 0 |  |  |  | 0 | 202603131815 | -1 | 10 03 | 3E 00 | 20
171779 | HYUNDAI KOREA Passenger | AVANTE N (CN7 N) | 아반떼 N (CN7 N) | 2023 | Gasoline 2.0 T-GDI THETA2 | 가솔린 2.0 T-GDI 세타2 | Front View Camera | 전방 카메라 | IFCHMCKB3Z3 | VSM Active | VSM 激活状态 | VSM 제어 상태 |  | 7C4 | 7CC | 22 00 0E | 22 | 00 0E | parameter_1 | negative_1 | 50 | 100 | 0 | 0 | 4 | 1 | 1 | 1 | 0 | (Bit0 = 0x01) 0 = VSM Control Inactive / 1 = VSM Control Active | 0 |  |  |  | 0 | 202603131815 | -1 | 10 03 | 3E 00 | 20
171780 | HYUNDAI KOREA Passenger | AVANTE N (CN7 N) | 아반떼 N (CN7 N) | 2023 | Gasoline 2.0 T-GDI THETA2 | 가솔린 2.0 T-GDI 세타2 | Front View Camera | 전방 카메라 | IFCHMCKB3Z3 | Activate TOI (Torque Over Lay Interface) State | TOI（转向扭矩叠加接口）激活状态 | 조향 보조 제어 활성화 유무 |  | 7C4 | 7CC | 22 00 0F | 22 | 00 0F | parameter_1 | negative_1 | 50 | 100 | 0 | 0 | 4 | 1 | 1 | 1 | 0 | (Bit0 = 0x01) 0 = Deactivate / 1 = Activate | 0 |  |  |  | 0 | 202603131815 | -1 | 10 03 | 3E 00 | 20
171781 | HYUNDAI KOREA Passenger | AVANTE N (CN7 N) | 아반떼 N (CN7 N) | 2023 | Gasoline 2.0 T-GDI THETA2 | 가솔린 2.0 T-GDI 세타2 | Front View Camera | 전방 카메라 | IFCHMCKB3Z3 | LKA Torque Overlay Interface Fault | LKA 扭矩叠加接口故障 | LKA 토크 오버레이 인터페이스 불가 |  | 7C4 | 7CC | 22 00 10 | 22 | 00 10 | parameter_1 | negative_1 | 50 | 100 | 0 | 0 | 4 | 1 | 1 | 1 | 0 | (Bit0 = 0x01) 0 = False / 1 = True | 0 |  |  |  | 0 | 202603131815 | -1 | 10 03 | 3E 00 | 20
171782 | HYUNDAI KOREA Passenger | AVANTE N (CN7 N) | 아반떼 N (CN7 N) | 2023 | Gasoline 2.0 T-GDI THETA2 | 가솔린 2.0 T-GDI 세타2 | Front View Camera | 전방 카메라 | IFCHMCKB3Z3 | Additional Switch Status | 附加开关状态 | 별물 스위치 |  | 7C4 | 7CC | 22 00 14 | 22 | 00 14 | parameter_1 | negative_1 | 50 | 100 | 0 | 0 | 4 | 1 | 1 | 8 | 1 | (Value Mask) 0x01 = OFF / 0x10 = ON / 0xXX = - | 0 |  |  |  | 0 | 202603131815 | -1 | 10 03 | 3E 00 | 20
171783 | HYUNDAI KOREA Passenger | AVANTE N (CN7 N) | 아반떼 N (CN7 N) | 2023 | Gasoline 2.0 T-GDI THETA2 | 가솔린 2.0 T-GDI 세타2 | Front View Camera | 전방 카메라 | IFCHMCKB3Z3 | Flash ROM Re-Writings Number | Flash ROM 重写次数 | 플래쉬롬 업그레이드 수 |  | 7C4 | 7CC | 22 00 1D | 22 | 00 1D | parameter_1 | negative_1 | 50 | 100 | 0 | 0 | 4 | 1 | 0 | 1 | 0 | (unsigned)X * 1 | 0 |  |  |  | 0 | 202603131815 | -1 | 10 03 | 3E 00 | 20
171784 | HYUNDAI KOREA Passenger | AVANTE N (CN7 N) | 아반떼 N (CN7 N) | 2023 | Gasoline 2.0 T-GDI THETA2 | 가솔린 2.0 T-GDI 세타2 | Front View Camera | 전방 카메라 | IFCHMCKB3Z3 | EOL Calibration Status | EOL 校准状态 | EOL 보정 상태 |  | 7C4 | 7CC | 22 00 1E | 22 | 00 1E | parameter_1 | negative_1 | 50 | 100 | 0 | 0 | 4 | 1 | 1 | 1 | 0 | (Bit0 = 0x01) 0 = Calibrated / 1 = Not Calibrated | 0 |  |  |  | 0 | 202603131815 | -1 | 10 03 | 3E 00 | 20
171785 | HYUNDAI KOREA Passenger | AVANTE N (CN7 N) | 아반떼 N (CN7 N) | 2023 | Gasoline 2.0 T-GDI THETA2 | 가솔린 2.0 T-GDI 세타2 | Front View Camera | 전방 카메라 | IFCHMCKB3Z3 | SPC (Sales Point Calibration) Calibration status | SPC（销售点校准）校准状态 | SPC 보정 상태 |  | 7C4 | 7CC | 22 00 1E | 22 | 00 1E | parameter_1 | negative_1 | 50 | 100 | 0 | 0 | 4 | 1 | 1 | 1 | 0 | (Bit1 = 0x02) 0 = Calibrated / 1 = Not Calibrated | 0 |  |  |  | 0 | 202603131815 | -1 | 10 03 | 3E 00 | 20
171786 | HYUNDAI KOREA Passenger | AVANTE N (CN7 N) | 아반떼 N (CN7 N) | 2023 | Gasoline 2.0 T-GDI THETA2 | 가솔린 2.0 T-GDI 세타2 | Front View Camera | 전방 카메라 | IFCHMCKB3Z3 | SPTAC (Sales Point Target Auto Calibration) Calibration status | SPTAC（销售点目标自动校准）校准状态 | SPTAC 보정 상태 |  | 7C4 | 7CC | 22 00 1E | 22 | 00 1E | parameter_1 | negative_1 | 50 | 100 | 0 | 0 | 4 | 1 | 1 | 1 | 0 | (Bit2 = 0x04) 0 = Calibrated / 1 = Not Calibrated | 0 |  |  |  | 0 | 202603131815 | -1 | 10 03 | 3E 00 | 20
171787 | HYUNDAI KOREA Passenger | AVANTE N (CN7 N) | 아반떼 N (CN7 N) | 2023 | Gasoline 2.0 T-GDI THETA2 | 가솔린 2.0 T-GDI 세타2 | Front View Camera | 전방 카메라 | IFCHMCKB3Z3 | Latest Calibration Method | 最新校准方法 | 최종 캘리브레이션 방식 |  | 7C4 | 7CC | 22 00 1E | 22 | 00 1E | parameter_1 | negative_1 | 50 | 100 | 0 | 0 | 4 | 1 | 1 | 4 | 0 | (Bit4,5,6,7 = 0xF0) 0 = EOL / 1 = SPC / 2 = SPTAC / 3 = - / 4 = - / 5 = - / 6 = - / 7 = - / 8 = - / 9 = - / 10 = - / 11 = - / 12 = - / 13 = - / 14 = - / 15 = Initial State | 0 |  |  |  | 0 | 202603131815 | -1 | 10 03 | 3E 00 | 20
171788 | HYUNDAI KOREA Passenger | AVANTE N (CN7 N) | 아반떼 N (CN7 N) | 2023 | Gasoline 2.0 T-GDI THETA2 | 가솔린 2.0 T-GDI 세타2 | Front View Camera | 전방 카메라 | IFCHMCKB3Z3 | Camera Horizon Calibration Result (Factory) | 相机地平线校准结果（工厂） | 카메라 상하 보정값 (공장 출고값) |  | 7C4 | 7CC | 22 00 40 | 22 | 00 40 | parameter_1 | negative_1 | 50 | 100 | 0 | 0 | 4 | 1 | 0 | 2 | 0 | (unsigned)X * 1 | 0 |  | 320 | Pixel | 0 | 202603131815 | -1 | 10 03 | 3E 00 | 20
171789 | HYUNDAI KOREA Passenger | AVANTE N (CN7 N) | 아반떼 N (CN7 N) | 2023 | Gasoline 2.0 T-GDI THETA2 | 가솔린 2.0 T-GDI 세타2 | Front View Camera | 전방 카메라 | IFCHMCKB3Z3 | Camera Yaw Calibration Result (Factory) | 相机偏航校准结果（工厂） | 카메라 좌우 보정값 (공장 출고값) |  | 7C4 | 7CC | 22 00 40 | 22 | 00 40 | parameter_1 | negative_1 | 50 | 100 | 0 | 0 | 6 | 1 | 0 | 2 | 0 | (unsigned)X * 1 | 0 | 28 | 348 | Pixel | 0 | 202603131815 | -1 | 10 03 | 3E 00 | 20
171790 | HYUNDAI KOREA Passenger | AVANTE N (CN7 N) | 아반떼 N (CN7 N) | 2023 | Gasoline 2.0 T-GDI THETA2 | 가솔린 2.0 T-GDI 세타2 | Front View Camera | 전방 카메라 | IFCHMCKB3Z3 | Camera Roll Calibration Result (Factory) | 摄像头横滚角校准结果（出厂） | 카메라 회전 보정값 (공장 출고값) |  | 7C4 | 7CC | 22 00 40 | 22 | 00 40 | parameter_1 | negative_1 | 50 | 100 | 0 | 0 | 8 | 1 | 0 | 2 | 0 | (unsigned)X * 0.0001 | 0 |  | 0.0901 | rad | 4 | 202603131815 | -1 | 10 03 | 3E 00 | 20
171791 | HYUNDAI KOREA Passenger | AVANTE N (CN7 N) | 아반떼 N (CN7 N) | 2023 | Gasoline 2.0 T-GDI THETA2 | 가솔린 2.0 T-GDI 세타2 | Front View Camera | 전방 카메라 | IFCHMCKB3Z3 | Camera Horizon Calibration Result (Autofix) | 相机地平线校准结果（自动修复） | 카메라 상하 보정값 (Autofix값) |  | 7C4 | 7CC | 22 01 02 | 22 | 01 02 | parameter_1 | negative_1 | 50 | 100 | 0 | 0 | 4 | 1 | 0 | 2 | 0 | (unsigned)X * 1 | 0 |  | 320 | Pixel | 0 | 202603131815 | -1 | 10 03 | 3E 00 | 20
171792 | HYUNDAI KOREA Passenger | AVANTE N (CN7 N) | 아반떼 N (CN7 N) | 2023 | Gasoline 2.0 T-GDI THETA2 | 가솔린 2.0 T-GDI 세타2 | Front View Camera | 전방 카메라 | IFCHMCKB3Z3 | Camera Yaw Calibration Result (Autofix) | 相机偏航校准结果（自动修复） | 카메라 좌우 보정값 (Autofix값) |  | 7C4 | 7CC | 22 01 02 | 22 | 01 02 | parameter_1 | negative_1 | 50 | 100 | 0 | 0 | 6 | 1 | 0 | 2 | 0 | (unsigned)X * 1 | 0 | 28 | 348 | Pixel | 0 | 202603131815 | -1 | 10 03 | 3E 00 | 20
171793 | HYUNDAI KOREA Passenger | AVANTE N (CN7 N) | 아반떼 N (CN7 N) | 2023 | Gasoline 2.0 T-GDI THETA2 | 가솔린 2.0 T-GDI 세타2 | Front View Camera | 전방 카메라 | IFCHMCKB3Z3 | Camera Roll Calibration Result (Autofix) | 摄像头横滚角校准结果（自动校准） | 카메라 회전 보정값 (Autofix값) |  | 7C4 | 7CC | 22 01 02 | 22 | 01 02 | parameter_1 | negative_1 | 50 | 100 | 0 | 0 | 8 | 1 | 0 | 2 | 0 | (unsigned)X * 0.0001 | 0 |  | 0.0901 | rad | 4 | 202603131815 | -1 | 10 03 | 3E 00 | 20
171794 | HYUNDAI KOREA Passenger | AVANTE N (CN7 N) | 아반떼 N (CN7 N) | 2023 | Gasoline 2.0 T-GDI THETA2 | 가솔린 2.0 T-GDI 세타2 | Front View Camera | 전방 카메라 | IFCHMCKB3Z3 | In-Line Calibration Target Type | 在线校准目标类型 | 인라인 보정 타겟 타입 |  | 7C4 | 7CC | 22 01 03 | 22 | 01 03 | parameter_1 | negative_1 | 50 | 100 | 0 | 0 | 4 | 1 | 1 | 2 | 0 | (Bit0,1 = 0x03) 0 = Type1 (Default) / 1 = Type2 / 2 = Type3 / 3 = Type4 | 0 |  |  |  | 0 | 202603131815 | -1 | 10 03 | 3E 00 | 20
151747 | HYUNDAI KOREA Passenger | AVANTE N (CN7 N) | 아반떼 N (CN7 N) | 2023 | Gasoline 2.0 T-GDI THETA2 | 가솔린 2.0 T-GDI 세타2 | Rear View Monitor | 리어 뷰 모니터 | IFCHMCK85L5 | Optical-Axis X offset | 光轴 X 偏移 | X 광축 정보 |  | 796 | 79E | 22 BB 02 | 22 | BB 02 | parameter_1 | negative_1 | 50 | 100 | 0 | 4 80 | 8 | 1 | 0 | 2 | 0 | (signed)X * 1 | 0 |  |  |  | 0 | 202603131815 | -1 | 10 03 | 3E 00 | 20
151748 | HYUNDAI KOREA Passenger | AVANTE N (CN7 N) | 아반떼 N (CN7 N) | 2023 | Gasoline 2.0 T-GDI THETA2 | 가솔린 2.0 T-GDI 세타2 | Rear View Monitor | 리어 뷰 모니터 | IFCHMCK85L5 | Optical-Axis Y offset | 光轴 Y 偏移 | Y 광축 정보 |  | 796 | 79E | 22 BB 02 | 22 | BB 02 | parameter_1 | negative_1 | 50 | 100 | 0 | 4 20 | 10 | 1 | 0 | 2 | 0 | (signed)X * 1 | 0 |  |  |  | 0 | 202603131815 | -1 | 10 03 | 3E 00 | 20
151749 | HYUNDAI KOREA Passenger | AVANTE N (CN7 N) | 아반떼 N (CN7 N) | 2023 | Gasoline 2.0 T-GDI THETA2 | 가솔린 2.0 T-GDI 세타2 | Rear View Monitor | 리어 뷰 모니터 | IFCHMCK85L5 | Country Variant | 国家/地区变体 | 지역 베리언트 |  | 796 | 79E | 22 BB 02 | 22 | BB 02 | parameter_1 | negative_1 | 50 | 100 | 0 | 4 08 | 12 | 1 | 1 | 5 | 0 | (Bit0,1,2,3,4 = 0x1F) 0 = OFF / 1 = Korean / 2 = English / 3 = English / 4 = Chinese / 5 = Chinese / 6 = French / 7 = Spanish / 8 = Arabic / 9 = Czech / 10 = Danish / 11 = German / 12 = Italian / 13 = Dutch / 14 = Polish / 15 = Portuguese / 16 = Russian / 17 = Slovak / 18 = Swedish / 19 = Turkish / 20 = French (US) / 21 = Spanish (US) / 22 = English (India) / 23 = Norwegian / 24 = Finnish / 25 = Indonesian / 26 = Brazilian Portuguese / 27 = Malay / 28 = Hungarian / 29 = English (Australia) / 30 = - / 31 = Invalid | 0 |  |  |  | 0 | 202603131815 | -1 | 10 03 | 3E 00 | 20
151750 | HYUNDAI KOREA Passenger | AVANTE N (CN7 N) | 아반떼 N (CN7 N) | 2023 | Gasoline 2.0 T-GDI THETA2 | 가솔린 2.0 T-GDI 세타2 | Rear View Monitor | 리어 뷰 모니터 | IFCHMCK85L5 | Internal Temperature | 内部温度 | 내부 온도 |  | 796 | 79E | 22 BB 02 | 22 | BB 02 | parameter_1 | negative_1 | 50 | 100 | 0 | 4 04 | 13 | 1 | 0 | 1 | 0 | (signed)X * 1 | 0 |  |  | °C | 0 | 202603131815 | -1 | 10 03 | 3E 00 | 20
151751 | HYUNDAI KOREA Passenger | AVANTE N (CN7 N) | 아반떼 N (CN7 N) | 2023 | Gasoline 2.0 T-GDI THETA2 | 가솔린 2.0 T-GDI 세타2 | Rear View Monitor | 리어 뷰 모니터 | IFCHMCK85L5 | SAS Angle | SAS角 | SAS 각도 |  | 796 | 79E | 22 BB 02 | 22 | BB 02 | parameter_1 | negative_1 | 50 | 100 | 0 | 4 02 | 14 | 1 | 0 | 2 | 0 | (signed)X * 0.1 | 0 |  |  | DEG | 0 | 202603131815 | -1 | 10 03 | 3E 00 | 20
151752 | HYUNDAI KOREA Passenger | AVANTE N (CN7 N) | 아반떼 N (CN7 N) | 2023 | Gasoline 2.0 T-GDI THETA2 | 가솔린 2.0 T-GDI 세타2 | Rear View Monitor | 리어 뷰 모니터 | IFCHMCK85L5 | DTC Current | 当前故障码 | 현재 고장 |  | 796 | 79E | 22 BB 02 | 22 | BB 02 | parameter_1 | negative_1 | 50 | 100 | 0 | 5 80 | 16 | 0 | 0 | 2 | 0 | (unsigned)X * 1 | 0 |  |  |  | 0 | 202603131815 | -1 | 10 03 | 3E 00 | 20
151753 | HYUNDAI KOREA Passenger | AVANTE N (CN7 N) | 아반떼 N (CN7 N) | 2023 | Gasoline 2.0 T-GDI THETA2 | 가솔린 2.0 T-GDI 세타2 | Rear View Monitor | 리어 뷰 모니터 | IFCHMCK85L5 | DTC Confirmed | 故障码已确认 | 과거 고장 |  | 796 | 79E | 22 BB 02 | 22 | BB 02 | parameter_1 | negative_1 | 50 | 100 | 0 | 5 20 | 18 | 0 | 0 | 2 | 0 | (unsigned)X * 1 | 0 |  |  |  | 0 | 202603131815 | -1 | 10 03 | 3E 00 | 20
151754 | HYUNDAI KOREA Passenger | AVANTE N (CN7 N) | 아반떼 N (CN7 N) | 2023 | Gasoline 2.0 T-GDI THETA2 | 가솔린 2.0 T-GDI 세타2 | Rear View Monitor | 리어 뷰 모니터 | IFCHMCK85L5 | Physical Optical-Axis X Pixel | 物理光轴X像素 | 물리 광축 (X 픽셀) |  | 796 | 79E | 22 BB 02 | 22 | BB 02 | parameter_1 | negative_1 | 50 | 100 | 0 | 5 08 | 20 | 1 | 0 | 1 | 0 | (unsigned)X * 1 | 0 |  |  |  | 0 | 202603131815 | -1 | 10 03 | 3E 00 | 20
151755 | HYUNDAI KOREA Passenger | AVANTE N (CN7 N) | 아반떼 N (CN7 N) | 2023 | Gasoline 2.0 T-GDI THETA2 | 가솔린 2.0 T-GDI 세타2 | Rear View Monitor | 리어 뷰 모니터 | IFCHMCK85L5 | Physical Optical-Axis Y Pixel | 物理光轴 Y 像素 | 물리 광축 (Y 픽셀) |  | 796 | 79E | 22 BB 02 | 22 | BB 02 | parameter_1 | negative_1 | 50 | 100 | 0 | 5 04 | 21 | 1 | 0 | 1 | 0 | (unsigned)X * 1 | 0 |  |  |  | 0 | 202603131815 | -1 | 10 03 | 3E 00 | 20
167536 | HYUNDAI KOREA Passenger | AVANTE N (CN7 N) | 아반떼 N (CN7 N) | 2023 | Gasoline 2.0 T-GDI THETA2 | 가솔린 2.0 T-GDI 세타2 | Rear Corner Radar - Left | 후측방 레이더 - 좌측 | IFCHMCKA6L8 | Power Supply Voltage | 电源电压 | 공급 입력 전압 |  | 7B7 | 7BF | 22 FD 00 | 22 | FD 00 | parameter_1 | negative_1 | 50 | 100 | 0 | 0 | 4 | 1 | 0 | 2 | 0 | (unsigned)X * 0.001 | 0 |  |  | V | 1 | 202603131815 | -1 | 10 03 | 3E 00 | 20
167537 | HYUNDAI KOREA Passenger | AVANTE N (CN7 N) | 아반떼 N (CN7 N) | 2023 | Gasoline 2.0 T-GDI THETA2 | 가솔린 2.0 T-GDI 세타2 | Rear Corner Radar - Left | 후측방 레이더 - 좌측 | IFCHMCKA6L8 | BCW System State | BCW 系统状态 | BCW 시스템 상태 |  | 7B7 | 7BF | 22 FD 00 | 22 | FD 00 | parameter_1 | negative_1 | 50 | 100 | 0 | 0 | 6 | 1 | 1 | 3 | 0 | (Bit0,1,2 = 0x07) 0 = OFF / 1 = Passive / 2 = Active / 3 = Failure / 4 = Blockage / 5 = N/A / 6 = Minor Failure / 7 = - | 0 |  |  |  | 0 | 202603131815 | -1 | 10 03 | 3E 00 | 20
167538 | HYUNDAI KOREA Passenger | AVANTE N (CN7 N) | 아반떼 N (CN7 N) | 2023 | Gasoline 2.0 T-GDI THETA2 | 가솔린 2.0 T-GDI 세타2 | Rear Corner Radar - Left | 후측방 레이더 - 좌측 | IFCHMCKA6L8 | RCCW System State | RCCW 系统状态 | RCCW 시스템 상태 |  | 7B7 | 7BF | 22 FD 00 | 22 | FD 00 | parameter_1 | negative_1 | 50 | 100 | 0 | 0 | 7 | 1 | 1 | 3 | 0 | (Bit0,1,2 = 0x07) 0 = OFF / 1 = Passive / 2 = Active / 3 = Failure / 4 = Blockage / 5 = N/A / 6 = Minor Failure / 7 = - | 0 |  |  |  | 0 | 202603131815 | -1 | 10 03 | 3E 00 | 20
167539 | HYUNDAI KOREA Passenger | AVANTE N (CN7 N) | 아반떼 N (CN7 N) | 2023 | Gasoline 2.0 T-GDI THETA2 | 가솔린 2.0 T-GDI 세타2 | Rear Corner Radar - Left | 후측방 레이더 - 좌측 | IFCHMCKA6L8 | Yaw Rate | 横摆角速度 | 요레이트 |  | 7B7 | 7BF | 22 FD 00 | 22 | FD 00 | parameter_1 | negative_1 | 50 | 100 | 0 | 0 | 8 | 1 | 0 | 2 | 0 | (signed)X * 0.01 | 0 |  |  | deg/s | 2 | 202603131815 | -1 | 10 03 | 3E 00 | 20
167540 | HYUNDAI KOREA Passenger | AVANTE N (CN7 N) | 아반떼 N (CN7 N) | 2023 | Gasoline 2.0 T-GDI THETA2 | 가솔린 2.0 T-GDI 세타2 | Rear Corner Radar - Left | 후측방 레이더 - 좌측 | IFCHMCKA6L8 | Vehicle Speed | 车速 | 차량 속도 |  | 7B7 | 7BF | 22 FD 00 | 22 | FD 00 | parameter_1 | negative_1 | 50 | 100 | 0 | 0 | 10 | 1 | 0 | 2 | 0 | (unsigned)X * 0.5 | 0 |  |  | km/h | 0 | 202603131815 | -1 | 10 03 | 3E 00 | 20
167541 | HYUNDAI KOREA Passenger | AVANTE N (CN7 N) | 아반떼 N (CN7 N) | 2023 | Gasoline 2.0 T-GDI THETA2 | 가솔린 2.0 T-GDI 세타2 | Rear Corner Radar - Left | 후측방 레이더 - 좌측 | IFCHMCKA6L8 | Warning LED Brightness Left | 警告 LED 亮度左 | 경고등 밝기 (좌측) |  | 7B7 | 7BF | 22 FD 00 | 22 | FD 00 | parameter_1 | negative_1 | 50 | 100 | 0 | 0 | 12 | 1 | 0 | 1 | 0 | (unsigned)X * 1 | 0 |  | 100 | % | 0 | 202603131815 | -1 | 10 03 | 3E 00 | 20
167542 | HYUNDAI KOREA Passenger | AVANTE N (CN7 N) | 아반떼 N (CN7 N) | 2023 | Gasoline 2.0 T-GDI THETA2 | 가솔린 2.0 T-GDI 세타2 | Rear Corner Radar - Left | 후측방 레이더 - 좌측 | IFCHMCKA6L8 | Warning LED Brightness Right | 右侧警告 LED 亮度 | 경고등 밝기 (우측) |  | 7B7 | 7BF | 22 FD 00 | 22 | FD 00 | parameter_1 | negative_1 | 50 | 100 | 0 | 0 | 13 | 1 | 0 | 1 | 0 | (unsigned)X * 1 | 0 |  | 100 | % | 0 | 202603131815 | -1 | 10 03 | 3E 00 | 20
167543 | HYUNDAI KOREA Passenger | AVANTE N (CN7 N) | 아반떼 N (CN7 N) | 2023 | Gasoline 2.0 T-GDI THETA2 | 가솔린 2.0 T-GDI 세타2 | Rear Corner Radar - Left | 후측방 레이더 - 좌측 | IFCHMCKA6L8 | BSD Radar Azimuth Angle Tolerance | BSD 雷达方位角公差 | 후측방 레이더 방위각 오차 |  | 7B7 | 7BF | 22 FD 1C | 22 | FD 1C | parameter_1 | negative_1 | 50 | 100 | 0 | 0 | 4 | 1 | 0 | 2 | 0 | (signed)X * 0.0625 | 0 |  |  | DEG | 2 | 202603131815 | -1 | 10 03 | 3E 00 | 20
167544 | HYUNDAI KOREA Passenger | AVANTE N (CN7 N) | 아반떼 N (CN7 N) | 2023 | Gasoline 2.0 T-GDI THETA2 | 가솔린 2.0 T-GDI 세타2 | Rear Corner Radar - Left | 후측방 레이더 - 좌측 | IFCHMCKA6L8 | EOL Target Counter | EOL 目标计数器 | 탐지한 타겟 개수 |  | 7B7 | 7BF | 22 FD 1F | 22 | FD 1F | parameter_1 | negative_1 | 50 | 100 | 0 | 0 | 4 | 1 | 0 | 1 | 0 | (unsigned)X * 1 | 0 |  |  |  | 0 | 202603131815 | -1 | 10 03 | 3E 00 | 20
133831 | HYUNDAI KOREA Passenger | AVANTE N (CN7 N) | 아반떼 N (CN7 N) | 2023 | Gasoline 2.0 T-GDI THETA2 | 가솔린 2.0 T-GDI 세타2 | Rear Corner Radar - Right | 후측방 레이더 - 우측 | IFCHMCK44L8 | Power Supply Voltage | 电源电压 | 공급 입력 전압 |  | 755 | 75D | 22 FD 00 | 22 | FD 00 | parameter_1 | negative_1 | 50 | 100 | 0 | 0 | 4 | 1 | 0 | 2 | 0 | (unsigned)X * 0.001 | 0 |  |  | V | 1 | 202603131815 | -1 | 10 03 | 3E 00 | 20
133832 | HYUNDAI KOREA Passenger | AVANTE N (CN7 N) | 아반떼 N (CN7 N) | 2023 | Gasoline 2.0 T-GDI THETA2 | 가솔린 2.0 T-GDI 세타2 | Rear Corner Radar - Right | 후측방 레이더 - 우측 | IFCHMCK44L8 | BCW System State | BCW 系统状态 | BCW 시스템 상태 |  | 755 | 75D | 22 FD 00 | 22 | FD 00 | parameter_1 | negative_1 | 50 | 100 | 0 | 0 | 6 | 1 | 1 | 3 | 0 | (Bit0,1,2 = 0x07) 0 = OFF / 1 = Passive / 2 = Active / 3 = Failure / 4 = Blockage / 5 = N/A / 6 = Minor Failure / 7 = - | 0 |  |  |  | 0 | 202603131815 | -1 | 10 03 | 3E 00 | 20
133833 | HYUNDAI KOREA Passenger | AVANTE N (CN7 N) | 아반떼 N (CN7 N) | 2023 | Gasoline 2.0 T-GDI THETA2 | 가솔린 2.0 T-GDI 세타2 | Rear Corner Radar - Right | 후측방 레이더 - 우측 | IFCHMCK44L8 | RCCW System State | RCCW 系统状态 | RCCW 시스템 상태 |  | 755 | 75D | 22 FD 00 | 22 | FD 00 | parameter_1 | negative_1 | 50 | 100 | 0 | 0 | 7 | 1 | 1 | 3 | 0 | (Bit0,1,2 = 0x07) 0 = OFF / 1 = Passive / 2 = Active / 3 = Failure / 4 = Blockage / 5 = N/A / 6 = Minor Failure / 7 = - | 0 |  |  |  | 0 | 202603131815 | -1 | 10 03 | 3E 00 | 20
133834 | HYUNDAI KOREA Passenger | AVANTE N (CN7 N) | 아반떼 N (CN7 N) | 2023 | Gasoline 2.0 T-GDI THETA2 | 가솔린 2.0 T-GDI 세타2 | Rear Corner Radar - Right | 후측방 레이더 - 우측 | IFCHMCK44L8 | Yaw Rate | 横摆角速度 | 요레이트 |  | 755 | 75D | 22 FD 00 | 22 | FD 00 | parameter_1 | negative_1 | 50 | 100 | 0 | 0 | 8 | 1 | 0 | 2 | 0 | (signed)X * 0.01 | 0 |  |  | deg/s | 2 | 202603131815 | -1 | 10 03 | 3E 00 | 20
133835 | HYUNDAI KOREA Passenger | AVANTE N (CN7 N) | 아반떼 N (CN7 N) | 2023 | Gasoline 2.0 T-GDI THETA2 | 가솔린 2.0 T-GDI 세타2 | Rear Corner Radar - Right | 후측방 레이더 - 우측 | IFCHMCK44L8 | Vehicle Speed | 车速 | 차량 속도 |  | 755 | 75D | 22 FD 00 | 22 | FD 00 | parameter_1 | negative_1 | 50 | 100 | 0 | 0 | 10 | 1 | 0 | 2 | 0 | (unsigned)X * 0.5 | 0 |  |  | km/h | 0 | 202603131815 | -1 | 10 03 | 3E 00 | 20
133836 | HYUNDAI KOREA Passenger | AVANTE N (CN7 N) | 아반떼 N (CN7 N) | 2023 | Gasoline 2.0 T-GDI THETA2 | 가솔린 2.0 T-GDI 세타2 | Rear Corner Radar - Right | 후측방 레이더 - 우측 | IFCHMCK44L8 | Warning LED Brightness Left | 警告 LED 亮度左 | 경고등 밝기 (좌측) |  | 755 | 75D | 22 FD 00 | 22 | FD 00 | parameter_1 | negative_1 | 50 | 100 | 0 | 0 | 12 | 1 | 0 | 1 | 0 | (unsigned)X * 1 | 0 |  | 100 | % | 0 | 202603131815 | -1 | 10 03 | 3E 00 | 20
133837 | HYUNDAI KOREA Passenger | AVANTE N (CN7 N) | 아반떼 N (CN7 N) | 2023 | Gasoline 2.0 T-GDI THETA2 | 가솔린 2.0 T-GDI 세타2 | Rear Corner Radar - Right | 후측방 레이더 - 우측 | IFCHMCK44L8 | Warning LED Brightness Right | 右侧警告 LED 亮度 | 경고등 밝기 (우측) |  | 755 | 75D | 22 FD 00 | 22 | FD 00 | parameter_1 | negative_1 | 50 | 100 | 0 | 0 | 13 | 1 | 0 | 1 | 0 | (unsigned)X * 1 | 0 |  | 100 | % | 0 | 202603131815 | -1 | 10 03 | 3E 00 | 20
133838 | HYUNDAI KOREA Passenger | AVANTE N (CN7 N) | 아반떼 N (CN7 N) | 2023 | Gasoline 2.0 T-GDI THETA2 | 가솔린 2.0 T-GDI 세타2 | Rear Corner Radar - Right | 후측방 레이더 - 우측 | IFCHMCK44L8 | BSD Radar Azimuth Angle Tolerance | BSD 雷达方位角公差 | 후측방 레이더 방위각 오차 |  | 755 | 75D | 22 FD 1C | 22 | FD 1C | parameter_1 | negative_1 | 50 | 100 | 0 | 0 | 4 | 1 | 0 | 2 | 0 | (signed)X * 0.0625 | 0 |  |  | DEG | 2 | 202603131815 | -1 | 10 03 | 3E 00 | 20
133839 | HYUNDAI KOREA Passenger | AVANTE N (CN7 N) | 아반떼 N (CN7 N) | 2023 | Gasoline 2.0 T-GDI THETA2 | 가솔린 2.0 T-GDI 세타2 | Rear Corner Radar - Right | 후측방 레이더 - 우측 | IFCHMCK44L8 | EOL Target Counter | EOL 目标计数器 | 탐지한 타겟 개수 |  | 755 | 75D | 22 FD 1F | 22 | FD 1F | parameter_1 | negative_1 | 50 | 100 | 0 | 0 | 4 | 1 | 0 | 1 | 0 | (unsigned)X * 1 | 0 |  |  |  | 0 | 202603131815 | -1 | 10 03 | 3E 00 | 20
277426 | HYUNDAI KOREA Passenger | AVANTE N (CN7 N) | 아반떼 N (CN7 N) | 2023 | Gasoline 2.0 T-GDI THETA2 | 가솔린 2.0 T-GDI 세타2 | Mood Lamp Module | 무드 램프 모듈 | IFCHMCKLKZ1 | Brightness | 亮度 | 밝기 값 |  | 705 | 70D | 22 B1 01 | 22 | B1 01 | parameter_1 | negative_1 | 50 | 100 | 0 | 4 80 | 8 | 1 | 0 | 1 | 0 | (unsigned)X * 1 | 0 |  |  |  | 0 | 202603131815 | -1 | 10 03 | 3E 00 | 20
277427 | HYUNDAI KOREA Passenger | AVANTE N (CN7 N) | 아반떼 N (CN7 N) | 2023 | Gasoline 2.0 T-GDI THETA2 | 가솔린 2.0 T-GDI 세타2 | Mood Lamp Module | 무드 램프 모듈 | IFCHMCKLKZ1 | Color X | 颜色X | 색상 X값 |  | 705 | 70D | 22 B1 01 | 22 | B1 01 | parameter_1 | negative_1 | 50 | 100 | 0 | 4 40 | 9 | 1 | 0 | 1 | 0 | (unsigned)X * 1 | 0 |  |  |  | 0 | 202603131815 | -1 | 10 03 | 3E 00 | 20
277428 | HYUNDAI KOREA Passenger | AVANTE N (CN7 N) | 아반떼 N (CN7 N) | 2023 | Gasoline 2.0 T-GDI THETA2 | 가솔린 2.0 T-GDI 세타2 | Mood Lamp Module | 무드 램프 모듈 | IFCHMCKLKZ1 | Color Y | 颜色 Y | 색상 Y값 |  | 705 | 70D | 22 B1 01 | 22 | B1 01 | parameter_1 | negative_1 | 50 | 100 | 0 | 4 20 | 10 | 1 | 0 | 1 | 0 | (unsigned)X * 1 | 0 |  |  |  | 0 | 202603131815 | -1 | 10 03 | 3E 00 | 20
277429 | HYUNDAI KOREA Passenger | AVANTE N (CN7 N) | 아반떼 N (CN7 N) | 2023 | Gasoline 2.0 T-GDI THETA2 | 가솔린 2.0 T-GDI 세타2 | Mood Lamp Module | 무드 램프 모듈 | IFCHMCKLKZ1 | Fade In Time | 淡入时间 | 조명 페이드인 시간 |  | 705 | 70D | 22 B1 01 | 22 | B1 01 | parameter_1 | negative_1 | 50 | 100 | 0 | 4 10 | 11 | 1 | 0 | 1 | 0 | (unsigned)X * 1 | 0 |  |  |  | 0 | 202603131815 | -1 | 10 03 | 3E 00 | 20
277430 | HYUNDAI KOREA Passenger | AVANTE N (CN7 N) | 아반떼 N (CN7 N) | 2023 | Gasoline 2.0 T-GDI THETA2 | 가솔린 2.0 T-GDI 세타2 | Mood Lamp Module | 무드 램프 모듈 | IFCHMCKLKZ1 | Fade Out Time | 淡出时间 | 조명 페이드아웃 시간 |  | 705 | 70D | 22 B1 01 | 22 | B1 01 | parameter_1 | negative_1 | 50 | 100 | 0 | 4 08 | 12 | 1 | 0 | 1 | 0 | (unsigned)X * 1 | 0 |  |  |  | 0 | 202603131815 | -1 | 10 03 | 3E 00 | 20
277431 | HYUNDAI KOREA Passenger | AVANTE N (CN7 N) | 아반떼 N (CN7 N) | 2023 | Gasoline 2.0 T-GDI THETA2 | 가솔린 2.0 T-GDI 세타2 | Mood Lamp Module | 무드 램프 모듈 | IFCHMCKLKZ1 | Mood Lamp ON/OFF Value | 氛围灯开/关值 | 무드램프 ON/OFF 값 |  | 705 | 70D | 22 B1 01 | 22 | B1 01 | parameter_1 | negative_1 | 50 | 100 | 0 | 4 04 | 13 | 1 | 1 | 4 | 0 | (Bit0,1,2,3 = 0x0F) 0 = OFF / 1 = - / 2 = User Setting ON / 3 = - / 4 = Max ON / 5 = - / 6 = - / 7 = - / 8 = - / 9 = - / 10 = - / 11 = - / 12 = - / 13 = - / 14 = - / 15 = - | 0 |  |  |  | 0 | 202603131815 | -1 | 10 03 | 3E 00 | 20
277432 | HYUNDAI KOREA Passenger | AVANTE N (CN7 N) | 아반떼 N (CN7 N) | 2023 | Gasoline 2.0 T-GDI THETA2 | 가솔린 2.0 T-GDI 세타2 | Mood Lamp Module | 무드 램프 모듈 | IFCHMCKLKZ1 | Foot Lamp ON/OFF Value | 脚灯开/关值 | 풋 램프 ON/OFF 값 |  | 705 | 70D | 22 B1 01 | 22 | B1 01 | parameter_1 | negative_1 | 50 | 100 | 0 | 4 02 | 14 | 1 | 1 | 1 | 0 | (Bit0 = 0x01) 0 = OFF / 1 = ON | 0 |  |  |  | 0 | 202603131815 | -1 | 10 03 | 3E 00 | 20
277433 | HYUNDAI KOREA Passenger | AVANTE N (CN7 N) | 아반떼 N (CN7 N) | 2023 | Gasoline 2.0 T-GDI THETA2 | 가솔린 2.0 T-GDI 세타2 | Mood Lamp Module | 무드 램프 모듈 | IFCHMCKLKZ1 | Cockpit Mood Lamp 0 - Temperature Warning | 座舱氛围灯 0 - 温度警告 | 칵핏 무드램프 0번 - 작동 온도 경고 (고온) |  | 705 | 70D | 22 B1 02 | 22 | B1 02 | parameter_1 | negative_1 | 50 | 100 | 0 | 4 01 | 8 | 1 | 1 | 1 | 0 | (Bit0 = 0x01) 0 = OFF / 1 = ON | 0 |  |  |  | 0 | 202603131815 | -1 | 10 03 | 3E 00 | 20
277434 | HYUNDAI KOREA Passenger | AVANTE N (CN7 N) | 아반떼 N (CN7 N) | 2023 | Gasoline 2.0 T-GDI THETA2 | 가솔린 2.0 T-GDI 세타2 | Mood Lamp Module | 무드 램프 모듈 | IFCHMCKLKZ1 | Cockpit Mood Lamp 0 - Temperature Failure | 座舱氛围灯 0 - 温度故障 | 칵핏 무드램프 0번 - 작동 온도 초과 (동작 중지) |  | 705 | 70D | 22 B1 02 | 22 | B1 02 | parameter_1 | negative_1 | 50 | 100 | 0 | 4 02 | 8 | 1 | 1 | 1 | 0 | (Bit1 = 0x02) 0 = OFF / 1 = ON | 0 |  |  |  | 0 | 202603131815 | -1 | 10 03 | 3E 00 | 20
277435 | HYUNDAI KOREA Passenger | AVANTE N (CN7 N) | 아반떼 N (CN7 N) | 2023 | Gasoline 2.0 T-GDI THETA2 | 가솔린 2.0 T-GDI 세타2 | Mood Lamp Module | 무드 램프 모듈 | IFCHMCKLKZ1 | Cockpit Mood Lamp 0 - Short LED Circuit | 座舱氛围灯 0 - LED电路短路 | 칵핏 무드램프 0번 - 슬레이브 제어기의 LED 단락 |  | 705 | 70D | 22 B1 02 | 22 | B1 02 | parameter_1 | negative_1 | 50 | 100 | 0 | 4 04 | 8 | 1 | 1 | 1 | 0 | (Bit2 = 0x04) 0 = OFF / 1 = ON | 0 |  |  |  | 0 | 202603131815 | -1 | 10 03 | 3E 00 | 20
277436 | HYUNDAI KOREA Passenger | AVANTE N (CN7 N) | 아반떼 N (CN7 N) | 2023 | Gasoline 2.0 T-GDI THETA2 | 가솔린 2.0 T-GDI 세타2 | Mood Lamp Module | 무드 램프 모듈 | IFCHMCKLKZ1 | Cockpit Mood Lamp 0 - Disconnection LED Circuit | 座舱氛围灯 0 - LED电路断路 | 칵핏 무드램프 0번 - 슬레이브 제어기의 LED 단선 |  | 705 | 70D | 22 B1 02 | 22 | B1 02 | parameter_1 | negative_1 | 50 | 100 | 0 | 4 08 | 8 | 1 | 1 | 1 | 0 | (Bit3 = 0x08) 0 = OFF / 1 = ON | 0 |  |  |  | 0 | 202603131815 | -1 | 10 03 | 3E 00 | 20
277437 | HYUNDAI KOREA Passenger | AVANTE N (CN7 N) | 아반떼 N (CN7 N) | 2023 | Gasoline 2.0 T-GDI THETA2 | 가솔린 2.0 T-GDI 세타2 | Mood Lamp Module | 무드 램프 모듈 | IFCHMCKLKZ1 | Cockpit Mood Lamp 0 - Signal Error Between Master & Slave | 座舱氛围灯 0 - 主从通信故障 | 칵핏 무드램프 0번 - 마스터/슬레이브 간 통신 이상 |  | 705 | 70D | 22 B1 02 | 22 | B1 02 | parameter_1 | negative_1 | 50 | 100 | 0 | 4 10 | 8 | 1 | 1 | 1 | 0 | (Bit4 = 0x10) 0 = OK / 1 = Error | 0 |  |  |  | 0 | 202603131815 | -1 | 10 03 | 3E 00 | 20
277438 | HYUNDAI KOREA Passenger | AVANTE N (CN7 N) | 아반떼 N (CN7 N) | 2023 | Gasoline 2.0 T-GDI THETA2 | 가솔린 2.0 T-GDI 세타2 | Mood Lamp Module | 무드 램프 모듈 | IFCHMCKLKZ1 | Cockpit Mood Lamp 0 - Status Information | 座舱氛围灯 0 - 状态信息 | 칵핏 무드램프 0번 - 슬레이브 제어기의 상태 정보 |  | 705 | 70D | 22 B1 02 | 22 | B1 02 | parameter_1 | negative_1 | 50 | 100 | 0 | 4 20 | 8 | 1 | 1 | 1 | 0 | (Bit5 = 0x20) 0 = Not OK / 1 = OK | 0 |  |  |  | 0 | 202603131815 | -1 | 10 03 | 3E 00 | 20
277439 | HYUNDAI KOREA Passenger | AVANTE N (CN7 N) | 아반떼 N (CN7 N) | 2023 | Gasoline 2.0 T-GDI THETA2 | 가솔린 2.0 T-GDI 세타2 | Mood Lamp Module | 무드 램프 모듈 | IFCHMCKLKZ1 | Front Left Door Mood Lamp 0 - Temperature Warning | 左前门氛围灯 0 - 温度警告 | 전방 좌측 도어 무드램프 0번 - 작동 온도 경고 (고온) |  | 705 | 70D | 22 B1 02 | 22 | B1 02 | parameter_1 | negative_1 | 50 | 100 | 0 | 5 01 | 9 | 1 | 1 | 1 | 0 | (Bit0 = 0x01) 0 = OFF / 1 = ON | 0 |  |  |  | 0 | 202603131815 | -1 | 10 03 | 3E 00 | 20
277440 | HYUNDAI KOREA Passenger | AVANTE N (CN7 N) | 아반떼 N (CN7 N) | 2023 | Gasoline 2.0 T-GDI THETA2 | 가솔린 2.0 T-GDI 세타2 | Mood Lamp Module | 무드 램프 모듈 | IFCHMCKLKZ1 | Front Left Door Mood Lamp 0 - Temperature Failure | 左前门氛围灯 0 - 温度故障 | 전방 좌측 도어 무드램프 0번 - 작동 온도 초과 (동작 중지) |  | 705 | 70D | 22 B1 02 | 22 | B1 02 | parameter_1 | negative_1 | 50 | 100 | 0 | 5 02 | 9 | 1 | 1 | 1 | 0 | (Bit1 = 0x02) 0 = OFF / 1 = ON | 0 |  |  |  | 0 | 202603131815 | -1 | 10 03 | 3E 00 | 20
277441 | HYUNDAI KOREA Passenger | AVANTE N (CN7 N) | 아반떼 N (CN7 N) | 2023 | Gasoline 2.0 T-GDI THETA2 | 가솔린 2.0 T-GDI 세타2 | Mood Lamp Module | 무드 램프 모듈 | IFCHMCKLKZ1 | Front Left Door Mood Lamp 0 - Short LED Circuit | 左前门氛围灯 0 - LED电路短路 | 전방 좌측 도어 무드램프 0번 - 슬레이브 제어기의 LED 단락 |  | 705 | 70D | 22 B1 02 | 22 | B1 02 | parameter_1 | negative_1 | 50 | 100 | 0 | 5 04 | 9 | 1 | 1 | 1 | 0 | (Bit2 = 0x04) 0 = OFF / 1 = ON | 0 |  |  |  | 0 | 202603131815 | -1 | 10 03 | 3E 00 | 20
277442 | HYUNDAI KOREA Passenger | AVANTE N (CN7 N) | 아반떼 N (CN7 N) | 2023 | Gasoline 2.0 T-GDI THETA2 | 가솔린 2.0 T-GDI 세타2 | Mood Lamp Module | 무드 램프 모듈 | IFCHMCKLKZ1 | Front Left Door Mood Lamp 0 - Disconnection LED Circuit | 左前门氛围灯 0 - LED电路断路 | 전방 좌측 도어 무드램프 0번 - 슬레이브 제어기의 LED 단선 |  | 705 | 70D | 22 B1 02 | 22 | B1 02 | parameter_1 | negative_1 | 50 | 100 | 0 | 5 08 | 9 | 1 | 1 | 1 | 0 | (Bit3 = 0x08) 0 = OFF / 1 = ON | 0 |  |  |  | 0 | 202603131815 | -1 | 10 03 | 3E 00 | 20
277443 | HYUNDAI KOREA Passenger | AVANTE N (CN7 N) | 아반떼 N (CN7 N) | 2023 | Gasoline 2.0 T-GDI THETA2 | 가솔린 2.0 T-GDI 세타2 | Mood Lamp Module | 무드 램프 모듈 | IFCHMCKLKZ1 | Front Left Door Mood Lamp 0 - Signal Error Between Master & Slave | 左前门氛围灯 0 - 主从通信故障 | 전방 좌측 도어 무드램프 0번 - 마스터/슬레이브 간 통신 오류 |  | 705 | 70D | 22 B1 02 | 22 | B1 02 | parameter_1 | negative_1 | 50 | 100 | 0 | 5 10 | 9 | 1 | 1 | 1 | 0 | (Bit4 = 0x10) 0 = OK / 1 = Error | 0 |  |  |  | 0 | 202603131815 | -1 | 10 03 | 3E 00 | 20
277444 | HYUNDAI KOREA Passenger | AVANTE N (CN7 N) | 아반떼 N (CN7 N) | 2023 | Gasoline 2.0 T-GDI THETA2 | 가솔린 2.0 T-GDI 세타2 | Mood Lamp Module | 무드 램프 모듈 | IFCHMCKLKZ1 | Front Left Door Mood Lamp 0 - Status Information | 左前门氛围灯 0 - 状态信息 | 전방 좌측 도어 무드램프 0번 - 슬레이브 제어기의 상태 정보 |  | 705 | 70D | 22 B1 02 | 22 | B1 02 | parameter_1 | negative_1 | 50 | 100 | 0 | 5 20 | 9 | 1 | 1 | 1 | 0 | (Bit5 = 0x20) 0 = Not OK / 1 = OK | 0 |  |  |  | 0 | 202603131815 | -1 | 10 03 | 3E 00 | 20
277445 | HYUNDAI KOREA Passenger | AVANTE N (CN7 N) | 아반떼 N (CN7 N) | 2023 | Gasoline 2.0 T-GDI THETA2 | 가솔린 2.0 T-GDI 세타2 | Mood Lamp Module | 무드 램프 모듈 | IFCHMCKLKZ1 | Front Right Door Mood Lamp 0 - Temperature Warning | 右前门氛围灯 0 - 温度警告 | 전방 우측 도어 무드램프 0번 - 작동 온도 경고 (고온) |  | 705 | 70D | 22 B1 02 | 22 | B1 02 | parameter_1 | negative_1 | 50 | 100 | 0 | 6 01 | 10 | 1 | 1 | 1 | 0 | (Bit0 = 0x01) 0 = OFF / 1 = ON | 0 |  |  |  | 0 | 202603131815 | -1 | 10 03 | 3E 00 | 20
277446 | HYUNDAI KOREA Passenger | AVANTE N (CN7 N) | 아반떼 N (CN7 N) | 2023 | Gasoline 2.0 T-GDI THETA2 | 가솔린 2.0 T-GDI 세타2 | Mood Lamp Module | 무드 램프 모듈 | IFCHMCKLKZ1 | Front Right Door Mood Lamp 0 - Temperature Failure | 右前门氛围灯 0 - 温度故障 | 전방 우측 도어 무드램프 0번 - 작동 온도 초과 (동작 중지) |  | 705 | 70D | 22 B1 02 | 22 | B1 02 | parameter_1 | negative_1 | 50 | 100 | 0 | 6 02 | 10 | 1 | 1 | 1 | 0 | (Bit1 = 0x02) 0 = OFF / 1 = ON | 0 |  |  |  | 0 | 202603131815 | -1 | 10 03 | 3E 00 | 20
277447 | HYUNDAI KOREA Passenger | AVANTE N (CN7 N) | 아반떼 N (CN7 N) | 2023 | Gasoline 2.0 T-GDI THETA2 | 가솔린 2.0 T-GDI 세타2 | Mood Lamp Module | 무드 램프 모듈 | IFCHMCKLKZ1 | Front Right Door Mood Lamp 0 - Short LED Circuit | 右前门氛围灯 0 - LED电路短路 | 전방 우측 도어 무드램프 0번 - 슬레이브 제어기의 LED 단락 |  | 705 | 70D | 22 B1 02 | 22 | B1 02 | parameter_1 | negative_1 | 50 | 100 | 0 | 6 04 | 10 | 1 | 1 | 1 | 0 | (Bit2 = 0x04) 0 = OFF / 1 = ON | 0 |  |  |  | 0 | 202603131815 | -1 | 10 03 | 3E 00 | 20
277448 | HYUNDAI KOREA Passenger | AVANTE N (CN7 N) | 아반떼 N (CN7 N) | 2023 | Gasoline 2.0 T-GDI THETA2 | 가솔린 2.0 T-GDI 세타2 | Mood Lamp Module | 무드 램프 모듈 | IFCHMCKLKZ1 | Front Right Door Mood Lamp 0 - Disconnection LED Circuit | 右前门氛围灯 0 - LED电路断路 | 전방 우측 도어 무드램프 0번 - 슬레이브 제어기의 LED 단선 |  | 705 | 70D | 22 B1 02 | 22 | B1 02 | parameter_1 | negative_1 | 50 | 100 | 0 | 6 08 | 10 | 1 | 1 | 1 | 0 | (Bit3 = 0x08) 0 = OFF / 1 = ON | 0 |  |  |  | 0 | 202603131815 | -1 | 10 03 | 3E 00 | 20
277449 | HYUNDAI KOREA Passenger | AVANTE N (CN7 N) | 아반떼 N (CN7 N) | 2023 | Gasoline 2.0 T-GDI THETA2 | 가솔린 2.0 T-GDI 세타2 | Mood Lamp Module | 무드 램프 모듈 | IFCHMCKLKZ1 | Front Right Door Mood Lamp 0 - Signal Error Between Master & Slave | 右前门氛围灯 0 - 主从通信故障 | 전방 우측 도어 무드램프 0번 - 마스터/슬레이브 간 통신 오류 |  | 705 | 70D | 22 B1 02 | 22 | B1 02 | parameter_1 | negative_1 | 50 | 100 | 0 | 6 10 | 10 | 1 | 1 | 1 | 0 | (Bit4 = 0x10) 0 = OK / 1 = Error | 0 |  |  |  | 0 | 202603131815 | -1 | 10 03 | 3E 00 | 20
277450 | HYUNDAI KOREA Passenger | AVANTE N (CN7 N) | 아반떼 N (CN7 N) | 2023 | Gasoline 2.0 T-GDI THETA2 | 가솔린 2.0 T-GDI 세타2 | Mood Lamp Module | 무드 램프 모듈 | IFCHMCKLKZ1 | Front Right Door Mood Lamp 0 - Status Information | 右前门氛围灯 0 - 状态信息 | 전방 우측 도어 무드램프 0번 - 슬레이브 제어기의 상태 정보 |  | 705 | 70D | 22 B1 02 | 22 | B1 02 | parameter_1 | negative_1 | 50 | 100 | 0 | 6 20 | 10 | 1 | 1 | 1 | 0 | (Bit5 = 0x20) 0 = Not OK / 1 = OK | 0 |  |  |  | 0 | 202603131815 | -1 | 10 03 | 3E 00 | 20
277451 | HYUNDAI KOREA Passenger | AVANTE N (CN7 N) | 아반떼 N (CN7 N) | 2023 | Gasoline 2.0 T-GDI THETA2 | 가솔린 2.0 T-GDI 세타2 | Mood Lamp Module | 무드 램프 모듈 | IFCHMCKLKZ1 | Cockpit Mood Lamp 1 - Temperature Warning | 座舱氛围灯 1 - 温度警告 | 칵핏 무드램프 1번 - 작동 온도 경고 (고온) |  | 705 | 70D | 22 B1 02 | 22 | B1 02 | parameter_1 | negative_1 | 50 | 100 | 0 | 7 01 | 11 | 1 | 1 | 1 | 0 | (Bit0 = 0x01) 0 = OFF / 1 = ON | 0 |  |  |  | 0 | 202603131815 | -1 | 10 03 | 3E 00 | 20
277452 | HYUNDAI KOREA Passenger | AVANTE N (CN7 N) | 아반떼 N (CN7 N) | 2023 | Gasoline 2.0 T-GDI THETA2 | 가솔린 2.0 T-GDI 세타2 | Mood Lamp Module | 무드 램프 모듈 | IFCHMCKLKZ1 | Cockpit Mood Lamp 1 - Temperature Failure | 座舱氛围灯 1 - 温度故障 | 칵핏 무드램프 1번 - 작동 온도 초과 (동작 중지) |  | 705 | 70D | 22 B1 02 | 22 | B1 02 | parameter_1 | negative_1 | 50 | 100 | 0 | 7 02 | 11 | 1 | 1 | 1 | 0 | (Bit1 = 0x02) 0 = OFF / 1 = ON | 0 |  |  |  | 0 | 202603131815 | -1 | 10 03 | 3E 00 | 20
277453 | HYUNDAI KOREA Passenger | AVANTE N (CN7 N) | 아반떼 N (CN7 N) | 2023 | Gasoline 2.0 T-GDI THETA2 | 가솔린 2.0 T-GDI 세타2 | Mood Lamp Module | 무드 램프 모듈 | IFCHMCKLKZ1 | Cockpit Mood Lamp 1 - Short LED Circuit | 座舱氛围灯 1 - LED电路短路 | 칵핏 무드램프 1번 - 슬레이브 제어기의 LED 단락 |  | 705 | 70D | 22 B1 02 | 22 | B1 02 | parameter_1 | negative_1 | 50 | 100 | 0 | 7 04 | 11 | 1 | 1 | 1 | 0 | (Bit2 = 0x04) 0 = OFF / 1 = ON | 0 |  |  |  | 0 | 202603131815 | -1 | 10 03 | 3E 00 | 20
277454 | HYUNDAI KOREA Passenger | AVANTE N (CN7 N) | 아반떼 N (CN7 N) | 2023 | Gasoline 2.0 T-GDI THETA2 | 가솔린 2.0 T-GDI 세타2 | Mood Lamp Module | 무드 램프 모듈 | IFCHMCKLKZ1 | Cockpit Mood Lamp 1 - Disconnection LED Circuit | 座舱氛围灯 1 - LED电路断路 | 칵핏 무드램프 1번 - 슬레이브 제어기의 LED 단선 |  | 705 | 70D | 22 B1 02 | 22 | B1 02 | parameter_1 | negative_1 | 50 | 100 | 0 | 7 08 | 11 | 1 | 1 | 1 | 0 | (Bit3 = 0x08) 0 = OFF / 1 = ON | 0 |  |  |  | 0 | 202603131815 | -1 | 10 03 | 3E 00 | 20
277455 | HYUNDAI KOREA Passenger | AVANTE N (CN7 N) | 아반떼 N (CN7 N) | 2023 | Gasoline 2.0 T-GDI THETA2 | 가솔린 2.0 T-GDI 세타2 | Mood Lamp Module | 무드 램프 모듈 | IFCHMCKLKZ1 | Cockpit Mood Lamp 1 - Signal Error Between Master & Slave | 座舱氛围灯 1 - 主从通信故障 | 칵핏 무드램프 1번 - 마스터/슬레이브 간 통신 이상 |  | 705 | 70D | 22 B1 02 | 22 | B1 02 | parameter_1 | negative_1 | 50 | 100 | 0 | 7 10 | 11 | 1 | 1 | 1 | 0 | (Bit4 = 0x10) 0 = OK / 1 = Error | 0 |  |  |  | 0 | 202603131815 | -1 | 10 03 | 3E 00 | 20
277456 | HYUNDAI KOREA Passenger | AVANTE N (CN7 N) | 아반떼 N (CN7 N) | 2023 | Gasoline 2.0 T-GDI THETA2 | 가솔린 2.0 T-GDI 세타2 | Mood Lamp Module | 무드 램프 모듈 | IFCHMCKLKZ1 | Cockpit Mood Lamp 1 - Status Information | 座舱氛围灯 1 - 状态信息 | 칵핏 무드램프 1번 - 슬레이브 제어기의 상태 정보 |  | 705 | 70D | 22 B1 02 | 22 | B1 02 | parameter_1 | negative_1 | 50 | 100 | 0 | 7 20 | 11 | 1 | 1 | 1 | 0 | (Bit5 = 0x20) 0 = Not OK / 1 = OK | 0 |  |  |  | 0 | 202603131815 | -1 | 10 03 | 3E 00 | 20
277457 | HYUNDAI KOREA Passenger | AVANTE N (CN7 N) | 아반떼 N (CN7 N) | 2023 | Gasoline 2.0 T-GDI THETA2 | 가솔린 2.0 T-GDI 세타2 | Mood Lamp Module | 무드 램프 모듈 | IFCHMCKLKZ1 | Cockpit Mood Lamp 2 - Temperature Warning | 座舱氛围灯 2 - 温度警告 | 칵핏 무드램프 2번 - 작동 온도 경고 (고온) |  | 705 | 70D | 22 B1 03 | 22 | B1 03 | parameter_1 | negative_1 | 50 | 100 | 0 | 4 01 | 8 | 1 | 1 | 1 | 0 | (Bit0 = 0x01) 0 = OFF / 1 = ON | 0 |  |  |  | 0 | 202603131815 | -1 | 10 03 | 3E 00 | 20
277458 | HYUNDAI KOREA Passenger | AVANTE N (CN7 N) | 아반떼 N (CN7 N) | 2023 | Gasoline 2.0 T-GDI THETA2 | 가솔린 2.0 T-GDI 세타2 | Mood Lamp Module | 무드 램프 모듈 | IFCHMCKLKZ1 | Cockpit Mood Lamp 2 - Temperature Failure | 座舱氛围灯 2 - 温度故障 | 칵핏 무드램프 2번 - 작동 온도 초과 (동작 중지) |  | 705 | 70D | 22 B1 03 | 22 | B1 03 | parameter_1 | negative_1 | 50 | 100 | 0 | 4 02 | 8 | 1 | 1 | 1 | 0 | (Bit1 = 0x02) 0 = OFF / 1 = ON | 0 |  |  |  | 0 | 202603131815 | -1 | 10 03 | 3E 00 | 20
277459 | HYUNDAI KOREA Passenger | AVANTE N (CN7 N) | 아반떼 N (CN7 N) | 2023 | Gasoline 2.0 T-GDI THETA2 | 가솔린 2.0 T-GDI 세타2 | Mood Lamp Module | 무드 램프 모듈 | IFCHMCKLKZ1 | Cockpit Mood Lamp 2 - Short LED Circuit | 座舱氛围灯 2 - LED电路短路 | 칵핏 무드램프 2번 - 슬레이브 제어기의 LED 단락 |  | 705 | 70D | 22 B1 03 | 22 | B1 03 | parameter_1 | negative_1 | 50 | 100 | 0 | 4 04 | 8 | 1 | 1 | 1 | 0 | (Bit2 = 0x04) 0 = OFF / 1 = ON | 0 |  |  |  | 0 | 202603131815 | -1 | 10 03 | 3E 00 | 20
277460 | HYUNDAI KOREA Passenger | AVANTE N (CN7 N) | 아반떼 N (CN7 N) | 2023 | Gasoline 2.0 T-GDI THETA2 | 가솔린 2.0 T-GDI 세타2 | Mood Lamp Module | 무드 램프 모듈 | IFCHMCKLKZ1 | Cockpit Mood Lamp 2 - Disconnection LED Circuit | 座舱氛围灯 2 - LED电路断路 | 칵핏 무드램프 2번 - 슬레이브 제어기의 LED 단선 |  | 705 | 70D | 22 B1 03 | 22 | B1 03 | parameter_1 | negative_1 | 50 | 100 | 0 | 4 08 | 8 | 1 | 1 | 1 | 0 | (Bit3 = 0x08) 0 = OFF / 1 = ON | 0 |  |  |  | 0 | 202603131815 | -1 | 10 03 | 3E 00 | 20
277461 | HYUNDAI KOREA Passenger | AVANTE N (CN7 N) | 아반떼 N (CN7 N) | 2023 | Gasoline 2.0 T-GDI THETA2 | 가솔린 2.0 T-GDI 세타2 | Mood Lamp Module | 무드 램프 모듈 | IFCHMCKLKZ1 | Cockpit Mood Lamp 2 - Signal Error Between Master & Slave | 座舱氛围灯 2 - 主从通信故障 | 칵핏 무드램프 2번 - 마스터/슬레이브 간 통신 이상 |  | 705 | 70D | 22 B1 03 | 22 | B1 03 | parameter_1 | negative_1 | 50 | 100 | 0 | 4 10 | 8 | 1 | 1 | 1 | 0 | (Bit4 = 0x10) 0 = OK / 1 = Error | 0 |  |  |  | 0 | 202603131815 | -1 | 10 03 | 3E 00 | 20
277462 | HYUNDAI KOREA Passenger | AVANTE N (CN7 N) | 아반떼 N (CN7 N) | 2023 | Gasoline 2.0 T-GDI THETA2 | 가솔린 2.0 T-GDI 세타2 | Mood Lamp Module | 무드 램프 모듈 | IFCHMCKLKZ1 | Cockpit Mood Lamp 2 - Status Information | 座舱氛围灯 2 - 状态信息 | 칵핏 무드램프 2번 - 슬레이브 제어기의 상태 정보 |  | 705 | 70D | 22 B1 03 | 22 | B1 03 | parameter_1 | negative_1 | 50 | 100 | 0 | 4 20 | 8 | 1 | 1 | 1 | 0 | (Bit5 = 0x20) 0 = Not OK / 1 = OK | 0 |  |  |  | 0 | 202603131815 | -1 | 10 03 | 3E 00 | 20
277463 | HYUNDAI KOREA Passenger | AVANTE N (CN7 N) | 아반떼 N (CN7 N) | 2023 | Gasoline 2.0 T-GDI THETA2 | 가솔린 2.0 T-GDI 세타2 | Mood Lamp Module | 무드 램프 모듈 | IFCHMCKLKZ1 | Cockpit Mood Lamp 3 - Temperature Warning | 座舱氛围灯 3 - 温度警告 | 칵핏 무드램프 3번 - 작동 온도 경고 (고온) |  | 705 | 70D | 22 B1 03 | 22 | B1 03 | parameter_1 | negative_1 | 50 | 100 | 0 | 5 01 | 9 | 1 | 1 | 1 | 0 | (Bit0 = 0x01) 0 = OFF / 1 = ON | 0 |  |  |  | 0 | 202603131815 | -1 | 10 03 | 3E 00 | 20
277464 | HYUNDAI KOREA Passenger | AVANTE N (CN7 N) | 아반떼 N (CN7 N) | 2023 | Gasoline 2.0 T-GDI THETA2 | 가솔린 2.0 T-GDI 세타2 | Mood Lamp Module | 무드 램프 모듈 | IFCHMCKLKZ1 | Cockpit Mood Lamp 3 - Temperature Failure | 座舱氛围灯 3 - 温度故障 | 칵핏 무드램프 3번 - 작동 온도 초과 (동작 중지) |  | 705 | 70D | 22 B1 03 | 22 | B1 03 | parameter_1 | negative_1 | 50 | 100 | 0 | 5 02 | 9 | 1 | 1 | 1 | 0 | (Bit1 = 0x02) 0 = OFF / 1 = ON | 0 |  |  |  | 0 | 202603131815 | -1 | 10 03 | 3E 00 | 20
277465 | HYUNDAI KOREA Passenger | AVANTE N (CN7 N) | 아반떼 N (CN7 N) | 2023 | Gasoline 2.0 T-GDI THETA2 | 가솔린 2.0 T-GDI 세타2 | Mood Lamp Module | 무드 램프 모듈 | IFCHMCKLKZ1 | Cockpit Mood Lamp 3 - Short LED Circuit | 座舱氛围灯 3 - LED电路短路 | 칵핏 무드램프 3번 - 슬레이브 제어기의 LED 단락 |  | 705 | 70D | 22 B1 03 | 22 | B1 03 | parameter_1 | negative_1 | 50 | 100 | 0 | 5 04 | 9 | 1 | 1 | 1 | 0 | (Bit2 = 0x04) 0 = OFF / 1 = ON | 0 |  |  |  | 0 | 202603131815 | -1 | 10 03 | 3E 00 | 20
277466 | HYUNDAI KOREA Passenger | AVANTE N (CN7 N) | 아반떼 N (CN7 N) | 2023 | Gasoline 2.0 T-GDI THETA2 | 가솔린 2.0 T-GDI 세타2 | Mood Lamp Module | 무드 램프 모듈 | IFCHMCKLKZ1 | Cockpit Mood Lamp 3 - Disconnection LED Circuit | 座舱氛围灯 3 - LED电路断路 | 칵핏 무드램프 3번 - 슬레이브 제어기의 LED 단선 |  | 705 | 70D | 22 B1 03 | 22 | B1 03 | parameter_1 | negative_1 | 50 | 100 | 0 | 5 08 | 9 | 1 | 1 | 1 | 0 | (Bit3 = 0x08) 0 = OFF / 1 = ON | 0 |  |  |  | 0 | 202603131815 | -1 | 10 03 | 3E 00 | 20
277467 | HYUNDAI KOREA Passenger | AVANTE N (CN7 N) | 아반떼 N (CN7 N) | 2023 | Gasoline 2.0 T-GDI THETA2 | 가솔린 2.0 T-GDI 세타2 | Mood Lamp Module | 무드 램프 모듈 | IFCHMCKLKZ1 | Cockpit Mood Lamp 3 - Signal Error Between Master & Slave | 座舱氛围灯 3 - 主从通信故障 | 칵핏 무드램프 3번 - 마스터/슬레이브 간 통신 이상 |  | 705 | 70D | 22 B1 03 | 22 | B1 03 | parameter_1 | negative_1 | 50 | 100 | 0 | 5 10 | 9 | 1 | 1 | 1 | 0 | (Bit4 = 0x10) 0 = OK / 1 = Error | 0 |  |  |  | 0 | 202603131815 | -1 | 10 03 | 3E 00 | 20
277468 | HYUNDAI KOREA Passenger | AVANTE N (CN7 N) | 아반떼 N (CN7 N) | 2023 | Gasoline 2.0 T-GDI THETA2 | 가솔린 2.0 T-GDI 세타2 | Mood Lamp Module | 무드 램프 모듈 | IFCHMCKLKZ1 | Cockpit Mood Lamp 3 - Status Information | 座舱氛围灯 3 - 状态信息 | 칵핏 무드램프 3번 - 슬레이브 제어기의 상태 정보 |  | 705 | 70D | 22 B1 03 | 22 | B1 03 | parameter_1 | negative_1 | 50 | 100 | 0 | 5 20 | 9 | 1 | 1 | 1 | 0 | (Bit5 = 0x20) 0 = Not OK / 1 = OK | 0 |  |  |  | 0 | 202603131815 | -1 | 10 03 | 3E 00 | 20
277469 | HYUNDAI KOREA Passenger | AVANTE N (CN7 N) | 아반떼 N (CN7 N) | 2023 | Gasoline 2.0 T-GDI THETA2 | 가솔린 2.0 T-GDI 세타2 | Mood Lamp Module | 무드 램프 모듈 | IFCHMCKLKZ1 | Front Left Door Mood Lamp 1 - Temperature Warning | 左前门氛围灯 1 - 温度警告 | 전방 좌측 도어 무드램프 1번 - 작동 온도 경고 (고온) |  | 705 | 70D | 22 B1 03 | 22 | B1 03 | parameter_1 | negative_1 | 50 | 100 | 0 | 6 01 | 10 | 1 | 1 | 1 | 0 | (Bit0 = 0x01) 0 = OFF / 1 = ON | 0 |  |  |  | 0 | 202603131815 | -1 | 10 03 | 3E 00 | 20
277470 | HYUNDAI KOREA Passenger | AVANTE N (CN7 N) | 아반떼 N (CN7 N) | 2023 | Gasoline 2.0 T-GDI THETA2 | 가솔린 2.0 T-GDI 세타2 | Mood Lamp Module | 무드 램프 모듈 | IFCHMCKLKZ1 | Front Left Door Mood Lamp 1 - Temperature Failure | 左前门氛围灯 1 - 温度故障 | 전방 좌측 도어 무드램프 1번 - 작동 온도 초과 (동작 중지) |  | 705 | 70D | 22 B1 03 | 22 | B1 03 | parameter_1 | negative_1 | 50 | 100 | 0 | 6 02 | 10 | 1 | 1 | 1 | 0 | (Bit1 = 0x02) 0 = OFF / 1 = ON | 0 |  |  |  | 0 | 202603131815 | -1 | 10 03 | 3E 00 | 20
277471 | HYUNDAI KOREA Passenger | AVANTE N (CN7 N) | 아반떼 N (CN7 N) | 2023 | Gasoline 2.0 T-GDI THETA2 | 가솔린 2.0 T-GDI 세타2 | Mood Lamp Module | 무드 램프 모듈 | IFCHMCKLKZ1 | Front Left Door Mood Lamp 1 - Short LED Circuit | 左前门氛围灯 1 - LED电路短路 | 전방 좌측 도어 무드램프 1번 - 슬레이브 제어기의 LED 단락 |  | 705 | 70D | 22 B1 03 | 22 | B1 03 | parameter_1 | negative_1 | 50 | 100 | 0 | 6 04 | 10 | 1 | 1 | 1 | 0 | (Bit2 = 0x04) 0 = OFF / 1 = ON | 0 |  |  |  | 0 | 202603131815 | -1 | 10 03 | 3E 00 | 20
277472 | HYUNDAI KOREA Passenger | AVANTE N (CN7 N) | 아반떼 N (CN7 N) | 2023 | Gasoline 2.0 T-GDI THETA2 | 가솔린 2.0 T-GDI 세타2 | Mood Lamp Module | 무드 램프 모듈 | IFCHMCKLKZ1 | Front Left Door Mood Lamp 1 - Disconnection LED Circuit | 左前门氛围灯 1 - LED电路断路 | 전방 좌측 도어 무드램프 1번 - 슬레이브 제어기의 LED 단선 |  | 705 | 70D | 22 B1 03 | 22 | B1 03 | parameter_1 | negative_1 | 50 | 100 | 0 | 6 08 | 10 | 1 | 1 | 1 | 0 | (Bit3 = 0x08) 0 = OFF / 1 = ON | 0 |  |  |  | 0 | 202603131815 | -1 | 10 03 | 3E 00 | 20
277473 | HYUNDAI KOREA Passenger | AVANTE N (CN7 N) | 아반떼 N (CN7 N) | 2023 | Gasoline 2.0 T-GDI THETA2 | 가솔린 2.0 T-GDI 세타2 | Mood Lamp Module | 무드 램프 모듈 | IFCHMCKLKZ1 | Front Left Door Mood Lamp 1 - Signal Error Between Master & Slave | 左前门氛围灯 1 - 主从通信故障 | 전방 좌측 도어 무드램프 1번 - 마스터/슬레이브 간 통신 오류 |  | 705 | 70D | 22 B1 03 | 22 | B1 03 | parameter_1 | negative_1 | 50 | 100 | 0 | 6 10 | 10 | 1 | 1 | 1 | 0 | (Bit4 = 0x10) 0 = OK / 1 = Error | 0 |  |  |  | 0 | 202603131815 | -1 | 10 03 | 3E 00 | 20
277474 | HYUNDAI KOREA Passenger | AVANTE N (CN7 N) | 아반떼 N (CN7 N) | 2023 | Gasoline 2.0 T-GDI THETA2 | 가솔린 2.0 T-GDI 세타2 | Mood Lamp Module | 무드 램프 모듈 | IFCHMCKLKZ1 | Front Left Door Mood Lamp 1 - Status Information | 左前门氛围灯 1 - 状态信息 | 전방 좌측 도어 무드램프 1번 - 슬레이브 제어기의 상태 정보 |  | 705 | 70D | 22 B1 03 | 22 | B1 03 | parameter_1 | negative_1 | 50 | 100 | 0 | 6 20 | 10 | 1 | 1 | 1 | 0 | (Bit5 = 0x20) 0 = Not OK / 1 = OK | 0 |  |  |  | 0 | 202603131815 | -1 | 10 03 | 3E 00 | 20
277475 | HYUNDAI KOREA Passenger | AVANTE N (CN7 N) | 아반떼 N (CN7 N) | 2023 | Gasoline 2.0 T-GDI THETA2 | 가솔린 2.0 T-GDI 세타2 | Mood Lamp Module | 무드 램프 모듈 | IFCHMCKLKZ1 | Front Right Door Mood Lamp 1 - Temperature Warning | 右前门氛围灯 1 - 温度警告 | 전방 우측 도어 무드램프 1번 - 작동 온도 경고 (고온) |  | 705 | 70D | 22 B1 03 | 22 | B1 03 | parameter_1 | negative_1 | 50 | 100 | 0 | 7 01 | 11 | 1 | 1 | 1 | 0 | (Bit0 = 0x01) 0 = OFF / 1 = ON | 0 |  |  |  | 0 | 202603131815 | -1 | 10 03 | 3E 00 | 20
277476 | HYUNDAI KOREA Passenger | AVANTE N (CN7 N) | 아반떼 N (CN7 N) | 2023 | Gasoline 2.0 T-GDI THETA2 | 가솔린 2.0 T-GDI 세타2 | Mood Lamp Module | 무드 램프 모듈 | IFCHMCKLKZ1 | Front Right Door Mood Lamp 1 - Temperature Failure | 右前门氛围灯 1 - 温度故障 | 전방 우측 도어 무드램프 1번 - 작동 온도 초과 (동작 중지) |  | 705 | 70D | 22 B1 03 | 22 | B1 03 | parameter_1 | negative_1 | 50 | 100 | 0 | 7 02 | 11 | 1 | 1 | 1 | 0 | (Bit1 = 0x02) 0 = OFF / 1 = ON | 0 |  |  |  | 0 | 202603131815 | -1 | 10 03 | 3E 00 | 20
277477 | HYUNDAI KOREA Passenger | AVANTE N (CN7 N) | 아반떼 N (CN7 N) | 2023 | Gasoline 2.0 T-GDI THETA2 | 가솔린 2.0 T-GDI 세타2 | Mood Lamp Module | 무드 램프 모듈 | IFCHMCKLKZ1 | Front Right Door Mood Lamp 1 - Short LED Circuit | 右前门氛围灯 1 - LED电路短路 | 전방 우측 도어 무드램프 1번 - 슬레이브 제어기의 LED 단락 |  | 705 | 70D | 22 B1 03 | 22 | B1 03 | parameter_1 | negative_1 | 50 | 100 | 0 | 7 04 | 11 | 1 | 1 | 1 | 0 | (Bit2 = 0x04) 0 = OFF / 1 = ON | 0 |  |  |  | 0 | 202603131815 | -1 | 10 03 | 3E 00 | 20
277478 | HYUNDAI KOREA Passenger | AVANTE N (CN7 N) | 아반떼 N (CN7 N) | 2023 | Gasoline 2.0 T-GDI THETA2 | 가솔린 2.0 T-GDI 세타2 | Mood Lamp Module | 무드 램프 모듈 | IFCHMCKLKZ1 | Front Right Door Mood Lamp 1 - Disconnection LED Circuit | 右前门氛围灯 1 - LED电路断路 | 전방 우측 도어 무드램프 1번 - 슬레이브 제어기의 LED 단선 |  | 705 | 70D | 22 B1 03 | 22 | B1 03 | parameter_1 | negative_1 | 50 | 100 | 0 | 7 08 | 11 | 1 | 1 | 1 | 0 | (Bit3 = 0x08) 0 = OFF / 1 = ON | 0 |  |  |  | 0 | 202603131815 | -1 | 10 03 | 3E 00 | 20
277479 | HYUNDAI KOREA Passenger | AVANTE N (CN7 N) | 아반떼 N (CN7 N) | 2023 | Gasoline 2.0 T-GDI THETA2 | 가솔린 2.0 T-GDI 세타2 | Mood Lamp Module | 무드 램프 모듈 | IFCHMCKLKZ1 | Front Right Door Mood Lamp 1 - Signal Error Between Master & Slave | 右前门氛围灯 1 - 主从通信故障 | 전방 우측 도어 무드램프 1번 - 마스터/슬레이브 간 통신 오류 |  | 705 | 70D | 22 B1 03 | 22 | B1 03 | parameter_1 | negative_1 | 50 | 100 | 0 | 7 10 | 11 | 1 | 1 | 1 | 0 | (Bit4 = 0x10) 0 = OK / 1 = Error | 0 |  |  |  | 0 | 202603131815 | -1 | 10 03 | 3E 00 | 20
277480 | HYUNDAI KOREA Passenger | AVANTE N (CN7 N) | 아반떼 N (CN7 N) | 2023 | Gasoline 2.0 T-GDI THETA2 | 가솔린 2.0 T-GDI 세타2 | Mood Lamp Module | 무드 램프 모듈 | IFCHMCKLKZ1 | Front Right Door Mood Lamp 1 - Status Information | 右前门氛围灯 1 - 状态信息 | 전방 우측 도어 무드램프 1번 - 슬레이브 제어기의 상태 정보 |  | 705 | 70D | 22 B1 03 | 22 | B1 03 | parameter_1 | negative_1 | 50 | 100 | 0 | 7 20 | 11 | 1 | 1 | 1 | 0 | (Bit5 = 0x20) 0 = Not OK / 1 = OK | 0 |  |  |  | 0 | 202603131815 | -1 | 10 03 | 3E 00 | 20
277481 | HYUNDAI KOREA Passenger | AVANTE N (CN7 N) | 아반떼 N (CN7 N) | 2023 | Gasoline 2.0 T-GDI THETA2 | 가솔린 2.0 T-GDI 세타2 | Mood Lamp Module | 무드 램프 모듈 | IFCHMCKLKZ1 | Rear Left Door Mood Lamp 0 - Temperature Warning | 左后门氛围灯 0 - 温度警告 | 후방 좌측 시트 도어 무드램프 0번 - 작동 온도 경고 (고온) |  | 705 | 70D | 22 B1 04 | 22 | B1 04 | parameter_1 | negative_1 | 50 | 100 | 0 | 4 01 | 8 | 1 | 1 | 1 | 0 | (Bit0 = 0x01) 0 = OFF / 1 = ON | 0 |  |  |  | 0 | 202603131815 | -1 | 10 03 | 3E 00 | 20
277482 | HYUNDAI KOREA Passenger | AVANTE N (CN7 N) | 아반떼 N (CN7 N) | 2023 | Gasoline 2.0 T-GDI THETA2 | 가솔린 2.0 T-GDI 세타2 | Mood Lamp Module | 무드 램프 모듈 | IFCHMCKLKZ1 | Rear Left Door Mood Lamp 0 - Temperature Failure | 左后门氛围灯 0 - 温度故障 | 후방 좌측 시트 도어 무드램프 0번 - 작동 온도 초과 (동작 중지) |  | 705 | 70D | 22 B1 04 | 22 | B1 04 | parameter_1 | negative_1 | 50 | 100 | 0 | 4 02 | 8 | 1 | 1 | 1 | 0 | (Bit1 = 0x02) 0 = OFF / 1 = ON | 0 |  |  |  | 0 | 202603131815 | -1 | 10 03 | 3E 00 | 20
277483 | HYUNDAI KOREA Passenger | AVANTE N (CN7 N) | 아반떼 N (CN7 N) | 2023 | Gasoline 2.0 T-GDI THETA2 | 가솔린 2.0 T-GDI 세타2 | Mood Lamp Module | 무드 램프 모듈 | IFCHMCKLKZ1 | Rear Left Door Mood Lamp 0 - Short LED Circuit | 左后门氛围灯 0 - LED电路短路 | 후방 좌측 시트 도어 무드램프 0번 - 슬레이브 제어기의 LED 단락 |  | 705 | 70D | 22 B1 04 | 22 | B1 04 | parameter_1 | negative_1 | 50 | 100 | 0 | 4 04 | 8 | 1 | 1 | 1 | 0 | (Bit2 = 0x04) 0 = OFF / 1 = ON | 0 |  |  |  | 0 | 202603131815 | -1 | 10 03 | 3E 00 | 20
277484 | HYUNDAI KOREA Passenger | AVANTE N (CN7 N) | 아반떼 N (CN7 N) | 2023 | Gasoline 2.0 T-GDI THETA2 | 가솔린 2.0 T-GDI 세타2 | Mood Lamp Module | 무드 램프 모듈 | IFCHMCKLKZ1 | Rear Left Door Mood Lamp 0 - Disconnection LED Circuit | 左后门氛围灯 0 - LED电路断路 | 후방 좌측 시트 도어 무드램프 0번 - 슬레이브 제어기의 LED 단선 |  | 705 | 70D | 22 B1 04 | 22 | B1 04 | parameter_1 | negative_1 | 50 | 100 | 0 | 4 08 | 8 | 1 | 1 | 1 | 0 | (Bit3 = 0x08) 0 = OFF / 1 = ON | 0 |  |  |  | 0 | 202603131815 | -1 | 10 03 | 3E 00 | 20
277485 | HYUNDAI KOREA Passenger | AVANTE N (CN7 N) | 아반떼 N (CN7 N) | 2023 | Gasoline 2.0 T-GDI THETA2 | 가솔린 2.0 T-GDI 세타2 | Mood Lamp Module | 무드 램프 모듈 | IFCHMCKLKZ1 | Rear Left Door Mood Lamp 0 - Signal Error Between Master & Slave | 左后门氛围灯 0 - 主从通信故障 | 후방 좌측 시트 도어 무드램프 0번 - 마스터/슬레이브 간 통신 오류 |  | 705 | 70D | 22 B1 04 | 22 | B1 04 | parameter_1 | negative_1 | 50 | 100 | 0 | 4 10 | 8 | 1 | 1 | 1 | 0 | (Bit4 = 0x10) 0 = OK / 1 = Error | 0 |  |  |  | 0 | 202603131815 | -1 | 10 03 | 3E 00 | 20
277486 | HYUNDAI KOREA Passenger | AVANTE N (CN7 N) | 아반떼 N (CN7 N) | 2023 | Gasoline 2.0 T-GDI THETA2 | 가솔린 2.0 T-GDI 세타2 | Mood Lamp Module | 무드 램프 모듈 | IFCHMCKLKZ1 | Rear Left Door Mood Lamp 0 - Status Information | 左后门氛围灯 0 - 状态信息 | 후방 좌측 시트 도어 무드램프 0번 - 슬레이브 제어기의 상태 정보 |  | 705 | 70D | 22 B1 04 | 22 | B1 04 | parameter_1 | negative_1 | 50 | 100 | 0 | 4 20 | 8 | 1 | 1 | 1 | 0 | (Bit5 = 0x20) 0 = Not OK / 1 = OK | 0 |  |  |  | 0 | 202603131815 | -1 | 10 03 | 3E 00 | 20
277487 | HYUNDAI KOREA Passenger | AVANTE N (CN7 N) | 아반떼 N (CN7 N) | 2023 | Gasoline 2.0 T-GDI THETA2 | 가솔린 2.0 T-GDI 세타2 | Mood Lamp Module | 무드 램프 모듈 | IFCHMCKLKZ1 | Rear Left Door Mood Lamp 1 - Temperature Warning | 左后门氛围灯 1 - 温度警告 | 후방 좌측 시트 도어 무드램프 1번 - 작동 온도 경고 (고온) |  | 705 | 70D | 22 B1 04 | 22 | B1 04 | parameter_1 | negative_1 | 50 | 100 | 0 | 5 01 | 9 | 1 | 1 | 1 | 0 | (Bit0 = 0x01) 0 = OFF / 1 = ON | 0 |  |  |  | 0 | 202603131815 | -1 | 10 03 | 3E 00 | 20
277488 | HYUNDAI KOREA Passenger | AVANTE N (CN7 N) | 아반떼 N (CN7 N) | 2023 | Gasoline 2.0 T-GDI THETA2 | 가솔린 2.0 T-GDI 세타2 | Mood Lamp Module | 무드 램프 모듈 | IFCHMCKLKZ1 | Rear Left Door Mood Lamp 1 - Temperature Failure | 左后门氛围灯 1 - 温度故障 | 후방 좌측 시트 도어 무드램프 1번 - 작동 온도 초과 (동작 중지) |  | 705 | 70D | 22 B1 04 | 22 | B1 04 | parameter_1 | negative_1 | 50 | 100 | 0 | 5 02 | 9 | 1 | 1 | 1 | 0 | (Bit1 = 0x02) 0 = OFF / 1 = ON | 0 |  |  |  | 0 | 202603131815 | -1 | 10 03 | 3E 00 | 20
277489 | HYUNDAI KOREA Passenger | AVANTE N (CN7 N) | 아반떼 N (CN7 N) | 2023 | Gasoline 2.0 T-GDI THETA2 | 가솔린 2.0 T-GDI 세타2 | Mood Lamp Module | 무드 램프 모듈 | IFCHMCKLKZ1 | Rear Left Door Mood Lamp 1 - Short LED Circuit | 左后门氛围灯 1 - LED电路短路 | 후방 좌측 시트 도어 무드램프 1번 - 슬레이브 제어기의 LED 단락 |  | 705 | 70D | 22 B1 04 | 22 | B1 04 | parameter_1 | negative_1 | 50 | 100 | 0 | 5 04 | 9 | 1 | 1 | 1 | 0 | (Bit2 = 0x04) 0 = OFF / 1 = ON | 0 |  |  |  | 0 | 202603131815 | -1 | 10 03 | 3E 00 | 20
277490 | HYUNDAI KOREA Passenger | AVANTE N (CN7 N) | 아반떼 N (CN7 N) | 2023 | Gasoline 2.0 T-GDI THETA2 | 가솔린 2.0 T-GDI 세타2 | Mood Lamp Module | 무드 램프 모듈 | IFCHMCKLKZ1 | Rear Left Door Mood Lamp 1 - Disconnection LED Circuit | 左后门氛围灯 1 - LED电路断路 | 후방 좌측 시트 도어 무드램프 1번 - 슬레이브 제어기의 LED 단선 |  | 705 | 70D | 22 B1 04 | 22 | B1 04 | parameter_1 | negative_1 | 50 | 100 | 0 | 5 08 | 9 | 1 | 1 | 1 | 0 | (Bit3 = 0x08) 0 = OFF / 1 = ON | 0 |  |  |  | 0 | 202603131815 | -1 | 10 03 | 3E 00 | 20
277491 | HYUNDAI KOREA Passenger | AVANTE N (CN7 N) | 아반떼 N (CN7 N) | 2023 | Gasoline 2.0 T-GDI THETA2 | 가솔린 2.0 T-GDI 세타2 | Mood Lamp Module | 무드 램프 모듈 | IFCHMCKLKZ1 | Rear Left Door Mood Lamp 1 - Signal Error Between Master & Slave | 左后门氛围灯 1 - 主从通信故障 | 후방 좌측 시트 도어 무드램프 1번 - 마스터/슬레이브 간 통신 오류 |  | 705 | 70D | 22 B1 04 | 22 | B1 04 | parameter_1 | negative_1 | 50 | 100 | 0 | 5 10 | 9 | 1 | 1 | 1 | 0 | (Bit4 = 0x10) 0 = OK / 1 = Error | 0 |  |  |  | 0 | 202603131815 | -1 | 10 03 | 3E 00 | 20
277492 | HYUNDAI KOREA Passenger | AVANTE N (CN7 N) | 아반떼 N (CN7 N) | 2023 | Gasoline 2.0 T-GDI THETA2 | 가솔린 2.0 T-GDI 세타2 | Mood Lamp Module | 무드 램프 모듈 | IFCHMCKLKZ1 | Rear Left Door Mood Lamp 1 - Status Information | 左后门氛围灯 1 - 状态信息 | 후방 좌측 시트 도어 무드램프 1번 - 슬레이브 제어기의 상태 정보 |  | 705 | 70D | 22 B1 04 | 22 | B1 04 | parameter_1 | negative_1 | 50 | 100 | 0 | 5 20 | 9 | 1 | 1 | 1 | 0 | (Bit5 = 0x20) 0 = Not OK / 1 = OK | 0 |  |  |  | 0 | 202603131815 | -1 | 10 03 | 3E 00 | 20
277493 | HYUNDAI KOREA Passenger | AVANTE N (CN7 N) | 아반떼 N (CN7 N) | 2023 | Gasoline 2.0 T-GDI THETA2 | 가솔린 2.0 T-GDI 세타2 | Mood Lamp Module | 무드 램프 모듈 | IFCHMCKLKZ1 | Rear Right Door Mood Lamp 0 - Temperature Warning | 右后门氛围灯 0 - 温度警告 | 후방 우측 시트 도어 무드램프 0번 - 작동 온도 경고 (고온) |  | 705 | 70D | 22 B1 04 | 22 | B1 04 | parameter_1 | negative_1 | 50 | 100 | 0 | 6 01 | 10 | 1 | 1 | 1 | 0 | (Bit0 = 0x01) 0 = OFF / 1 = ON | 0 |  |  |  | 0 | 202603131815 | -1 | 10 03 | 3E 00 | 20
277494 | HYUNDAI KOREA Passenger | AVANTE N (CN7 N) | 아반떼 N (CN7 N) | 2023 | Gasoline 2.0 T-GDI THETA2 | 가솔린 2.0 T-GDI 세타2 | Mood Lamp Module | 무드 램프 모듈 | IFCHMCKLKZ1 | Rear Right Door Mood Lamp 0 - Temperature Fail | 右后门氛围灯 0 - 温度故障 | 후방 우측 시트 도어 무드램프 0번 - 작동 온도 초과 (동작 중지) |  | 705 | 70D | 22 B1 04 | 22 | B1 04 | parameter_1 | negative_1 | 50 | 100 | 0 | 6 02 | 10 | 1 | 1 | 1 | 0 | (Bit1 = 0x02) 0 = OFF / 1 = ON | 0 |  |  |  | 0 | 202603131815 | -1 | 10 03 | 3E 00 | 20
277495 | HYUNDAI KOREA Passenger | AVANTE N (CN7 N) | 아반떼 N (CN7 N) | 2023 | Gasoline 2.0 T-GDI THETA2 | 가솔린 2.0 T-GDI 세타2 | Mood Lamp Module | 무드 램프 모듈 | IFCHMCKLKZ1 | Rear Right Door Mood Lamp 0 - Short LED Circuit | 右后门氛围灯 0 - LED电路短路 | 후방 우측 시트 도어 무드램프 0번 - 슬레이브 제어기의 LED 단락 |  | 705 | 70D | 22 B1 04 | 22 | B1 04 | parameter_1 | negative_1 | 50 | 100 | 0 | 6 04 | 10 | 1 | 1 | 1 | 0 | (Bit2 = 0x04) 0 = OFF / 1 = ON | 0 |  |  |  | 0 | 202603131815 | -1 | 10 03 | 3E 00 | 20
277496 | HYUNDAI KOREA Passenger | AVANTE N (CN7 N) | 아반떼 N (CN7 N) | 2023 | Gasoline 2.0 T-GDI THETA2 | 가솔린 2.0 T-GDI 세타2 | Mood Lamp Module | 무드 램프 모듈 | IFCHMCKLKZ1 | Rear Right Door Mood Lamp 0 - Disconnection LED Circuit | 右后门氛围灯 0 - LED电路断路 | 후방 우측 시트 도어 무드램프 0번 - 슬레이브 제어기의 LED 단선 |  | 705 | 70D | 22 B1 04 | 22 | B1 04 | parameter_1 | negative_1 | 50 | 100 | 0 | 6 08 | 10 | 1 | 1 | 1 | 0 | (Bit3 = 0x08) 0 = OFF / 1 = ON | 0 |  |  |  | 0 | 202603131815 | -1 | 10 03 | 3E 00 | 20
277497 | HYUNDAI KOREA Passenger | AVANTE N (CN7 N) | 아반떼 N (CN7 N) | 2023 | Gasoline 2.0 T-GDI THETA2 | 가솔린 2.0 T-GDI 세타2 | Mood Lamp Module | 무드 램프 모듈 | IFCHMCKLKZ1 | Rear Right Door Mood Lamp 0 - Signal Error Between Master & Slave | 右后门氛围灯 0 - 主从通信故障 | 후방 우측 시트 도어 무드램프 0번 - 마스터/슬레이브 간 통신 오류 |  | 705 | 70D | 22 B1 04 | 22 | B1 04 | parameter_1 | negative_1 | 50 | 100 | 0 | 6 10 | 10 | 1 | 1 | 1 | 0 | (Bit4 = 0x10) 0 = OK / 1 = Error | 0 |  |  |  | 0 | 202603131815 | -1 | 10 03 | 3E 00 | 20
277498 | HYUNDAI KOREA Passenger | AVANTE N (CN7 N) | 아반떼 N (CN7 N) | 2023 | Gasoline 2.0 T-GDI THETA2 | 가솔린 2.0 T-GDI 세타2 | Mood Lamp Module | 무드 램프 모듈 | IFCHMCKLKZ1 | Rear Right Door Mood Lamp 0 - Status Information | 右后门氛围灯 0 - 状态信息 | 후방 우측 시트 도어 무드램프 0번 - 슬레이브 제어기의 상태 정보 |  | 705 | 70D | 22 B1 04 | 22 | B1 04 | parameter_1 | negative_1 | 50 | 100 | 0 | 6 20 | 10 | 1 | 1 | 1 | 0 | (Bit5 = 0x20) 0 = Not OK / 1 = OK | 0 |  |  |  | 0 | 202603131815 | -1 | 10 03 | 3E 00 | 20
277499 | HYUNDAI KOREA Passenger | AVANTE N (CN7 N) | 아반떼 N (CN7 N) | 2023 | Gasoline 2.0 T-GDI THETA2 | 가솔린 2.0 T-GDI 세타2 | Mood Lamp Module | 무드 램프 모듈 | IFCHMCKLKZ1 | Rear Right Door Mood Lamp 1 - Temperature Warning | 右后门氛围灯 1 - 温度警告 | 후방 우측 시트 도어 무드램프 1번 - 작동 온도 경고 (고온) |  | 705 | 70D | 22 B1 04 | 22 | B1 04 | parameter_1 | negative_1 | 50 | 100 | 0 | 7 01 | 11 | 1 | 1 | 1 | 0 | (Bit0 = 0x01) 0 = OFF / 1 = ON | 0 |  |  |  | 0 | 202603131815 | -1 | 10 03 | 3E 00 | 20
277500 | HYUNDAI KOREA Passenger | AVANTE N (CN7 N) | 아반떼 N (CN7 N) | 2023 | Gasoline 2.0 T-GDI THETA2 | 가솔린 2.0 T-GDI 세타2 | Mood Lamp Module | 무드 램프 모듈 | IFCHMCKLKZ1 | Rear Right Door Mood Lamp 1 - Temperature Fail | 右后门氛围灯 1 - 温度故障 | 후방 우측 시트 도어 무드램프 1번 - 작동 온도 초과 (동작 중지) |  | 705 | 70D | 22 B1 04 | 22 | B1 04 | parameter_1 | negative_1 | 50 | 100 | 0 | 7 02 | 11 | 1 | 1 | 1 | 0 | (Bit1 = 0x02) 0 = OFF / 1 = ON | 0 |  |  |  | 0 | 202603131815 | -1 | 10 03 | 3E 00 | 20
277501 | HYUNDAI KOREA Passenger | AVANTE N (CN7 N) | 아반떼 N (CN7 N) | 2023 | Gasoline 2.0 T-GDI THETA2 | 가솔린 2.0 T-GDI 세타2 | Mood Lamp Module | 무드 램프 모듈 | IFCHMCKLKZ1 | Rear Right Door Mood Lamp 1 - Short LED Circuit | 右后门氛围灯 1 - LED电路短路 | 후방 우측 시트 도어 무드램프 1번 - 슬레이브 제어기의 LED 단락 |  | 705 | 70D | 22 B1 04 | 22 | B1 04 | parameter_1 | negative_1 | 50 | 100 | 0 | 7 04 | 11 | 1 | 1 | 1 | 0 | (Bit2 = 0x04) 0 = OFF / 1 = ON | 0 |  |  |  | 0 | 202603131815 | -1 | 10 03 | 3E 00 | 20
277502 | HYUNDAI KOREA Passenger | AVANTE N (CN7 N) | 아반떼 N (CN7 N) | 2023 | Gasoline 2.0 T-GDI THETA2 | 가솔린 2.0 T-GDI 세타2 | Mood Lamp Module | 무드 램프 모듈 | IFCHMCKLKZ1 | Rear Right Door Mood Lamp 1 - Disconnection LED Circuit | 右后门氛围灯 1 - LED电路断路 | 후방 우측 시트 도어 무드램프 1번 - 슬레이브 제어기의 LED 단선 |  | 705 | 70D | 22 B1 04 | 22 | B1 04 | parameter_1 | negative_1 | 50 | 100 | 0 | 7 08 | 11 | 1 | 1 | 1 | 0 | (Bit3 = 0x08) 0 = OFF / 1 = ON | 0 |  |  |  | 0 | 202603131815 | -1 | 10 03 | 3E 00 | 20
277503 | HYUNDAI KOREA Passenger | AVANTE N (CN7 N) | 아반떼 N (CN7 N) | 2023 | Gasoline 2.0 T-GDI THETA2 | 가솔린 2.0 T-GDI 세타2 | Mood Lamp Module | 무드 램프 모듈 | IFCHMCKLKZ1 | Rear Right Door Mood Lamp 1 - Signal Error Between Master & Slave | 右后门氛围灯 1 - 主从通信故障 | 후방 우측 시트 도어 무드램프 1번 - 마스터/슬레이브 간 통신 오류 |  | 705 | 70D | 22 B1 04 | 22 | B1 04 | parameter_1 | negative_1 | 50 | 100 | 0 | 7 10 | 11 | 1 | 1 | 1 | 0 | (Bit4 = 0x10) 0 = OK / 1 = Error | 0 |  |  |  | 0 | 202603131815 | -1 | 10 03 | 3E 00 | 20
277504 | HYUNDAI KOREA Passenger | AVANTE N (CN7 N) | 아반떼 N (CN7 N) | 2023 | Gasoline 2.0 T-GDI THETA2 | 가솔린 2.0 T-GDI 세타2 | Mood Lamp Module | 무드 램프 모듈 | IFCHMCKLKZ1 | Rear Right Door Mood Lamp 1 - Status Information | 右后门氛围灯 1 - 状态信息 | 후방 우측 시트 도어 무드램프 1번 - 슬레이브 제어기의 상태 정보 |  | 705 | 70D | 22 B1 04 | 22 | B1 04 | parameter_1 | negative_1 | 50 | 100 | 0 | 7 20 | 11 | 1 | 1 | 1 | 0 | (Bit5 = 0x20) 0 = Not OK / 1 = OK | 0 |  |  |  | 0 | 202603131815 | -1 | 10 03 | 3E 00 | 20
277505 | HYUNDAI KOREA Passenger | AVANTE N (CN7 N) | 아반떼 N (CN7 N) | 2023 | Gasoline 2.0 T-GDI THETA2 | 가솔린 2.0 T-GDI 세타2 | Mood Lamp Module | 무드 램프 모듈 | IFCHMCKLKZ1 | Floor Console Mood Lamp 0 - Temperature Warning | 中央通道氛围灯 0 - 温度警告 | 플로워 콘솔 무드램프 0번 - 작동 온도 경고 (고온) |  | 705 | 70D | 22 B1 05 | 22 | B1 05 | parameter_1 | negative_1 | 50 | 100 | 0 | 4 01 | 8 | 1 | 1 | 1 | 0 | (Bit0 = 0x01) 0 = OFF / 1 = ON | 0 |  |  |  | 0 | 202603131815 | -1 | 10 03 | 3E 00 | 20
277506 | HYUNDAI KOREA Passenger | AVANTE N (CN7 N) | 아반떼 N (CN7 N) | 2023 | Gasoline 2.0 T-GDI THETA2 | 가솔린 2.0 T-GDI 세타2 | Mood Lamp Module | 무드 램프 모듈 | IFCHMCKLKZ1 | Floor Console Mood Lamp 0 - Temperature Fail | 中央通道氛围灯 0 - 温度故障 | 플로워 콘솔 무드램프 0번 - 작동 온도 초과 (동작 중지) |  | 705 | 70D | 22 B1 05 | 22 | B1 05 | parameter_1 | negative_1 | 50 | 100 | 0 | 4 02 | 8 | 1 | 1 | 1 | 0 | (Bit1 = 0x02) 0 = OFF / 1 = ON | 0 |  |  |  | 0 | 202603131815 | -1 | 10 03 | 3E 00 | 20
277507 | HYUNDAI KOREA Passenger | AVANTE N (CN7 N) | 아반떼 N (CN7 N) | 2023 | Gasoline 2.0 T-GDI THETA2 | 가솔린 2.0 T-GDI 세타2 | Mood Lamp Module | 무드 램프 모듈 | IFCHMCKLKZ1 | Floor Console Mood Lamp 0 - Short LED Circuit | 中央通道氛围灯 0 - LED电路短路 | 플로워 콘솔 무드램프 0번 - 슬레이브 제어기의 LED 쇼트 |  | 705 | 70D | 22 B1 05 | 22 | B1 05 | parameter_1 | negative_1 | 50 | 100 | 0 | 4 04 | 8 | 1 | 1 | 1 | 0 | (Bit2 = 0x04) 0 = OFF / 1 = ON | 0 |  |  |  | 0 | 202603131815 | -1 | 10 03 | 3E 00 | 20
277508 | HYUNDAI KOREA Passenger | AVANTE N (CN7 N) | 아반떼 N (CN7 N) | 2023 | Gasoline 2.0 T-GDI THETA2 | 가솔린 2.0 T-GDI 세타2 | Mood Lamp Module | 무드 램프 모듈 | IFCHMCKLKZ1 | Floor Console Mood Lamp 0 - Disconnection LED Circuit | 中央通道氛围灯 0 - LED电路断路 | 플로워 콘솔 무드램프 0번 - 슬레이브 제어기의 LED 단선 |  | 705 | 70D | 22 B1 05 | 22 | B1 05 | parameter_1 | negative_1 | 50 | 100 | 0 | 4 08 | 8 | 1 | 1 | 1 | 0 | (Bit3 = 0x08) 0 = OFF / 1 = ON | 0 |  |  |  | 0 | 202603131815 | -1 | 10 03 | 3E 00 | 20
277509 | HYUNDAI KOREA Passenger | AVANTE N (CN7 N) | 아반떼 N (CN7 N) | 2023 | Gasoline 2.0 T-GDI THETA2 | 가솔린 2.0 T-GDI 세타2 | Mood Lamp Module | 무드 램프 모듈 | IFCHMCKLKZ1 | Floor Console Mood Lamp 0 - Signal Error Between Master & Slave | 中央通道氛围灯 0 - 主从通信故障 | 플로워 콘솔 무드램프 0번 - 마스터/슬레이브 간 통신 에러 |  | 705 | 70D | 22 B1 05 | 22 | B1 05 | parameter_1 | negative_1 | 50 | 100 | 0 | 4 10 | 8 | 1 | 1 | 1 | 0 | (Bit4 = 0x10) 0 = OK / 1 = Error | 0 |  |  |  | 0 | 202603131815 | -1 | 10 03 | 3E 00 | 20
277510 | HYUNDAI KOREA Passenger | AVANTE N (CN7 N) | 아반떼 N (CN7 N) | 2023 | Gasoline 2.0 T-GDI THETA2 | 가솔린 2.0 T-GDI 세타2 | Mood Lamp Module | 무드 램프 모듈 | IFCHMCKLKZ1 | Floor Console Mood Lamp 0 - Status Information | 中央通道氛围灯 0 - 状态信息 | 플로워 콘솔 무드램프 0번 - 슬레이브 제어기의 상태 정보 |  | 705 | 70D | 22 B1 05 | 22 | B1 05 | parameter_1 | negative_1 | 50 | 100 | 0 | 4 20 | 8 | 1 | 1 | 1 | 0 | (Bit5 = 0x20) 0 = Not OK / 1 = OK | 0 |  |  |  | 0 | 202603131815 | -1 | 10 03 | 3E 00 | 20
277511 | HYUNDAI KOREA Passenger | AVANTE N (CN7 N) | 아반떼 N (CN7 N) | 2023 | Gasoline 2.0 T-GDI THETA2 | 가솔린 2.0 T-GDI 세타2 | Mood Lamp Module | 무드 램프 모듈 | IFCHMCKLKZ1 | Floor Console Mood Lamp 1 - Temperature Warning | 中央通道氛围灯 1 - 温度警告 | 플로워 콘솔 무드램프 1번 - 작동 온도 경고 (고온) |  | 705 | 70D | 22 B1 05 | 22 | B1 05 | parameter_1 | negative_1 | 50 | 100 | 0 | 5 01 | 9 | 1 | 1 | 1 | 0 | (Bit0 = 0x01) 0 = OFF / 1 = ON | 0 |  |  |  | 0 | 202603131815 | -1 | 10 03 | 3E 00 | 20
277512 | HYUNDAI KOREA Passenger | AVANTE N (CN7 N) | 아반떼 N (CN7 N) | 2023 | Gasoline 2.0 T-GDI THETA2 | 가솔린 2.0 T-GDI 세타2 | Mood Lamp Module | 무드 램프 모듈 | IFCHMCKLKZ1 | Floor Console Mood Lamp 1 - Temperature Fail | 中央通道氛围灯 1 - 温度故障 | 플로워 콘솔 무드램프 1번 - 작동 온도 초과 (동작 중지) |  | 705 | 70D | 22 B1 05 | 22 | B1 05 | parameter_1 | negative_1 | 50 | 100 | 0 | 5 02 | 9 | 1 | 1 | 1 | 0 | (Bit1 = 0x02) 0 = OFF / 1 = ON | 0 |  |  |  | 0 | 202603131815 | -1 | 10 03 | 3E 00 | 20
277513 | HYUNDAI KOREA Passenger | AVANTE N (CN7 N) | 아반떼 N (CN7 N) | 2023 | Gasoline 2.0 T-GDI THETA2 | 가솔린 2.0 T-GDI 세타2 | Mood Lamp Module | 무드 램프 모듈 | IFCHMCKLKZ1 | Floor Console Mood Lamp 1 - Short LED Circuit | 中央通道氛围灯 1 - LED电路短路 | 플로워 콘솔 무드램프 1번 - 슬레이브 제어기의 LED 쇼트 |  | 705 | 70D | 22 B1 05 | 22 | B1 05 | parameter_1 | negative_1 | 50 | 100 | 0 | 5 04 | 9 | 1 | 1 | 1 | 0 | (Bit2 = 0x04) 0 = OFF / 1 = ON | 0 |  |  |  | 0 | 202603131815 | -1 | 10 03 | 3E 00 | 20
277514 | HYUNDAI KOREA Passenger | AVANTE N (CN7 N) | 아반떼 N (CN7 N) | 2023 | Gasoline 2.0 T-GDI THETA2 | 가솔린 2.0 T-GDI 세타2 | Mood Lamp Module | 무드 램프 모듈 | IFCHMCKLKZ1 | Floor Console Mood Lamp 1 - Disconnection LED Circuit | 中央通道氛围灯 1 - LED电路断路 | 플로워 콘솔 무드램프 1번 - 슬레이브 제어기의 LED 단선 |  | 705 | 70D | 22 B1 05 | 22 | B1 05 | parameter_1 | negative_1 | 50 | 100 | 0 | 5 08 | 9 | 1 | 1 | 1 | 0 | (Bit3 = 0x08) 0 = OFF / 1 = ON | 0 |  |  |  | 0 | 202603131815 | -1 | 10 03 | 3E 00 | 20
277515 | HYUNDAI KOREA Passenger | AVANTE N (CN7 N) | 아반떼 N (CN7 N) | 2023 | Gasoline 2.0 T-GDI THETA2 | 가솔린 2.0 T-GDI 세타2 | Mood Lamp Module | 무드 램프 모듈 | IFCHMCKLKZ1 | Floor Console Mood Lamp 1 - Signal Error Between Master & Slave | 中央通道氛围灯 1 - 主从通信故障 | 플로워 콘솔 무드램프 1번 - 마스터/슬레이브 간 통신 에러 |  | 705 | 70D | 22 B1 05 | 22 | B1 05 | parameter_1 | negative_1 | 50 | 100 | 0 | 5 10 | 9 | 1 | 1 | 1 | 0 | (Bit4 = 0x10) 0 = OK / 1 = Error | 0 |  |  |  | 0 | 202603131815 | -1 | 10 03 | 3E 00 | 20
277516 | HYUNDAI KOREA Passenger | AVANTE N (CN7 N) | 아반떼 N (CN7 N) | 2023 | Gasoline 2.0 T-GDI THETA2 | 가솔린 2.0 T-GDI 세타2 | Mood Lamp Module | 무드 램프 모듈 | IFCHMCKLKZ1 | Floor Console Mood Lamp 1 - Status Information | 中央通道氛围灯 1 - 状态信息 | 플로워 콘솔 무드램프 1번 - 슬레이브 제어기의 상태 정보 |  | 705 | 70D | 22 B1 05 | 22 | B1 05 | parameter_1 | negative_1 | 50 | 100 | 0 | 5 20 | 9 | 1 | 1 | 1 | 0 | (Bit5 = 0x20) 0 = Not OK / 1 = OK | 0 |  |  |  | 0 | 202603131815 | -1 | 10 03 | 3E 00 | 20
277517 | HYUNDAI KOREA Passenger | AVANTE N (CN7 N) | 아반떼 N (CN7 N) | 2023 | Gasoline 2.0 T-GDI THETA2 | 가솔린 2.0 T-GDI 세타2 | Mood Lamp Module | 무드 램프 모듈 | IFCHMCKLKZ1 | Front Left Seat Mood Lamp 0 - Temperature Warning | 左前座氛围灯 0 - 温度警告 | 전방 좌측 시트 무드램프 0번 - 작동 온도 경고 (고온) |  | 705 | 70D | 22 B1 05 | 22 | B1 05 | parameter_1 | negative_1 | 50 | 100 | 0 | 6 01 | 10 | 1 | 1 | 1 | 0 | (Bit0 = 0x01) 0 = OFF / 1 = ON | 0 |  |  |  | 0 | 202603131815 | -1 | 10 03 | 3E 00 | 20
277518 | HYUNDAI KOREA Passenger | AVANTE N (CN7 N) | 아반떼 N (CN7 N) | 2023 | Gasoline 2.0 T-GDI THETA2 | 가솔린 2.0 T-GDI 세타2 | Mood Lamp Module | 무드 램프 모듈 | IFCHMCKLKZ1 | Front Left Seat Mood Lamp 0 - Temperature Failure | 左前座氛围灯 0 - 温度故障 | 전방 좌측 시트 무드램프 0번 - 작동 온도 초과 (동작 중지) |  | 705 | 70D | 22 B1 05 | 22 | B1 05 | parameter_1 | negative_1 | 50 | 100 | 0 | 6 02 | 10 | 1 | 1 | 1 | 0 | (Bit1 = 0x02) 0 = OFF / 1 = ON | 0 |  |  |  | 0 | 202603131815 | -1 | 10 03 | 3E 00 | 20
277519 | HYUNDAI KOREA Passenger | AVANTE N (CN7 N) | 아반떼 N (CN7 N) | 2023 | Gasoline 2.0 T-GDI THETA2 | 가솔린 2.0 T-GDI 세타2 | Mood Lamp Module | 무드 램프 모듈 | IFCHMCKLKZ1 | Front Left Seat Mood Lamp 0 - Short LED Circuit | 左前座氛围灯 0 - LED电路短路 | 전방 좌측 시트 무드램프 0번 - 슬레이브 제어기의 LED 단락 |  | 705 | 70D | 22 B1 05 | 22 | B1 05 | parameter_1 | negative_1 | 50 | 100 | 0 | 6 04 | 10 | 1 | 1 | 1 | 0 | (Bit2 = 0x04) 0 = OFF / 1 = ON | 0 |  |  |  | 0 | 202603131815 | -1 | 10 03 | 3E 00 | 20
277520 | HYUNDAI KOREA Passenger | AVANTE N (CN7 N) | 아반떼 N (CN7 N) | 2023 | Gasoline 2.0 T-GDI THETA2 | 가솔린 2.0 T-GDI 세타2 | Mood Lamp Module | 무드 램프 모듈 | IFCHMCKLKZ1 | Front Left Seat Mood Lamp 0 - Disconnection LED Circuit | 左前座氛围灯 0 - LED电路断路 | 전방 좌측 시트 무드램프 0번 - 슬레이브 제어기의 LED 단선 |  | 705 | 70D | 22 B1 05 | 22 | B1 05 | parameter_1 | negative_1 | 50 | 100 | 0 | 6 08 | 10 | 1 | 1 | 1 | 0 | (Bit3 = 0x08) 0 = OFF / 1 = ON | 0 |  |  |  | 0 | 202603131815 | -1 | 10 03 | 3E 00 | 20
277521 | HYUNDAI KOREA Passenger | AVANTE N (CN7 N) | 아반떼 N (CN7 N) | 2023 | Gasoline 2.0 T-GDI THETA2 | 가솔린 2.0 T-GDI 세타2 | Mood Lamp Module | 무드 램프 모듈 | IFCHMCKLKZ1 | Front Left Seat Mood Lamp 0 - Signal Error Between Master & Slave | 左前座氛围灯 0 - 主从通信故障 | 전방 좌측 시트 무드램프 0번 - 마스터/슬레이브 간 통신 오류 |  | 705 | 70D | 22 B1 05 | 22 | B1 05 | parameter_1 | negative_1 | 50 | 100 | 0 | 6 10 | 10 | 1 | 1 | 1 | 0 | (Bit4 = 0x10) 0 = OK / 1 = Error | 0 |  |  |  | 0 | 202603131815 | -1 | 10 03 | 3E 00 | 20
277522 | HYUNDAI KOREA Passenger | AVANTE N (CN7 N) | 아반떼 N (CN7 N) | 2023 | Gasoline 2.0 T-GDI THETA2 | 가솔린 2.0 T-GDI 세타2 | Mood Lamp Module | 무드 램프 모듈 | IFCHMCKLKZ1 | Front Left Seat Mood Lamp 0 - Status Information | 左前座椅氛围灯 0 - 状态信息 | 전방 좌측 시트 무드램프 0번 - 슬레이브 제어기의 상태 정보 |  | 705 | 70D | 22 B1 05 | 22 | B1 05 | parameter_1 | negative_1 | 50 | 100 | 0 | 6 20 | 10 | 1 | 1 | 1 | 0 | (Bit5 = 0x20) 0 = Not OK / 1 = OK | 0 |  |  |  | 0 | 202603131815 | -1 | 10 03 | 3E 00 | 20
277523 | HYUNDAI KOREA Passenger | AVANTE N (CN7 N) | 아반떼 N (CN7 N) | 2023 | Gasoline 2.0 T-GDI THETA2 | 가솔린 2.0 T-GDI 세타2 | Mood Lamp Module | 무드 램프 모듈 | IFCHMCKLKZ1 | Front Left Seat Mood Lamp 1 - Temperature Warning | 左前座氛围灯 1 - 温度警告 | 전방 좌측 시트 무드램프 1번 - 작동 온도 경고 (고온) |  | 705 | 70D | 22 B1 05 | 22 | B1 05 | parameter_1 | negative_1 | 50 | 100 | 0 | 7 01 | 11 | 1 | 1 | 1 | 0 | (Bit0 = 0x01) 0 = OFF / 1 = ON | 0 |  |  |  | 0 | 202603131815 | -1 | 10 03 | 3E 00 | 20
277524 | HYUNDAI KOREA Passenger | AVANTE N (CN7 N) | 아반떼 N (CN7 N) | 2023 | Gasoline 2.0 T-GDI THETA2 | 가솔린 2.0 T-GDI 세타2 | Mood Lamp Module | 무드 램프 모듈 | IFCHMCKLKZ1 | Front Left Seat Mood Lamp 1 - Temperature Failure | 左前座氛围灯 1 - 温度故障 | 전방 좌측 시트 무드램프 1번 - 작동 온도 초과 (동작 중지) |  | 705 | 70D | 22 B1 05 | 22 | B1 05 | parameter_1 | negative_1 | 50 | 100 | 0 | 7 02 | 11 | 1 | 1 | 1 | 0 | (Bit1 = 0x02) 0 = OFF / 1 = ON | 0 |  |  |  | 0 | 202603131815 | -1 | 10 03 | 3E 00 | 20
277525 | HYUNDAI KOREA Passenger | AVANTE N (CN7 N) | 아반떼 N (CN7 N) | 2023 | Gasoline 2.0 T-GDI THETA2 | 가솔린 2.0 T-GDI 세타2 | Mood Lamp Module | 무드 램프 모듈 | IFCHMCKLKZ1 | Front Left Seat Mood Lamp 1 - Short LED Circuit | 左前座氛围灯 1 - LED电路短路 | 전방 좌측 시트 무드램프 1번 - 슬레이브 제어기의 LED 단락 |  | 705 | 70D | 22 B1 05 | 22 | B1 05 | parameter_1 | negative_1 | 50 | 100 | 0 | 7 04 | 11 | 1 | 1 | 1 | 0 | (Bit2 = 0x04) 0 = OFF / 1 = ON | 0 |  |  |  | 0 | 202603131815 | -1 | 10 03 | 3E 00 | 20
277526 | HYUNDAI KOREA Passenger | AVANTE N (CN7 N) | 아반떼 N (CN7 N) | 2023 | Gasoline 2.0 T-GDI THETA2 | 가솔린 2.0 T-GDI 세타2 | Mood Lamp Module | 무드 램프 모듈 | IFCHMCKLKZ1 | Front Left Seat Mood Lamp 1 - Disconnection LED Circuit | 左前座氛围灯 1 - LED电路断路 | 전방 좌측 시트 무드램프 1번 - 슬레이브 제어기의 LED 단선 |  | 705 | 70D | 22 B1 05 | 22 | B1 05 | parameter_1 | negative_1 | 50 | 100 | 0 | 7 08 | 11 | 1 | 1 | 1 | 0 | (Bit3 = 0x08) 0 = OFF / 1 = ON | 0 |  |  |  | 0 | 202603131815 | -1 | 10 03 | 3E 00 | 20
277527 | HYUNDAI KOREA Passenger | AVANTE N (CN7 N) | 아반떼 N (CN7 N) | 2023 | Gasoline 2.0 T-GDI THETA2 | 가솔린 2.0 T-GDI 세타2 | Mood Lamp Module | 무드 램프 모듈 | IFCHMCKLKZ1 | Front Left Seat Mood Lamp 1 - Signal Error Between Master & Slave | 左前座氛围灯 1 - 主从通信故障 | 전방 좌측 시트 무드램프 1번 - 마스터/슬레이브 간 통신 오류 |  | 705 | 70D | 22 B1 05 | 22 | B1 05 | parameter_1 | negative_1 | 50 | 100 | 0 | 7 10 | 11 | 1 | 1 | 1 | 0 | (Bit4 = 0x10) 0 = OK / 1 = Error | 0 |  |  |  | 0 | 202603131815 | -1 | 10 03 | 3E 00 | 20
277528 | HYUNDAI KOREA Passenger | AVANTE N (CN7 N) | 아반떼 N (CN7 N) | 2023 | Gasoline 2.0 T-GDI THETA2 | 가솔린 2.0 T-GDI 세타2 | Mood Lamp Module | 무드 램프 모듈 | IFCHMCKLKZ1 | Front Left Seat Mood Lamp 1 - Status Information | 左前座氛围灯 1 - 状态信息 | 전방 좌측 시트 무드램프 1번 - 슬레이브 제어기의 상태 정보 |  | 705 | 70D | 22 B1 05 | 22 | B1 05 | parameter_1 | negative_1 | 50 | 100 | 0 | 7 20 | 11 | 1 | 1 | 1 | 0 | (Bit5 = 0x20) 0 = Not OK / 1 = OK | 0 |  |  |  | 0 | 202603131815 | -1 | 10 03 | 3E 00 | 20
277529 | HYUNDAI KOREA Passenger | AVANTE N (CN7 N) | 아반떼 N (CN7 N) | 2023 | Gasoline 2.0 T-GDI THETA2 | 가솔린 2.0 T-GDI 세타2 | Mood Lamp Module | 무드 램프 모듈 | IFCHMCKLKZ1 | Front Right Seat Mood Lamp 0 - Temperature Warning | 右前座椅氛围灯 0 - 温度警告 | 전방 우측 시트 무드램프 0번 - 작동 온도 경고 (고온) |  | 705 | 70D | 22 B1 06 | 22 | B1 06 | parameter_1 | negative_1 | 50 | 100 | 0 | 4 01 | 8 | 1 | 1 | 1 | 0 | (Bit0 = 0x01) 0 = OFF / 1 = ON | 0 |  |  |  | 0 | 202603131815 | -1 | 10 03 | 3E 00 | 20
277530 | HYUNDAI KOREA Passenger | AVANTE N (CN7 N) | 아반떼 N (CN7 N) | 2023 | Gasoline 2.0 T-GDI THETA2 | 가솔린 2.0 T-GDI 세타2 | Mood Lamp Module | 무드 램프 모듈 | IFCHMCKLKZ1 | Front Right Seat Mood Lamp 0 - Temperature Failure | 右前座椅氛围灯 0 - 温度故障 | 전방 우측 시트 무드램프 0번 - 작동 온도 초과 (동작 중지) |  | 705 | 70D | 22 B1 06 | 22 | B1 06 | parameter_1 | negative_1 | 50 | 100 | 0 | 4 02 | 8 | 1 | 1 | 1 | 0 | (Bit1 = 0x02) 0 = OFF / 1 = ON | 0 |  |  |  | 0 | 202603131815 | -1 | 10 03 | 3E 00 | 20
277531 | HYUNDAI KOREA Passenger | AVANTE N (CN7 N) | 아반떼 N (CN7 N) | 2023 | Gasoline 2.0 T-GDI THETA2 | 가솔린 2.0 T-GDI 세타2 | Mood Lamp Module | 무드 램프 모듈 | IFCHMCKLKZ1 | Front Right Seat Mood Lamp 0 - Short LED Circuit | 右前座椅氛围灯 0 - LED电路短路 | 전방 우측 시트 무드램프 0번 - 슬레이브 제어기의 LED 단락 |  | 705 | 70D | 22 B1 06 | 22 | B1 06 | parameter_1 | negative_1 | 50 | 100 | 0 | 4 04 | 8 | 1 | 1 | 1 | 0 | (Bit2 = 0x04) 0 = OFF / 1 = ON | 0 |  |  |  | 0 | 202603131815 | -1 | 10 03 | 3E 00 | 20
277532 | HYUNDAI KOREA Passenger | AVANTE N (CN7 N) | 아반떼 N (CN7 N) | 2023 | Gasoline 2.0 T-GDI THETA2 | 가솔린 2.0 T-GDI 세타2 | Mood Lamp Module | 무드 램프 모듈 | IFCHMCKLKZ1 | Front Right Seat Mood Lamp 0 - Disconnection LED Circuit | 右前座氛围灯 0 - LED电路断路 | 전방 우측 시트 무드램프 0번 - 슬레이브 제어기의 LED 단선 |  | 705 | 70D | 22 B1 06 | 22 | B1 06 | parameter_1 | negative_1 | 50 | 100 | 0 | 4 08 | 8 | 1 | 1 | 1 | 0 | (Bit3 = 0x08) 0 = OFF / 1 = ON | 0 |  |  |  | 0 | 202603131815 | -1 | 10 03 | 3E 00 | 20
277533 | HYUNDAI KOREA Passenger | AVANTE N (CN7 N) | 아반떼 N (CN7 N) | 2023 | Gasoline 2.0 T-GDI THETA2 | 가솔린 2.0 T-GDI 세타2 | Mood Lamp Module | 무드 램프 모듈 | IFCHMCKLKZ1 | Front Right Seat Mood Lamp 0 - Signal Error Between Master & Slave | 右前座氛围灯 0 - 主从通信故障 | 전방 우측 시트 무드램프 0번 - 마스터/슬레이브 간 통신 오류 |  | 705 | 70D | 22 B1 06 | 22 | B1 06 | parameter_1 | negative_1 | 50 | 100 | 0 | 4 10 | 8 | 1 | 1 | 1 | 0 | (Bit4 = 0x10) 0 = OK / 1 = Error | 0 |  |  |  | 0 | 202603131815 | -1 | 10 03 | 3E 00 | 20
277534 | HYUNDAI KOREA Passenger | AVANTE N (CN7 N) | 아반떼 N (CN7 N) | 2023 | Gasoline 2.0 T-GDI THETA2 | 가솔린 2.0 T-GDI 세타2 | Mood Lamp Module | 무드 램프 모듈 | IFCHMCKLKZ1 | Front Right Seat Mood Lamp 0 - Status Information | 右前座椅氛围灯 0 - 状态信息 | 전방 우측 시트 무드램프 0번 - 슬레이브 제어기의 상태 정보 |  | 705 | 70D | 22 B1 06 | 22 | B1 06 | parameter_1 | negative_1 | 50 | 100 | 0 | 4 20 | 8 | 1 | 1 | 1 | 0 | (Bit5 = 0x20) 0 = Not OK / 1 = OK | 0 |  |  |  | 0 | 202603131815 | -1 | 10 03 | 3E 00 | 20
277535 | HYUNDAI KOREA Passenger | AVANTE N (CN7 N) | 아반떼 N (CN7 N) | 2023 | Gasoline 2.0 T-GDI THETA2 | 가솔린 2.0 T-GDI 세타2 | Mood Lamp Module | 무드 램프 모듈 | IFCHMCKLKZ1 | Front Right Seat Mood Lamp 1 - Temperature Warning | 右前座氛围灯 1 - 温度警告 | 전방 우측 시트 무드램프 1번 - 작동 온도 경고 (고온) |  | 705 | 70D | 22 B1 06 | 22 | B1 06 | parameter_1 | negative_1 | 50 | 100 | 0 | 5 01 | 9 | 1 | 1 | 1 | 0 | (Bit0 = 0x01) 0 = OFF / 1 = ON | 0 |  |  |  | 0 | 202603131815 | -1 | 10 03 | 3E 00 | 20
277536 | HYUNDAI KOREA Passenger | AVANTE N (CN7 N) | 아반떼 N (CN7 N) | 2023 | Gasoline 2.0 T-GDI THETA2 | 가솔린 2.0 T-GDI 세타2 | Mood Lamp Module | 무드 램프 모듈 | IFCHMCKLKZ1 | Front Right Seat Mood Lamp 1 - Temperature Failure | 右前座氛围灯 1 - 温度故障 | 전방 우측 시트 무드램프 1번 - 작동 온도 초과 (동작 중지) |  | 705 | 70D | 22 B1 06 | 22 | B1 06 | parameter_1 | negative_1 | 50 | 100 | 0 | 5 02 | 9 | 1 | 1 | 1 | 0 | (Bit1 = 0x02) 0 = OFF / 1 = ON | 0 |  |  |  | 0 | 202603131815 | -1 | 10 03 | 3E 00 | 20
277537 | HYUNDAI KOREA Passenger | AVANTE N (CN7 N) | 아반떼 N (CN7 N) | 2023 | Gasoline 2.0 T-GDI THETA2 | 가솔린 2.0 T-GDI 세타2 | Mood Lamp Module | 무드 램프 모듈 | IFCHMCKLKZ1 | Front Right Seat Mood Lamp 1 - Short LED Circuit | 右前座椅氛围灯 1 - LED电路短路 | 전방 우측 시트 무드램프 1번 - 슬레이브 제어기의 LED 단락 |  | 705 | 70D | 22 B1 06 | 22 | B1 06 | parameter_1 | negative_1 | 50 | 100 | 0 | 5 04 | 9 | 1 | 1 | 1 | 0 | (Bit2 = 0x04) 0 = OFF / 1 = ON | 0 |  |  |  | 0 | 202603131815 | -1 | 10 03 | 3E 00 | 20
277538 | HYUNDAI KOREA Passenger | AVANTE N (CN7 N) | 아반떼 N (CN7 N) | 2023 | Gasoline 2.0 T-GDI THETA2 | 가솔린 2.0 T-GDI 세타2 | Mood Lamp Module | 무드 램프 모듈 | IFCHMCKLKZ1 | Front Right Seat Mood Lamp 1 - Disconnection LED Circuit | 右前座氛围灯 1 - LED电路断路 | 전방 우측 시트 무드램프 1번 - 슬레이브 제어기의 LED 단선 |  | 705 | 70D | 22 B1 06 | 22 | B1 06 | parameter_1 | negative_1 | 50 | 100 | 0 | 5 08 | 9 | 1 | 1 | 1 | 0 | (Bit3 = 0x08) 0 = OFF / 1 = ON | 0 |  |  |  | 0 | 202603131815 | -1 | 10 03 | 3E 00 | 20
277539 | HYUNDAI KOREA Passenger | AVANTE N (CN7 N) | 아반떼 N (CN7 N) | 2023 | Gasoline 2.0 T-GDI THETA2 | 가솔린 2.0 T-GDI 세타2 | Mood Lamp Module | 무드 램프 모듈 | IFCHMCKLKZ1 | Front Right Seat Mood Lamp 1 - Signal Error Between Master & Slave | 右前座氛围灯 1 - 主从通信故障 | 전방 우측 시트 무드램프 1번 - 마스터/슬레이브 간 통신 오류 |  | 705 | 70D | 22 B1 06 | 22 | B1 06 | parameter_1 | negative_1 | 50 | 100 | 0 | 5 10 | 9 | 1 | 1 | 1 | 0 | (Bit4 = 0x10) 0 = OK / 1 = Error | 0 |  |  |  | 0 | 202603131815 | -1 | 10 03 | 3E 00 | 20
277540 | HYUNDAI KOREA Passenger | AVANTE N (CN7 N) | 아반떼 N (CN7 N) | 2023 | Gasoline 2.0 T-GDI THETA2 | 가솔린 2.0 T-GDI 세타2 | Mood Lamp Module | 무드 램프 모듈 | IFCHMCKLKZ1 | Front Right Seat Mood Lamp 1 - Status Information | 右前座椅氛围灯 1 - 状态信息 | 전방 우측 시트 무드램프 1번 - 슬레이브 제어기의 상태 정보 |  | 705 | 70D | 22 B1 06 | 22 | B1 06 | parameter_1 | negative_1 | 50 | 100 | 0 | 5 20 | 9 | 1 | 1 | 1 | 0 | (Bit5 = 0x20) 0 = Not OK / 1 = OK | 0 |  |  |  | 0 | 202603131815 | -1 | 10 03 | 3E 00 | 20
277541 | HYUNDAI KOREA Passenger | AVANTE N (CN7 N) | 아반떼 N (CN7 N) | 2023 | Gasoline 2.0 T-GDI THETA2 | 가솔린 2.0 T-GDI 세타2 | Mood Lamp Module | 무드 램프 모듈 | IFCHMCKLKZ1 | Front Left Door Mood Lamp 2 - Temperature Warning | 左前门氛围灯 2 - 温度警告 | 전방 좌측 도어 무드램프 2번 - 작동 경고 온도 (고온) |  | 705 | 70D | 22 B1 07 | 22 | B1 07 | parameter_1 | negative_1 | 50 | 100 | 0 | 4 01 | 8 | 1 | 1 | 1 | 0 | (Bit0 = 0x01) 0 = OFF / 1 = ON | 0 |  |  |  | 0 | 202603131815 | -1 | 10 03 | 3E 00 | 20
277542 | HYUNDAI KOREA Passenger | AVANTE N (CN7 N) | 아반떼 N (CN7 N) | 2023 | Gasoline 2.0 T-GDI THETA2 | 가솔린 2.0 T-GDI 세타2 | Mood Lamp Module | 무드 램프 모듈 | IFCHMCKLKZ1 | Front Left Door Mood Lamp 2 - Temperature Fail | 左前门氛围灯 2 - 温度故障 | 전방 좌측 도어 무드램프 2번 - 작동 온도 초과 (동작중지) |  | 705 | 70D | 22 B1 07 | 22 | B1 07 | parameter_1 | negative_1 | 50 | 100 | 0 | 4 02 | 8 | 1 | 1 | 1 | 0 | (Bit1 = 0x02) 0 = OFF / 1 = ON | 0 |  |  |  | 0 | 202603131815 | -1 | 10 03 | 3E 00 | 20
277543 | HYUNDAI KOREA Passenger | AVANTE N (CN7 N) | 아반떼 N (CN7 N) | 2023 | Gasoline 2.0 T-GDI THETA2 | 가솔린 2.0 T-GDI 세타2 | Mood Lamp Module | 무드 램프 모듈 | IFCHMCKLKZ1 | Front Left Door Mood Lamp 2 - Short LED Circuit | 左前门氛围灯 2 - LED电路短路 | 전방 좌측 도어 무드램프 2번 - 슬레이브 제어기의 LED 쇼트 |  | 705 | 70D | 22 B1 07 | 22 | B1 07 | parameter_1 | negative_1 | 50 | 100 | 0 | 4 04 | 8 | 1 | 1 | 1 | 0 | (Bit2 = 0x04) 0 = OFF / 1 = ON | 0 |  |  |  | 0 | 202603131815 | -1 | 10 03 | 3E 00 | 20
277544 | HYUNDAI KOREA Passenger | AVANTE N (CN7 N) | 아반떼 N (CN7 N) | 2023 | Gasoline 2.0 T-GDI THETA2 | 가솔린 2.0 T-GDI 세타2 | Mood Lamp Module | 무드 램프 모듈 | IFCHMCKLKZ1 | Front Left Door Mood Lamp 2 - Disconnection LED Circuit | 左前门氛围灯 2 - LED电路断路 | 전방 좌측 도어 무드램프 2번 - 슬레이브 제어기의 LED 단선 |  | 705 | 70D | 22 B1 07 | 22 | B1 07 | parameter_1 | negative_1 | 50 | 100 | 0 | 4 08 | 8 | 1 | 1 | 1 | 0 | (Bit3 = 0x08) 0 = OFF / 1 = ON | 0 |  |  |  | 0 | 202603131815 | -1 | 10 03 | 3E 00 | 20
277545 | HYUNDAI KOREA Passenger | AVANTE N (CN7 N) | 아반떼 N (CN7 N) | 2023 | Gasoline 2.0 T-GDI THETA2 | 가솔린 2.0 T-GDI 세타2 | Mood Lamp Module | 무드 램프 모듈 | IFCHMCKLKZ1 | Front Left Door Mood Lamp 2 - Signal Error Between Master & Slave | 左前门氛围灯 2 - 主从通信故障 | 전방 좌측 도어 무드램프 2번 - 마스터/슬레이브 간 통신 에러 |  | 705 | 70D | 22 B1 07 | 22 | B1 07 | parameter_1 | negative_1 | 50 | 100 | 0 | 4 10 | 8 | 1 | 1 | 1 | 0 | (Bit4 = 0x10) 0 = OK / 1 = Error | 0 |  |  |  | 0 | 202603131815 | -1 | 10 03 | 3E 00 | 20
277546 | HYUNDAI KOREA Passenger | AVANTE N (CN7 N) | 아반떼 N (CN7 N) | 2023 | Gasoline 2.0 T-GDI THETA2 | 가솔린 2.0 T-GDI 세타2 | Mood Lamp Module | 무드 램프 모듈 | IFCHMCKLKZ1 | Front Left Door Mood Lamp 2 - Status Information | 左前门氛围灯 2 - 状态信息 | 전방 좌측 도어 무드램프 2번 - 슬레이브 제어기의 상태 정보 |  | 705 | 70D | 22 B1 07 | 22 | B1 07 | parameter_1 | negative_1 | 50 | 100 | 0 | 4 20 | 8 | 1 | 1 | 1 | 0 | (Bit5 = 0x20) 0 = Not OK / 1 = OK | 0 |  |  |  | 0 | 202603131815 | -1 | 10 03 | 3E 00 | 20
277547 | HYUNDAI KOREA Passenger | AVANTE N (CN7 N) | 아반떼 N (CN7 N) | 2023 | Gasoline 2.0 T-GDI THETA2 | 가솔린 2.0 T-GDI 세타2 | Mood Lamp Module | 무드 램프 모듈 | IFCHMCKLKZ1 | Front Right Door Mood Lamp 2 - Temperature Warning | 右前门氛围灯 2 - 温度警告 | 전방 우측 도어 무드램프 2번 - 작동 온도 경고 (고온) |  | 705 | 70D | 22 B1 07 | 22 | B1 07 | parameter_1 | negative_1 | 50 | 100 | 0 | 5 01 | 9 | 1 | 1 | 1 | 0 | (Bit0 = 0x01) 0 = OFF / 1 = ON | 0 |  |  |  | 0 | 202603131815 | -1 | 10 03 | 3E 00 | 20
277548 | HYUNDAI KOREA Passenger | AVANTE N (CN7 N) | 아반떼 N (CN7 N) | 2023 | Gasoline 2.0 T-GDI THETA2 | 가솔린 2.0 T-GDI 세타2 | Mood Lamp Module | 무드 램프 모듈 | IFCHMCKLKZ1 | Front Right Door Mood Lamp 2 - Temperature Fail | 右前门氛围灯 2 - 温度故障 | 전방 우측 도어 무드램프 2번 - 작동 온도 초과 (동작 중지) |  | 705 | 70D | 22 B1 07 | 22 | B1 07 | parameter_1 | negative_1 | 50 | 100 | 0 | 5 02 | 9 | 1 | 1 | 1 | 0 | (Bit1 = 0x02) 0 = OFF / 1 = ON | 0 |  |  |  | 0 | 202603131815 | -1 | 10 03 | 3E 00 | 20
277549 | HYUNDAI KOREA Passenger | AVANTE N (CN7 N) | 아반떼 N (CN7 N) | 2023 | Gasoline 2.0 T-GDI THETA2 | 가솔린 2.0 T-GDI 세타2 | Mood Lamp Module | 무드 램프 모듈 | IFCHMCKLKZ1 | Front Right Door Mood Lamp 2 - Short LED Circuit | 右前门氛围灯 2 - LED电路短路 | 전방 우측 도어 무드램프 2번 - 슬레이브 제어기의 LED 쇼트 |  | 705 | 70D | 22 B1 07 | 22 | B1 07 | parameter_1 | negative_1 | 50 | 100 | 0 | 5 04 | 9 | 1 | 1 | 1 | 0 | (Bit2 = 0x04) 0 = OFF / 1 = ON | 0 |  |  |  | 0 | 202603131815 | -1 | 10 03 | 3E 00 | 20
277550 | HYUNDAI KOREA Passenger | AVANTE N (CN7 N) | 아반떼 N (CN7 N) | 2023 | Gasoline 2.0 T-GDI THETA2 | 가솔린 2.0 T-GDI 세타2 | Mood Lamp Module | 무드 램프 모듈 | IFCHMCKLKZ1 | Front Right Door Mood Lamp 2 - Disconnection LED Circuit | 右前门氛围灯 2 - LED电路断路 | 전방 우측 도어 무드램프 2번 - 슬레이브 제어기의 LED 단선 |  | 705 | 70D | 22 B1 07 | 22 | B1 07 | parameter_1 | negative_1 | 50 | 100 | 0 | 5 08 | 9 | 1 | 1 | 1 | 0 | (Bit3 = 0x08) 0 = OFF / 1 = ON | 0 |  |  |  | 0 | 202603131815 | -1 | 10 03 | 3E 00 | 20
277551 | HYUNDAI KOREA Passenger | AVANTE N (CN7 N) | 아반떼 N (CN7 N) | 2023 | Gasoline 2.0 T-GDI THETA2 | 가솔린 2.0 T-GDI 세타2 | Mood Lamp Module | 무드 램프 모듈 | IFCHMCKLKZ1 | Front Right Door Mood Lamp 2 - Signal Error Between Master & Slave | 右前门氛围灯 2 - 主从通信故障 | 전방 우측 도어 무드램프 2번 - 마스터/슬레이브 간 통신 에러 |  | 705 | 70D | 22 B1 07 | 22 | B1 07 | parameter_1 | negative_1 | 50 | 100 | 0 | 5 10 | 9 | 1 | 1 | 1 | 0 | (Bit4 = 0x10) 0 = OK / 1 = Error | 0 |  |  |  | 0 | 202603131815 | -1 | 10 03 | 3E 00 | 20
277552 | HYUNDAI KOREA Passenger | AVANTE N (CN7 N) | 아반떼 N (CN7 N) | 2023 | Gasoline 2.0 T-GDI THETA2 | 가솔린 2.0 T-GDI 세타2 | Mood Lamp Module | 무드 램프 모듈 | IFCHMCKLKZ1 | Front Right Door Mood Lamp 2 - Status Information | 右前门氛围灯 2 - 状态信息 | 전방 우측 도어 무드램프 2번 - 슬레이브 제어기의 상태 정보 |  | 705 | 70D | 22 B1 07 | 22 | B1 07 | parameter_1 | negative_1 | 50 | 100 | 0 | 5 20 | 9 | 1 | 1 | 1 | 0 | (Bit5 = 0x20) 0 = Not OK / 1 = OK | 0 |  |  |  | 0 | 202603131815 | -1 | 10 03 | 3E 00 | 20
277553 | HYUNDAI KOREA Passenger | AVANTE N (CN7 N) | 아반떼 N (CN7 N) | 2023 | Gasoline 2.0 T-GDI THETA2 | 가솔린 2.0 T-GDI 세타2 | Mood Lamp Module | 무드 램프 모듈 | IFCHMCKLKZ1 | Rear Left Door Mood Lamp 2 - Temperature Warning | 左后门氛围灯 2 - 温度警告 | 후방 좌측 시트 도어 무드램프 2번 - 작동 경고 온도 (고온) |  | 705 | 70D | 22 B1 07 | 22 | B1 07 | parameter_1 | negative_1 | 50 | 100 | 0 | 6 01 | 10 | 1 | 1 | 1 | 0 | (Bit0 = 0x01) 0 = OFF / 1 = ON | 0 |  |  |  | 0 | 202603131815 | -1 | 10 03 | 3E 00 | 20
277554 | HYUNDAI KOREA Passenger | AVANTE N (CN7 N) | 아반떼 N (CN7 N) | 2023 | Gasoline 2.0 T-GDI THETA2 | 가솔린 2.0 T-GDI 세타2 | Mood Lamp Module | 무드 램프 모듈 | IFCHMCKLKZ1 | Rear Left Door Mood Lamp 2 - Temperature Fail | 左后门氛围灯 2 - 温度故障 | 후방 좌측 시트 도어 무드램프 2번 - 작동 온도 초과 (동작 중지) |  | 705 | 70D | 22 B1 07 | 22 | B1 07 | parameter_1 | negative_1 | 50 | 100 | 0 | 6 02 | 10 | 1 | 1 | 1 | 0 | (Bit1 = 0x02) 0 = OFF / 1 = ON | 0 |  |  |  | 0 | 202603131815 | -1 | 10 03 | 3E 00 | 20
277555 | HYUNDAI KOREA Passenger | AVANTE N (CN7 N) | 아반떼 N (CN7 N) | 2023 | Gasoline 2.0 T-GDI THETA2 | 가솔린 2.0 T-GDI 세타2 | Mood Lamp Module | 무드 램프 모듈 | IFCHMCKLKZ1 | Rear Left Door Mood Lamp 2 - Short LED Circuit | 左后门氛围灯 2 - LED电路短路 | 후방 좌측 시트 도어 무드램프 2번 - 슬레이브 제어기의 LED 쇼트 |  | 705 | 70D | 22 B1 07 | 22 | B1 07 | parameter_1 | negative_1 | 50 | 100 | 0 | 6 04 | 10 | 1 | 1 | 1 | 0 | (Bit2 = 0x04) 0 = OFF / 1 = ON | 0 |  |  |  | 0 | 202603131815 | -1 | 10 03 | 3E 00 | 20
277556 | HYUNDAI KOREA Passenger | AVANTE N (CN7 N) | 아반떼 N (CN7 N) | 2023 | Gasoline 2.0 T-GDI THETA2 | 가솔린 2.0 T-GDI 세타2 | Mood Lamp Module | 무드 램프 모듈 | IFCHMCKLKZ1 | Rear Left Door Mood Lamp 2 - Disconnection LED Circuit | 左后门氛围灯 2 - LED电路断路 | 후방 좌측 시트 도어 무드램프 2번 - 슬레이브 제어기의 LED 단선 |  | 705 | 70D | 22 B1 07 | 22 | B1 07 | parameter_1 | negative_1 | 50 | 100 | 0 | 6 08 | 10 | 1 | 1 | 1 | 0 | (Bit3 = 0x08) 0 = OFF / 1 = ON | 0 |  |  |  | 0 | 202603131815 | -1 | 10 03 | 3E 00 | 20
277557 | HYUNDAI KOREA Passenger | AVANTE N (CN7 N) | 아반떼 N (CN7 N) | 2023 | Gasoline 2.0 T-GDI THETA2 | 가솔린 2.0 T-GDI 세타2 | Mood Lamp Module | 무드 램프 모듈 | IFCHMCKLKZ1 | Rear Left Door Mood Lamp 2 - Signal Error Between Master & Slave | 左后门氛围灯 2 - 主从通信故障 | 후방 좌측 시트 도어 무드램프 2번 - 마스터/슬레이브 간 통신 에러 |  | 705 | 70D | 22 B1 07 | 22 | B1 07 | parameter_1 | negative_1 | 50 | 100 | 0 | 6 10 | 10 | 1 | 1 | 1 | 0 | (Bit4 = 0x10) 0 = OK / 1 = Error | 0 |  |  |  | 0 | 202603131815 | -1 | 10 03 | 3E 00 | 20
277558 | HYUNDAI KOREA Passenger | AVANTE N (CN7 N) | 아반떼 N (CN7 N) | 2023 | Gasoline 2.0 T-GDI THETA2 | 가솔린 2.0 T-GDI 세타2 | Mood Lamp Module | 무드 램프 모듈 | IFCHMCKLKZ1 | Rear Left Door Mood Lamp 2 - Status Information | 左后门氛围灯 2 - 状态信息 | 후방 좌측 시트 도어 무드램프 2번 - 슬레이브 제어기의 상태 정보 |  | 705 | 70D | 22 B1 07 | 22 | B1 07 | parameter_1 | negative_1 | 50 | 100 | 0 | 6 20 | 10 | 1 | 1 | 1 | 0 | (Bit5 = 0x20) 0 = Not OK / 1 = OK | 0 |  |  |  | 0 | 202603131815 | -1 | 10 03 | 3E 00 | 20
277559 | HYUNDAI KOREA Passenger | AVANTE N (CN7 N) | 아반떼 N (CN7 N) | 2023 | Gasoline 2.0 T-GDI THETA2 | 가솔린 2.0 T-GDI 세타2 | Mood Lamp Module | 무드 램프 모듈 | IFCHMCKLKZ1 | Rear Right Door Mood Lamp 2 - Temperature Warning | 右后门氛围灯 2 - 温度警告 | 후방 우측 시트 도어 무드램프 2번 - 작동 온도 경고 (고온) |  | 705 | 70D | 22 B1 07 | 22 | B1 07 | parameter_1 | negative_1 | 50 | 100 | 0 | 7 01 | 11 | 1 | 1 | 1 | 0 | (Bit0 = 0x01) 0 = OFF / 1 = ON | 0 |  |  |  | 0 | 202603131815 | -1 | 10 03 | 3E 00 | 20
277560 | HYUNDAI KOREA Passenger | AVANTE N (CN7 N) | 아반떼 N (CN7 N) | 2023 | Gasoline 2.0 T-GDI THETA2 | 가솔린 2.0 T-GDI 세타2 | Mood Lamp Module | 무드 램프 모듈 | IFCHMCKLKZ1 | Rear Right Door Mood Lamp 2 - Temperature Fail | 右后门氛围灯 2 - 温度故障 | 후방 우측 시트 도어 무드램프 2번 - 작동 온도 초과 (동작 중지) |  | 705 | 70D | 22 B1 07 | 22 | B1 07 | parameter_1 | negative_1 | 50 | 100 | 0 | 7 02 | 11 | 1 | 1 | 1 | 0 | (Bit1 = 0x02) 0 = OFF / 1 = ON | 0 |  |  |  | 0 | 202603131815 | -1 | 10 03 | 3E 00 | 20
277561 | HYUNDAI KOREA Passenger | AVANTE N (CN7 N) | 아반떼 N (CN7 N) | 2023 | Gasoline 2.0 T-GDI THETA2 | 가솔린 2.0 T-GDI 세타2 | Mood Lamp Module | 무드 램프 모듈 | IFCHMCKLKZ1 | Rear Right Door Mood Lamp 2 - Short LED Circuit | 右后门氛围灯 2 - LED电路短路 | 후방 우측 시트 도어 무드램프 2번 - 슬레이브 제어기의 LED 쇼트 |  | 705 | 70D | 22 B1 07 | 22 | B1 07 | parameter_1 | negative_1 | 50 | 100 | 0 | 7 04 | 11 | 1 | 1 | 1 | 0 | (Bit2 = 0x04) 0 = OFF / 1 = ON | 0 |  |  |  | 0 | 202603131815 | -1 | 10 03 | 3E 00 | 20
277562 | HYUNDAI KOREA Passenger | AVANTE N (CN7 N) | 아반떼 N (CN7 N) | 2023 | Gasoline 2.0 T-GDI THETA2 | 가솔린 2.0 T-GDI 세타2 | Mood Lamp Module | 무드 램프 모듈 | IFCHMCKLKZ1 | Rear Right Door Mood Lamp 2 - Disconnection LED Circuit | 右后门氛围灯 2 - LED电路断路 | 후방 우측 시트 도어 무드램프 2번 - 슬레이브 제어기의 LED 단선 |  | 705 | 70D | 22 B1 07 | 22 | B1 07 | parameter_1 | negative_1 | 50 | 100 | 0 | 7 08 | 11 | 1 | 1 | 1 | 0 | (Bit3 = 0x08) 0 = OFF / 1 = ON | 0 |  |  |  | 0 | 202603131815 | -1 | 10 03 | 3E 00 | 20
277563 | HYUNDAI KOREA Passenger | AVANTE N (CN7 N) | 아반떼 N (CN7 N) | 2023 | Gasoline 2.0 T-GDI THETA2 | 가솔린 2.0 T-GDI 세타2 | Mood Lamp Module | 무드 램프 모듈 | IFCHMCKLKZ1 | Rear Right Door Mood Lamp 2 - Signal Error Between Master & Slave | 右后门氛围灯 2 - 主从通信故障 | 후방 우측 시트 도어 무드램프 2번 - 마스터/슬레이브 간 통신 에러 |  | 705 | 70D | 22 B1 07 | 22 | B1 07 | parameter_1 | negative_1 | 50 | 100 | 0 | 7 10 | 11 | 1 | 1 | 1 | 0 | (Bit4 = 0x10) 0 = OK / 1 = Error | 0 |  |  |  | 0 | 202603131815 | -1 | 10 03 | 3E 00 | 20
277564 | HYUNDAI KOREA Passenger | AVANTE N (CN7 N) | 아반떼 N (CN7 N) | 2023 | Gasoline 2.0 T-GDI THETA2 | 가솔린 2.0 T-GDI 세타2 | Mood Lamp Module | 무드 램프 모듈 | IFCHMCKLKZ1 | Rear Right Door Mood Lamp 2 - Status Information | 右后门氛围灯 2 - 状态信息 | 후방 우측 시트 도어 무드램프 2번 - 슬레이브 제어기의 상태 정보 |  | 705 | 70D | 22 B1 07 | 22 | B1 07 | parameter_1 | negative_1 | 50 | 100 | 0 | 7 20 | 11 | 1 | 1 | 1 | 0 | (Bit5 = 0x20) 0 = Not OK / 1 = OK | 0 |  |  |  | 0 | 202603131815 | -1 | 10 03 | 3E 00 | 20
277565 | HYUNDAI KOREA Passenger | AVANTE N (CN7 N) | 아반떼 N (CN7 N) | 2023 | Gasoline 2.0 T-GDI THETA2 | 가솔린 2.0 T-GDI 세타2 | Mood Lamp Module | 무드 램프 모듈 | IFCHMCKLKZ1 | Floor Console Mood Lamp 2 - Temperature Warning | 中央通道氛围灯 2 - 温度警告 | 플로워 콘솔 무드램프 2번 - 작동 온도 경과 (고온) |  | 705 | 70D | 22 B1 08 | 22 | B1 08 | parameter_1 | negative_1 | 50 | 100 | 0 | 4 01 | 8 | 1 | 1 | 1 | 0 | (Bit0 = 0x01) 0 = OFF / 1 = ON | 0 |  |  |  | 0 | 202603131815 | -1 | 10 03 | 3E 00 | 20
277566 | HYUNDAI KOREA Passenger | AVANTE N (CN7 N) | 아반떼 N (CN7 N) | 2023 | Gasoline 2.0 T-GDI THETA2 | 가솔린 2.0 T-GDI 세타2 | Mood Lamp Module | 무드 램프 모듈 | IFCHMCKLKZ1 | Floor Console Mood Lamp 2 - Temperature Fail | 中央通道氛围灯 2 - 温度故障 | 플로워 콘솔 무드램프 2번 - 작동 온도 초과 (동작 중지) |  | 705 | 70D | 22 B1 08 | 22 | B1 08 | parameter_1 | negative_1 | 50 | 100 | 0 | 4 02 | 8 | 1 | 1 | 1 | 0 | (Bit1 = 0x02) 0 = OFF / 1 = ON | 0 |  |  |  | 0 | 202603131815 | -1 | 10 03 | 3E 00 | 20
277567 | HYUNDAI KOREA Passenger | AVANTE N (CN7 N) | 아반떼 N (CN7 N) | 2023 | Gasoline 2.0 T-GDI THETA2 | 가솔린 2.0 T-GDI 세타2 | Mood Lamp Module | 무드 램프 모듈 | IFCHMCKLKZ1 | Floor Console Mood Lamp 2 - Short LED Circuit | 中央通道氛围灯 2 - LED电路短路 | 플로워 콘솔 무드램프 2번 - 슬레이브 제어기의 LED 쇼트 |  | 705 | 70D | 22 B1 08 | 22 | B1 08 | parameter_1 | negative_1 | 50 | 100 | 0 | 4 04 | 8 | 1 | 1 | 1 | 0 | (Bit2 = 0x04) 0 = OFF / 1 = ON | 0 |  |  |  | 0 | 202603131815 | -1 | 10 03 | 3E 00 | 20
277568 | HYUNDAI KOREA Passenger | AVANTE N (CN7 N) | 아반떼 N (CN7 N) | 2023 | Gasoline 2.0 T-GDI THETA2 | 가솔린 2.0 T-GDI 세타2 | Mood Lamp Module | 무드 램프 모듈 | IFCHMCKLKZ1 | Floor Console Mood Lamp 2 - Disconnection LED Circuit | 中央通道氛围灯 2 - LED电路断路 | 플로워 콘솔 무드램프 2번 - 슬레이브 제어기의 LED 단선 |  | 705 | 70D | 22 B1 08 | 22 | B1 08 | parameter_1 | negative_1 | 50 | 100 | 0 | 4 08 | 8 | 1 | 1 | 1 | 0 | (Bit3 = 0x08) 0 = OFF / 1 = ON | 0 |  |  |  | 0 | 202603131815 | -1 | 10 03 | 3E 00 | 20
277569 | HYUNDAI KOREA Passenger | AVANTE N (CN7 N) | 아반떼 N (CN7 N) | 2023 | Gasoline 2.0 T-GDI THETA2 | 가솔린 2.0 T-GDI 세타2 | Mood Lamp Module | 무드 램프 모듈 | IFCHMCKLKZ1 | Floor Console Mood Lamp 2 - Signal Error Between Master & Slave | 中央通道氛围灯 2 - 主从通信故障 | 플로워 콘솔 무드램프 2번 - 마스터/슬레이브 간 통신 에러 |  | 705 | 70D | 22 B1 08 | 22 | B1 08 | parameter_1 | negative_1 | 50 | 100 | 0 | 4 10 | 8 | 1 | 1 | 1 | 0 | (Bit4 = 0x10) 0 = OFF / 1 = LIN Error | 0 |  |  |  | 0 | 202603131815 | -1 | 10 03 | 3E 00 | 20
277570 | HYUNDAI KOREA Passenger | AVANTE N (CN7 N) | 아반떼 N (CN7 N) | 2023 | Gasoline 2.0 T-GDI THETA2 | 가솔린 2.0 T-GDI 세타2 | Mood Lamp Module | 무드 램프 모듈 | IFCHMCKLKZ1 | Floor Console Mood Lamp 2 - Status Information | 中央通道氛围灯 2 - 状态信息 | 플로워 콘솔 무드램프 2번 - 슬레이브 제어기의 상태 정보 |  | 705 | 70D | 22 B1 08 | 22 | B1 08 | parameter_1 | negative_1 | 50 | 100 | 0 | 4 20 | 8 | 1 | 1 | 1 | 0 | (Bit5 = 0x20) 0 = Not OK / 1 = OK | 0 |  |  |  | 0 | 202603131815 | -1 | 10 03 | 3E 00 | 20
277571 | HYUNDAI KOREA Passenger | AVANTE N (CN7 N) | 아반떼 N (CN7 N) | 2023 | Gasoline 2.0 T-GDI THETA2 | 가솔린 2.0 T-GDI 세타2 | Mood Lamp Module | 무드 램프 모듈 | IFCHMCKLKZ1 | Trim Mood Lamp 0 - Temperature Warning | 饰板氛围灯 0 - 温度警告 | 트림 무드등 0번 - 작동 온도 경과 (고온) |  | 705 | 70D | 22 B1 08 | 22 | B1 08 | parameter_1 | negative_1 | 50 | 100 | 0 | 5 01 | 9 | 1 | 1 | 1 | 0 | (Bit0 = 0x01) 0 = OFF / 1 = ON | 0 |  |  |  | 0 | 202603131815 | -1 | 10 03 | 3E 00 | 20
277572 | HYUNDAI KOREA Passenger | AVANTE N (CN7 N) | 아반떼 N (CN7 N) | 2023 | Gasoline 2.0 T-GDI THETA2 | 가솔린 2.0 T-GDI 세타2 | Mood Lamp Module | 무드 램프 모듈 | IFCHMCKLKZ1 | Trim Mood Lamp 0 - Temperature Fail | 饰板氛围灯 0 - 温度故障 | 트림 무드등 0번 - 작동 온도 초과 (동작 중지) |  | 705 | 70D | 22 B1 08 | 22 | B1 08 | parameter_1 | negative_1 | 50 | 100 | 0 | 5 02 | 9 | 1 | 1 | 1 | 0 | (Bit1 = 0x02) 0 = OFF / 1 = ON | 0 |  |  |  | 0 | 202603131815 | -1 | 10 03 | 3E 00 | 20
277573 | HYUNDAI KOREA Passenger | AVANTE N (CN7 N) | 아반떼 N (CN7 N) | 2023 | Gasoline 2.0 T-GDI THETA2 | 가솔린 2.0 T-GDI 세타2 | Mood Lamp Module | 무드 램프 모듈 | IFCHMCKLKZ1 | Trim Mood Lamp 0 - Short LED Circuit | 饰板氛围灯 0 - LED电路短路 | 트림 무드등 0번 - 슬레이브 제어기의 LED 쇼트 |  | 705 | 70D | 22 B1 08 | 22 | B1 08 | parameter_1 | negative_1 | 50 | 100 | 0 | 5 04 | 9 | 1 | 1 | 1 | 0 | (Bit2 = 0x04) 0 = OFF / 1 = ON | 0 |  |  |  | 0 | 202603131815 | -1 | 10 03 | 3E 00 | 20
277574 | HYUNDAI KOREA Passenger | AVANTE N (CN7 N) | 아반떼 N (CN7 N) | 2023 | Gasoline 2.0 T-GDI THETA2 | 가솔린 2.0 T-GDI 세타2 | Mood Lamp Module | 무드 램프 모듈 | IFCHMCKLKZ1 | Trim Mood Lamp 0 - Disconnection LED Circuit | 饰板氛围灯 0 - LED电路断路 | 트림 무드등 0번 - 슬레이브 제어기의 LED 단선 |  | 705 | 70D | 22 B1 08 | 22 | B1 08 | parameter_1 | negative_1 | 50 | 100 | 0 | 5 08 | 9 | 1 | 1 | 1 | 0 | (Bit3 = 0x08) 0 = OFF / 1 = ON | 0 |  |  |  | 0 | 202603131815 | -1 | 10 03 | 3E 00 | 20
277575 | HYUNDAI KOREA Passenger | AVANTE N (CN7 N) | 아반떼 N (CN7 N) | 2023 | Gasoline 2.0 T-GDI THETA2 | 가솔린 2.0 T-GDI 세타2 | Mood Lamp Module | 무드 램프 모듈 | IFCHMCKLKZ1 | Trim Mood Lamp 0 - Signal Error Between Master & Slave | 饰板氛围灯 0 - 主从通信故障 | 트림 무드등 0번 - 마스터/슬레이브 간 통신 에러 |  | 705 | 70D | 22 B1 08 | 22 | B1 08 | parameter_1 | negative_1 | 50 | 100 | 0 | 5 10 | 9 | 1 | 1 | 1 | 0 | (Bit4 = 0x10) 0 = OFF / 1 = LIN Error | 0 |  |  |  | 0 | 202603131815 | -1 | 10 03 | 3E 00 | 20
277576 | HYUNDAI KOREA Passenger | AVANTE N (CN7 N) | 아반떼 N (CN7 N) | 2023 | Gasoline 2.0 T-GDI THETA2 | 가솔린 2.0 T-GDI 세타2 | Mood Lamp Module | 무드 램프 모듈 | IFCHMCKLKZ1 | Trim Mood Lamp 0 - Status Information | 饰板氛围灯 0 - 状态信息 | 트림 무드등 0번 - 슬레이브 제어기의 상태 정보 |  | 705 | 70D | 22 B1 08 | 22 | B1 08 | parameter_1 | negative_1 | 50 | 100 | 0 | 5 20 | 9 | 1 | 1 | 1 | 0 | (Bit5 = 0x20) 0 = Not OK / 1 = OK | 0 |  |  |  | 0 | 202603131815 | -1 | 10 03 | 3E 00 | 20
277577 | HYUNDAI KOREA Passenger | AVANTE N (CN7 N) | 아반떼 N (CN7 N) | 2023 | Gasoline 2.0 T-GDI THETA2 | 가솔린 2.0 T-GDI 세타2 | Mood Lamp Module | 무드 램프 모듈 | IFCHMCKLKZ1 | Trim Mood Lamp 1 - Temperature Warning | 饰板氛围灯 1 - 温度警告 | 트림 무드등 1번 - 작동 온도 경과 (고온) |  | 705 | 70D | 22 B1 08 | 22 | B1 08 | parameter_1 | negative_1 | 50 | 100 | 0 | 6 01 | 10 | 1 | 1 | 1 | 0 | (Bit0 = 0x01) 0 = OFF / 1 = ON | 0 |  |  |  | 0 | 202603131815 | -1 | 10 03 | 3E 00 | 20
277578 | HYUNDAI KOREA Passenger | AVANTE N (CN7 N) | 아반떼 N (CN7 N) | 2023 | Gasoline 2.0 T-GDI THETA2 | 가솔린 2.0 T-GDI 세타2 | Mood Lamp Module | 무드 램프 모듈 | IFCHMCKLKZ1 | Trim Mood Lamp 1 - Temperature Fail | 饰板氛围灯 1 - 温度故障 | 트림 무드등 1번 - 작동 온도 초과 (동작 중지) |  | 705 | 70D | 22 B1 08 | 22 | B1 08 | parameter_1 | negative_1 | 50 | 100 | 0 | 6 02 | 10 | 1 | 1 | 1 | 0 | (Bit1 = 0x02) 0 = OFF / 1 = ON | 0 |  |  |  | 0 | 202603131815 | -1 | 10 03 | 3E 00 | 20
277579 | HYUNDAI KOREA Passenger | AVANTE N (CN7 N) | 아반떼 N (CN7 N) | 2023 | Gasoline 2.0 T-GDI THETA2 | 가솔린 2.0 T-GDI 세타2 | Mood Lamp Module | 무드 램프 모듈 | IFCHMCKLKZ1 | Trim Mood Lamp 1 - Short LED Circuit | 饰板氛围灯 1 - LED电路短路 | 트림 무드등 1번 - 슬레이브 제어기의 LED 쇼트 |  | 705 | 70D | 22 B1 08 | 22 | B1 08 | parameter_1 | negative_1 | 50 | 100 | 0 | 6 04 | 10 | 1 | 1 | 1 | 0 | (Bit2 = 0x04) 0 = OFF / 1 = ON | 0 |  |  |  | 0 | 202603131815 | -1 | 10 03 | 3E 00 | 20
277580 | HYUNDAI KOREA Passenger | AVANTE N (CN7 N) | 아반떼 N (CN7 N) | 2023 | Gasoline 2.0 T-GDI THETA2 | 가솔린 2.0 T-GDI 세타2 | Mood Lamp Module | 무드 램프 모듈 | IFCHMCKLKZ1 | Trim Mood Lamp 1 - Disconnection LED Circuit | 饰板氛围灯 1 - LED电路断路 | 트림 무드등 1번 - 슬레이브 제어기의 LED 단선 |  | 705 | 70D | 22 B1 08 | 22 | B1 08 | parameter_1 | negative_1 | 50 | 100 | 0 | 6 08 | 10 | 1 | 1 | 1 | 0 | (Bit3 = 0x08) 0 = OFF / 1 = ON | 0 |  |  |  | 0 | 202603131815 | -1 | 10 03 | 3E 00 | 20
277581 | HYUNDAI KOREA Passenger | AVANTE N (CN7 N) | 아반떼 N (CN7 N) | 2023 | Gasoline 2.0 T-GDI THETA2 | 가솔린 2.0 T-GDI 세타2 | Mood Lamp Module | 무드 램프 모듈 | IFCHMCKLKZ1 | Trim Mood Lamp 1 - Signal Error Between Master & Slave | 饰板氛围灯 1 - 主从通信故障 | 트림 무드등 1번 - 마스터/슬레이브 간 통신 에러 |  | 705 | 70D | 22 B1 08 | 22 | B1 08 | parameter_1 | negative_1 | 50 | 100 | 0 | 6 10 | 10 | 1 | 1 | 1 | 0 | (Bit4 = 0x10) 0 = OFF / 1 = LIN Error | 0 |  |  |  | 0 | 202603131815 | -1 | 10 03 | 3E 00 | 20
277582 | HYUNDAI KOREA Passenger | AVANTE N (CN7 N) | 아반떼 N (CN7 N) | 2023 | Gasoline 2.0 T-GDI THETA2 | 가솔린 2.0 T-GDI 세타2 | Mood Lamp Module | 무드 램프 모듈 | IFCHMCKLKZ1 | Trim Mood Lamp 1 - Status Information | 饰板氛围灯 1 - 状态信息 | 트림 무드등 1번 - 슬레이브 제어기의 상태 정보 |  | 705 | 70D | 22 B1 08 | 22 | B1 08 | parameter_1 | negative_1 | 50 | 100 | 0 | 6 20 | 10 | 1 | 1 | 1 | 0 | (Bit5 = 0x20) 0 = Not OK / 1 = OK | 0 |  |  |  | 0 | 202603131815 | -1 | 10 03 | 3E 00 | 20
277583 | HYUNDAI KOREA Passenger | AVANTE N (CN7 N) | 아반떼 N (CN7 N) | 2023 | Gasoline 2.0 T-GDI THETA2 | 가솔린 2.0 T-GDI 세타2 | Mood Lamp Module | 무드 램프 모듈 | IFCHMCKLKZ1 | Sunroof Mood Lamp 0 - Temperature Warning | 天窗氛围灯 0 - 温度警告 | 썬루프 무드등 0번 - 작동 온도 경과 (고온) |  | 705 | 70D | 22 B1 09 | 22 | B1 09 | parameter_1 | negative_1 | 50 | 100 | 0 | 4 01 | 8 | 1 | 1 | 1 | 0 | (Bit0 = 0x01) 0 = OFF / 1 = ON | 0 |  |  |  | 0 | 202603131815 | -1 | 10 03 | 3E 00 | 20
277584 | HYUNDAI KOREA Passenger | AVANTE N (CN7 N) | 아반떼 N (CN7 N) | 2023 | Gasoline 2.0 T-GDI THETA2 | 가솔린 2.0 T-GDI 세타2 | Mood Lamp Module | 무드 램프 모듈 | IFCHMCKLKZ1 | Sunroof Mood Lamp 0 - Temperature Fail | 天窗氛围灯 0 - 温度故障 | 썬루프 무드등 0번 - 작동 온도 초과 (동작 중지) |  | 705 | 70D | 22 B1 09 | 22 | B1 09 | parameter_1 | negative_1 | 50 | 100 | 0 | 4 02 | 8 | 1 | 1 | 1 | 0 | (Bit1 = 0x02) 0 = OFF / 1 = ON | 0 |  |  |  | 0 | 202603131815 | -1 | 10 03 | 3E 00 | 20
277585 | HYUNDAI KOREA Passenger | AVANTE N (CN7 N) | 아반떼 N (CN7 N) | 2023 | Gasoline 2.0 T-GDI THETA2 | 가솔린 2.0 T-GDI 세타2 | Mood Lamp Module | 무드 램프 모듈 | IFCHMCKLKZ1 | Sunroof Mood Lamp 0 - Short LED Circuit | 天窗氛围灯 0 - LED电路短路 | 썬루프 무드등 0번 - 슬레이브 제어기의 LED 쇼트 |  | 705 | 70D | 22 B1 09 | 22 | B1 09 | parameter_1 | negative_1 | 50 | 100 | 0 | 4 04 | 8 | 1 | 1 | 1 | 0 | (Bit2 = 0x04) 0 = OFF / 1 = ON | 0 |  |  |  | 0 | 202603131815 | -1 | 10 03 | 3E 00 | 20
277586 | HYUNDAI KOREA Passenger | AVANTE N (CN7 N) | 아반떼 N (CN7 N) | 2023 | Gasoline 2.0 T-GDI THETA2 | 가솔린 2.0 T-GDI 세타2 | Mood Lamp Module | 무드 램프 모듈 | IFCHMCKLKZ1 | Sunroof Mood Lamp 0 - Disconnection LED Circuit | 天窗氛围灯 0 - LED电路断路 | 썬루프 무드등 0번 - 슬레이브 제어기의 LED 단선 |  | 705 | 70D | 22 B1 09 | 22 | B1 09 | parameter_1 | negative_1 | 50 | 100 | 0 | 4 08 | 8 | 1 | 1 | 1 | 0 | (Bit3 = 0x08) 0 = OFF / 1 = ON | 0 |  |  |  | 0 | 202603131815 | -1 | 10 03 | 3E 00 | 20
277587 | HYUNDAI KOREA Passenger | AVANTE N (CN7 N) | 아반떼 N (CN7 N) | 2023 | Gasoline 2.0 T-GDI THETA2 | 가솔린 2.0 T-GDI 세타2 | Mood Lamp Module | 무드 램프 모듈 | IFCHMCKLKZ1 | Sunroof Mood Lamp 0 - Signal Error Between Master & Slave | 天窗氛围灯 0 - 主从通信故障 | 썬루프 무드등 0번 - 마스터/슬레이브 간 통신 에러 |  | 705 | 70D | 22 B1 09 | 22 | B1 09 | parameter_1 | negative_1 | 50 | 100 | 0 | 4 10 | 8 | 1 | 1 | 1 | 0 | (Bit4 = 0x10) 0 = OFF / 1 = LIN Error | 0 |  |  |  | 0 | 202603131815 | -1 | 10 03 | 3E 00 | 20
277588 | HYUNDAI KOREA Passenger | AVANTE N (CN7 N) | 아반떼 N (CN7 N) | 2023 | Gasoline 2.0 T-GDI THETA2 | 가솔린 2.0 T-GDI 세타2 | Mood Lamp Module | 무드 램프 모듈 | IFCHMCKLKZ1 | Sunroof Mood Lamp 0 - Status Information | 天窗氛围灯 0 - 状态信息 | 썬루프 무드등 0번 - 슬레이브 제어기의 상태 정보 |  | 705 | 70D | 22 B1 09 | 22 | B1 09 | parameter_1 | negative_1 | 50 | 100 | 0 | 4 20 | 8 | 1 | 1 | 1 | 0 | (Bit5 = 0x20) 0 = Not OK / 1 = OK | 0 |  |  |  | 0 | 202603131815 | -1 | 10 03 | 3E 00 | 20
277589 | HYUNDAI KOREA Passenger | AVANTE N (CN7 N) | 아반떼 N (CN7 N) | 2023 | Gasoline 2.0 T-GDI THETA2 | 가솔린 2.0 T-GDI 세타2 | Mood Lamp Module | 무드 램프 모듈 | IFCHMCKLKZ1 | Sunroof Mood Lamp 1 - Temperature Warning | 天窗氛围灯 1 - 温度警告 | 썬루프 무드등 1번 - 작동 온도 경과 (고온) |  | 705 | 70D | 22 B1 09 | 22 | B1 09 | parameter_1 | negative_1 | 50 | 100 | 0 | 5 01 | 9 | 1 | 1 | 1 | 0 | (Bit0 = 0x01) 0 = OFF / 1 = ON | 0 |  |  |  | 0 | 202603131815 | -1 | 10 03 | 3E 00 | 20
277590 | HYUNDAI KOREA Passenger | AVANTE N (CN7 N) | 아반떼 N (CN7 N) | 2023 | Gasoline 2.0 T-GDI THETA2 | 가솔린 2.0 T-GDI 세타2 | Mood Lamp Module | 무드 램프 모듈 | IFCHMCKLKZ1 | Sunroof Mood Lamp 1 - Temperature Fail | 天窗氛围灯 1 - 温度故障 | 썬루프 무드등 1번 - 작동 온도 초과 (동작 중지) |  | 705 | 70D | 22 B1 09 | 22 | B1 09 | parameter_1 | negative_1 | 50 | 100 | 0 | 5 02 | 9 | 1 | 1 | 1 | 0 | (Bit1 = 0x02) 0 = OFF / 1 = ON | 0 |  |  |  | 0 | 202603131815 | -1 | 10 03 | 3E 00 | 20
277591 | HYUNDAI KOREA Passenger | AVANTE N (CN7 N) | 아반떼 N (CN7 N) | 2023 | Gasoline 2.0 T-GDI THETA2 | 가솔린 2.0 T-GDI 세타2 | Mood Lamp Module | 무드 램프 모듈 | IFCHMCKLKZ1 | Sunroof Mood Lamp 1 - Short LED Circuit | 天窗氛围灯 1 - LED电路短路 | 썬루프 무드등 1번 - 슬레이브 제어기의 LED 쇼트 |  | 705 | 70D | 22 B1 09 | 22 | B1 09 | parameter_1 | negative_1 | 50 | 100 | 0 | 5 04 | 9 | 1 | 1 | 1 | 0 | (Bit2 = 0x04) 0 = OFF / 1 = ON | 0 |  |  |  | 0 | 202603131815 | -1 | 10 03 | 3E 00 | 20
277592 | HYUNDAI KOREA Passenger | AVANTE N (CN7 N) | 아반떼 N (CN7 N) | 2023 | Gasoline 2.0 T-GDI THETA2 | 가솔린 2.0 T-GDI 세타2 | Mood Lamp Module | 무드 램프 모듈 | IFCHMCKLKZ1 | Sunroof Mood Lamp 1 - Disconnection LED Circuit | 天窗氛围灯 1 - LED电路断路 | 썬루프 무드등 1번 - 슬레이브 제어기의 LED 단선 |  | 705 | 70D | 22 B1 09 | 22 | B1 09 | parameter_1 | negative_1 | 50 | 100 | 0 | 5 08 | 9 | 1 | 1 | 1 | 0 | (Bit3 = 0x08) 0 = OFF / 1 = ON | 0 |  |  |  | 0 | 202603131815 | -1 | 10 03 | 3E 00 | 20
277593 | HYUNDAI KOREA Passenger | AVANTE N (CN7 N) | 아반떼 N (CN7 N) | 2023 | Gasoline 2.0 T-GDI THETA2 | 가솔린 2.0 T-GDI 세타2 | Mood Lamp Module | 무드 램프 모듈 | IFCHMCKLKZ1 | Sunroof Mood Lamp 1 - Signal Error Between Master & Slave | 天窗氛围灯 1 - 主从通信故障 | 썬루프 무드등 1번 - 마스터/슬레이브 간 통신 에러 |  | 705 | 70D | 22 B1 09 | 22 | B1 09 | parameter_1 | negative_1 | 50 | 100 | 0 | 5 10 | 9 | 1 | 1 | 1 | 0 | (Bit4 = 0x10) 0 = OFF / 1 = LIN Error | 0 |  |  |  | 0 | 202603131815 | -1 | 10 03 | 3E 00 | 20
277594 | HYUNDAI KOREA Passenger | AVANTE N (CN7 N) | 아반떼 N (CN7 N) | 2023 | Gasoline 2.0 T-GDI THETA2 | 가솔린 2.0 T-GDI 세타2 | Mood Lamp Module | 무드 램프 모듈 | IFCHMCKLKZ1 | Sunroof Mood Lamp 1 - Status Information | 天窗氛围灯 1 - 状态信息 | 썬루프 무드등 1번 - 슬레이브 제어기의 상태 정보 |  | 705 | 70D | 22 B1 09 | 22 | B1 09 | parameter_1 | negative_1 | 50 | 100 | 0 | 5 20 | 9 | 1 | 1 | 1 | 0 | (Bit5 = 0x20) 0 = Not OK / 1 = OK | 0 |  |  |  | 0 | 202603131815 | -1 | 10 03 | 3E 00 | 20
277595 | HYUNDAI KOREA Passenger | AVANTE N (CN7 N) | 아반떼 N (CN7 N) | 2023 | Gasoline 2.0 T-GDI THETA2 | 가솔린 2.0 T-GDI 세타2 | Mood Lamp Module | 무드 램프 모듈 | IFCHMCKLKZ1 | Sunroof Mood Lamp 2 - Temperature Warning | 天窗氛围灯 2 - 温度警告 | 썬루프 무드등 2번 - 작동 온도 경과 (고온) |  | 705 | 70D | 22 B1 09 | 22 | B1 09 | parameter_1 | negative_1 | 50 | 100 | 0 | 6 01 | 10 | 1 | 1 | 1 | 0 | (Bit0 = 0x01) 0 = OFF / 1 = ON | 0 |  |  |  | 0 | 202603131815 | -1 | 10 03 | 3E 00 | 20
277596 | HYUNDAI KOREA Passenger | AVANTE N (CN7 N) | 아반떼 N (CN7 N) | 2023 | Gasoline 2.0 T-GDI THETA2 | 가솔린 2.0 T-GDI 세타2 | Mood Lamp Module | 무드 램프 모듈 | IFCHMCKLKZ1 | Sunroof Mood Lamp 2 - Temperature Fail | 天窗氛围灯 2 - 温度故障 | 썬루프 무드등 2번 - 작동 온도 초과 (동작 중지) |  | 705 | 70D | 22 B1 09 | 22 | B1 09 | parameter_1 | negative_1 | 50 | 100 | 0 | 6 02 | 10 | 1 | 1 | 1 | 0 | (Bit1 = 0x02) 0 = OFF / 1 = ON | 0 |  |  |  | 0 | 202603131815 | -1 | 10 03 | 3E 00 | 20
277597 | HYUNDAI KOREA Passenger | AVANTE N (CN7 N) | 아반떼 N (CN7 N) | 2023 | Gasoline 2.0 T-GDI THETA2 | 가솔린 2.0 T-GDI 세타2 | Mood Lamp Module | 무드 램프 모듈 | IFCHMCKLKZ1 | Sunroof Mood Lamp 2 - Short LED Circuit | 天窗氛围灯 2 - LED电路短路 | 썬루프 무드등 2번 - 슬레이브 제어기의 LED 쇼트 |  | 705 | 70D | 22 B1 09 | 22 | B1 09 | parameter_1 | negative_1 | 50 | 100 | 0 | 6 04 | 10 | 1 | 1 | 1 | 0 | (Bit2 = 0x04) 0 = OFF / 1 = ON | 0 |  |  |  | 0 | 202603131815 | -1 | 10 03 | 3E 00 | 20
277598 | HYUNDAI KOREA Passenger | AVANTE N (CN7 N) | 아반떼 N (CN7 N) | 2023 | Gasoline 2.0 T-GDI THETA2 | 가솔린 2.0 T-GDI 세타2 | Mood Lamp Module | 무드 램프 모듈 | IFCHMCKLKZ1 | Sunroof Mood Lamp 2 - Disconnection LED Circuit | 天窗氛围灯 2 - LED电路断路 | 썬루프 무드등 2번 - 슬레이브 제어기의 LED 단선 |  | 705 | 70D | 22 B1 09 | 22 | B1 09 | parameter_1 | negative_1 | 50 | 100 | 0 | 6 08 | 10 | 1 | 1 | 1 | 0 | (Bit3 = 0x08) 0 = OFF / 1 = ON | 0 |  |  |  | 0 | 202603131815 | -1 | 10 03 | 3E 00 | 20
277599 | HYUNDAI KOREA Passenger | AVANTE N (CN7 N) | 아반떼 N (CN7 N) | 2023 | Gasoline 2.0 T-GDI THETA2 | 가솔린 2.0 T-GDI 세타2 | Mood Lamp Module | 무드 램프 모듈 | IFCHMCKLKZ1 | Sunroof Mood Lamp 2 - Signal Error Between Master & Slave | 天窗氛围灯 2 - 主从通信故障 | 썬루프 무드등 2번 - 마스터/슬레이브 간 통신 에러 |  | 705 | 70D | 22 B1 09 | 22 | B1 09 | parameter_1 | negative_1 | 50 | 100 | 0 | 6 10 | 10 | 1 | 1 | 1 | 0 | (Bit4 = 0x10) 0 = OFF / 1 = LIN Error | 0 |  |  |  | 0 | 202603131815 | -1 | 10 03 | 3E 00 | 20
277600 | HYUNDAI KOREA Passenger | AVANTE N (CN7 N) | 아반떼 N (CN7 N) | 2023 | Gasoline 2.0 T-GDI THETA2 | 가솔린 2.0 T-GDI 세타2 | Mood Lamp Module | 무드 램프 모듈 | IFCHMCKLKZ1 | Sunroof Mood Lamp 2 - Status Information | 天窗氛围灯 2 - 状态信息 | 썬루프 무드등 2번 - 슬레이브 제어기의 상태 정보 |  | 705 | 70D | 22 B1 09 | 22 | B1 09 | parameter_1 | negative_1 | 50 | 100 | 0 | 6 20 | 10 | 1 | 1 | 1 | 0 | (Bit5 = 0x20) 0 = Not OK / 1 = OK | 0 |  |  |  | 0 | 202603131815 | -1 | 10 03 | 3E 00 | 20
277601 | HYUNDAI KOREA Passenger | AVANTE N (CN7 N) | 아반떼 N (CN7 N) | 2023 | Gasoline 2.0 T-GDI THETA2 | 가솔린 2.0 T-GDI 세타2 | Mood Lamp Module | 무드 램프 모듈 | IFCHMCKLKZ1 | Sunroof Mood Lamp 3 - Temperature Warning | 天窗氛围灯 3 - 温度警告 | 썬루프 무드등 3번 - 작동 온도 경과 (고온) |  | 705 | 70D | 22 B1 09 | 22 | B1 09 | parameter_1 | negative_1 | 50 | 100 | 0 | 7 01 | 11 | 1 | 1 | 1 | 0 | (Bit0 = 0x01) 0 = OFF / 1 = ON | 0 |  |  |  | 0 | 202603131815 | -1 | 10 03 | 3E 00 | 20
277602 | HYUNDAI KOREA Passenger | AVANTE N (CN7 N) | 아반떼 N (CN7 N) | 2023 | Gasoline 2.0 T-GDI THETA2 | 가솔린 2.0 T-GDI 세타2 | Mood Lamp Module | 무드 램프 모듈 | IFCHMCKLKZ1 | Sunroof Mood Lamp 3 - Temperature Fail | 天窗氛围灯 3 - 温度故障 | 썬루프 무드등 3번 - 작동 온도 초과 (동작 중지) |  | 705 | 70D | 22 B1 09 | 22 | B1 09 | parameter_1 | negative_1 | 50 | 100 | 0 | 7 02 | 11 | 1 | 1 | 1 | 0 | (Bit1 = 0x02) 0 = OFF / 1 = ON | 0 |  |  |  | 0 | 202603131815 | -1 | 10 03 | 3E 00 | 20
277603 | HYUNDAI KOREA Passenger | AVANTE N (CN7 N) | 아반떼 N (CN7 N) | 2023 | Gasoline 2.0 T-GDI THETA2 | 가솔린 2.0 T-GDI 세타2 | Mood Lamp Module | 무드 램프 모듈 | IFCHMCKLKZ1 | Sunroof Mood Lamp 3 - Short LED Circuit | 天窗氛围灯 3 - LED电路短路 | 썬루프 무드등 3번 - 슬레이브 제어기의 LED 쇼트 |  | 705 | 70D | 22 B1 09 | 22 | B1 09 | parameter_1 | negative_1 | 50 | 100 | 0 | 7 04 | 11 | 1 | 1 | 1 | 0 | (Bit2 = 0x04) 0 = OFF / 1 = ON | 0 |  |  |  | 0 | 202603131815 | -1 | 10 03 | 3E 00 | 20
277604 | HYUNDAI KOREA Passenger | AVANTE N (CN7 N) | 아반떼 N (CN7 N) | 2023 | Gasoline 2.0 T-GDI THETA2 | 가솔린 2.0 T-GDI 세타2 | Mood Lamp Module | 무드 램프 모듈 | IFCHMCKLKZ1 | Sunroof Mood Lamp 3 - Disconnection LED Circuit | 天窗氛围灯 3 - LED电路断路 | 썬루프 무드등 3번 - 슬레이브 제어기의 LED 단선 |  | 705 | 70D | 22 B1 09 | 22 | B1 09 | parameter_1 | negative_1 | 50 | 100 | 0 | 7 08 | 11 | 1 | 1 | 1 | 0 | (Bit3 = 0x08) 0 = OFF / 1 = ON | 0 |  |  |  | 0 | 202603131815 | -1 | 10 03 | 3E 00 | 20
277605 | HYUNDAI KOREA Passenger | AVANTE N (CN7 N) | 아반떼 N (CN7 N) | 2023 | Gasoline 2.0 T-GDI THETA2 | 가솔린 2.0 T-GDI 세타2 | Mood Lamp Module | 무드 램프 모듈 | IFCHMCKLKZ1 | Sunroof Mood Lamp 3 - Signal Error Between Master & Slave | 天窗氛围灯 3 - 主从通信故障 | 썬루프 무드등 3번 - 마스터/슬레이브 간 통신 에러 |  | 705 | 70D | 22 B1 09 | 22 | B1 09 | parameter_1 | negative_1 | 50 | 100 | 0 | 7 10 | 11 | 1 | 1 | 1 | 0 | (Bit4 = 0x10) 0 = OFF / 1 = LIN Error | 0 |  |  |  | 0 | 202603131815 | -1 | 10 03 | 3E 00 | 20
277606 | HYUNDAI KOREA Passenger | AVANTE N (CN7 N) | 아반떼 N (CN7 N) | 2023 | Gasoline 2.0 T-GDI THETA2 | 가솔린 2.0 T-GDI 세타2 | Mood Lamp Module | 무드 램프 모듈 | IFCHMCKLKZ1 | Sunroof Mood Lamp 3 - Status Information | 天窗氛围灯 3 - 状态信息 | 썬루프 무드등 3번 - 슬레이브 제어기의 상태 정보 |  | 705 | 70D | 22 B1 09 | 22 | B1 09 | parameter_1 | negative_1 | 50 | 100 | 0 | 7 20 | 11 | 1 | 1 | 1 | 0 | (Bit5 = 0x20) 0 = Not OK / 1 = OK | 0 |  |  |  | 0 | 202603131815 | -1 | 10 03 | 3E 00 | 20
126582 | HYUNDAI KOREA Passenger | AVANTE N (CN7 N) | 아반떼 N (CN7 N) | 2023 | Gasoline 2.0 T-GDI THETA2 | 가솔린 2.0 T-GDI 세타2 | Wireless Power Charger | 무선 충전 시스템 | IFCHMCK14ZZ | Charging Voltage | 充电电压 | 충전 전압 |  | 725 | 72D | 22 BE 02 | 22 | BE 02 | parameter_1 | negative_1 | 50 | 100 | 0 | 4 80 | 8 | 1 | 0 | 1 | 0 | (unsigned)X * 0.08 | 0 |  |  | V | 2 | 202603131815 | -1 | 10 03 | 3E 00 | 20
126583 | HYUNDAI KOREA Passenger | AVANTE N (CN7 N) | 아반떼 N (CN7 N) | 2023 | Gasoline 2.0 T-GDI THETA2 | 가솔린 2.0 T-GDI 세타2 | Wireless Power Charger | 무선 충전 시스템 | IFCHMCK14ZZ | Charging Current | 充电电流 | 충전 전류 |  | 725 | 72D | 22 BE 02 | 22 | BE 02 | parameter_1 | negative_1 | 50 | 100 | 0 | 4 40 | 9 | 1 | 0 | 1 | 0 | (unsigned)X * 0.0393 | 0 |  |  | A | 3 | 202603131815 | -1 | 10 03 | 3E 00 | 20
126584 | HYUNDAI KOREA Passenger | AVANTE N (CN7 N) | 아반떼 N (CN7 N) | 2023 | Gasoline 2.0 T-GDI THETA2 | 가솔린 2.0 T-GDI 세타2 | Wireless Power Charger | 무선 충전 시스템 | IFCHMCK14ZZ | Charging Power | 充电功率 | 충전 전력 |  | 725 | 72D | 22 BE 02 | 22 | BE 02 | parameter_1 | negative_1 | 50 | 100 | 0 | 4 20 | 10 | 1 | 0 | 1 | 0 | (unsigned)X * 0.196 | 0 |  |  | W | 3 | 202603131815 | -1 | 10 03 | 3E 00 | 20
126585 | HYUNDAI KOREA Passenger | AVANTE N (CN7 N) | 아반떼 N (CN7 N) | 2023 | Gasoline 2.0 T-GDI THETA2 | 가솔린 2.0 T-GDI 세타2 | Wireless Power Charger | 무선 충전 시스템 | IFCHMCK14ZZ | Battery Voltage | 蓄电池电压 | 배터리 전압 |  | 725 | 72D | 22 BE 02 | 22 | BE 02 | parameter_1 | negative_1 | 50 | 100 | 0 | 4 10 | 11 | 1 | 0 | 1 | 0 | (unsigned)X * 0.08 | 0 |  |  | V | 2 | 202603131815 | -1 | 10 03 | 3E 00 | 20
126586 | HYUNDAI KOREA Passenger | AVANTE N (CN7 N) | 아반떼 N (CN7 N) | 2023 | Gasoline 2.0 T-GDI THETA2 | 가솔린 2.0 T-GDI 세타2 | Wireless Power Charger | 무선 충전 시스템 | IFCHMCK14ZZ | ACC Voltage | ACC 电压 | ACC 전압 |  | 725 | 72D | 22 BE 02 | 22 | BE 02 | parameter_1 | negative_1 | 50 | 100 | 0 | 4 08 | 12 | 1 | 0 | 1 | 0 | (unsigned)X * 0.08 | 0 |  |  | V | 2 | 202603131815 | -1 | 10 03 | 3E 00 | 20
126587 | HYUNDAI KOREA Passenger | AVANTE N (CN7 N) | 아반떼 N (CN7 N) | 2023 | Gasoline 2.0 T-GDI THETA2 | 가솔린 2.0 T-GDI 세타2 | Wireless Power Charger | 무선 충전 시스템 | IFCHMCK14ZZ | Active Coil ID | 当前工作线圈 ID | 활성화 코일 ID |  | 725 | 72D | 22 BE 02 | 22 | BE 02 | parameter_1 | negative_1 | 50 | 100 | 0 | 4 04 | 13 | 1 | 0 | 1 | 0 | (unsigned)X * 1 | 0 |  |  |  | 0 | 202603131815 | -1 | 10 03 | 3E 00 | 20
126588 | HYUNDAI KOREA Passenger | AVANTE N (CN7 N) | 아반떼 N (CN7 N) | 2023 | Gasoline 2.0 T-GDI THETA2 | 가솔린 2.0 T-GDI 세타2 | Wireless Power Charger | 무선 충전 시스템 | IFCHMCK14ZZ | Coil 1 Temperature Sensor | 线圈 1 温度传感器 | 코일 1 온도 센서 |  | 725 | 72D | 22 BE 02 | 22 | BE 02 | parameter_1 | negative_1 | 50 | 100 | 0 | 4 02 | 14 | 1 | 0 | 1 | 0 | (unsigned)X * 1 - 40 | 0 |  |  | °C | 0 | 202603131815 | -1 | 10 03 | 3E 00 | 20
126589 | HYUNDAI KOREA Passenger | AVANTE N (CN7 N) | 아반떼 N (CN7 N) | 2023 | Gasoline 2.0 T-GDI THETA2 | 가솔린 2.0 T-GDI 세타2 | Wireless Power Charger | 무선 충전 시스템 | IFCHMCK14ZZ | Coil 2 Temperature Sensor | 线圈 2 温度传感器 | 코일 2 온도 센서 |  | 725 | 72D | 22 BE 02 | 22 | BE 02 | parameter_1 | negative_1 | 50 | 100 | 0 | 4 01 | 15 | 1 | 0 | 1 | 0 | (unsigned)X * 1 - 40 | 0 |  |  | °C | 0 | 202603131815 | -1 | 10 03 | 3E 00 | 20
126590 | HYUNDAI KOREA Passenger | AVANTE N (CN7 N) | 아반떼 N (CN7 N) | 2023 | Gasoline 2.0 T-GDI THETA2 | 가솔린 2.0 T-GDI 세타2 | Wireless Power Charger | 무선 충전 시스템 | IFCHMCK14ZZ | Coil 3 Temperature Sensor | 线圈 3 温度传感器 | 코일 3 온도 센서 |  | 725 | 72D | 22 BE 02 | 22 | BE 02 | parameter_1 | negative_1 | 50 | 100 | 0 | 5 80 | 16 | 1 | 0 | 1 | 0 | (unsigned)X * 1 - 40 | 0 |  |  | °C | 0 | 202603131815 | -1 | 10 03 | 3E 00 | 20
126591 | HYUNDAI KOREA Passenger | AVANTE N (CN7 N) | 아반떼 N (CN7 N) | 2023 | Gasoline 2.0 T-GDI THETA2 | 가솔린 2.0 T-GDI 세타2 | Wireless Power Charger | 무선 충전 시스템 | IFCHMCK14ZZ | Fan Speed | 风扇速度 | 팬 속도 |  | 725 | 72D | 22 BE 02 | 22 | BE 02 | parameter_1 | negative_1 | 50 | 100 | 0 | 5 40 | 17 | 1 | 0 | 1 | 0 | (unsigned)X * 1 | 0 |  |  | % | 1 | 202603131815 | -1 | 10 03 | 3E 00 | 20
126592 | HYUNDAI KOREA Passenger | AVANTE N (CN7 N) | 아반떼 N (CN7 N) | 2023 | Gasoline 2.0 T-GDI THETA2 | 가솔린 2.0 T-GDI 세타2 | Wireless Power Charger | 무선 충전 시스템 | IFCHMCK14ZZ | Ignition 1 Voltage | 点火1电压 | 이그니션 1 전압 |  | 725 | 72D | 22 BE 02 | 22 | BE 02 | parameter_1 | negative_1 | 50 | 100 | 0 | 5 20 | 18 | 1 | 0 | 1 | 0 | (unsigned)X * 0.08 | 0 |  |  | V | 2 | 202603131815 | -1 | 10 03 | 3E 00 | 20
126593 | HYUNDAI KOREA Passenger | AVANTE N (CN7 N) | 아반떼 N (CN7 N) | 2023 | Gasoline 2.0 T-GDI THETA2 | 가솔린 2.0 T-GDI 세타2 | Wireless Power Charger | 무선 충전 시스템 | IFCHMCK14ZZ | ACC Power | ACC电源 | ACC 전원 |  | 725 | 72D | 22 BE 03 | 22 | BE 03 | parameter_1 | negative_1 | 50 | 100 | 0 | 4 01 | 8 | 1 | 1 | 1 | 0 | (Bit0 = 0x01) 0 = OFF / 1 = ON | 0 |  |  |  | 0 | 202603131815 | -1 | 10 03 | 3E 00 | 20
126594 | HYUNDAI KOREA Passenger | AVANTE N (CN7 N) | 아반떼 N (CN7 N) | 2023 | Gasoline 2.0 T-GDI THETA2 | 가솔린 2.0 T-GDI 세타2 | Wireless Power Charger | 무선 충전 시스템 | IFCHMCK14ZZ | Charging Status LED (Yellow) ON/OFF | 充电状态 LED（黄色）开/关 | 충전 상태등 (황색) ON/OFF |  | 725 | 72D | 22 BE 03 | 22 | BE 03 | parameter_1 | negative_1 | 50 | 100 | 0 | 4 02 | 8 | 1 | 1 | 1 | 0 | (Bit1 = 0x02) 0 = OFF / 1 = ON | 0 |  |  |  | 0 | 202603131815 | -1 | 10 03 | 3E 00 | 20
126595 | HYUNDAI KOREA Passenger | AVANTE N (CN7 N) | 아반떼 N (CN7 N) | 2023 | Gasoline 2.0 T-GDI THETA2 | 가솔린 2.0 T-GDI 세타2 | Wireless Power Charger | 무선 충전 시스템 | IFCHMCK14ZZ | Charging Status LED (Yellow) Blinking | 充电状态 LED（黄色）闪烁 | 충전 상태등 (황색) 깜박임 |  | 725 | 72D | 22 BE 03 | 22 | BE 03 | parameter_1 | negative_1 | 50 | 100 | 0 | 4 04 | 8 | 1 | 1 | 1 | 0 | (Bit2 = 0x04) 0 = OFF / 1 = Blinking | 0 |  |  |  | 0 | 202603131815 | -1 | 10 03 | 3E 00 | 20
126596 | HYUNDAI KOREA Passenger | AVANTE N (CN7 N) | 아반떼 N (CN7 N) | 2023 | Gasoline 2.0 T-GDI THETA2 | 가솔린 2.0 T-GDI 세타2 | Wireless Power Charger | 무선 충전 시스템 | IFCHMCK14ZZ | Charging Status LED (Green) Blinking | 充电状态 LED（绿色）闪烁 | 충전 상태등 (녹색) ON/OFF |  | 725 | 72D | 22 BE 03 | 22 | BE 03 | parameter_1 | negative_1 | 50 | 100 | 0 | 4 08 | 8 | 1 | 1 | 1 | 0 | (Bit3 = 0x08) 0 = OFF / 1 = ON | 0 |  |  |  | 0 | 202603131815 | -1 | 10 03 | 3E 00 | 20
126597 | HYUNDAI KOREA Passenger | AVANTE N (CN7 N) | 아반떼 N (CN7 N) | 2023 | Gasoline 2.0 T-GDI THETA2 | 가솔린 2.0 T-GDI 세타2 | Wireless Power Charger | 무선 충전 시스템 | IFCHMCK14ZZ | Frequency Interference with SMK | SMK 的频率干扰 | 스마트키 주파수 간섭 상태 |  | 725 | 72D | 22 BE 03 | 22 | BE 03 | parameter_1 | negative_1 | 50 | 100 | 0 | 4 10 | 8 | 1 | 1 | 1 | 0 | (Bit4 = 0x10) 0 = OFF / 1 = ON | 0 |  |  |  | 0 | 202603131815 | -1 | 10 03 | 3E 00 | 20
126598 | HYUNDAI KOREA Passenger | AVANTE N (CN7 N) | 아반떼 N (CN7 N) | 2023 | Gasoline 2.0 T-GDI THETA2 | 가솔린 2.0 T-GDI 세타2 | Wireless Power Charger | 무선 충전 시스템 | IFCHMCK14ZZ | Charging Status | 充电状态 | 충전 상태 |  | 725 | 72D | 22 BE 03 | 22 | BE 03 | parameter_1 | negative_1 | 50 | 100 | 0 | 4 40 | 8 | 1 | 1 | 2 | 0 | (Bit5,6 = 0x60) 0 = OFF / 1 = Charging / 2 = Complete / 3 = Invalid | 0 |  |  |  | 0 | 202603131815 | -1 | 10 03 | 3E 00 | 20
126599 | HYUNDAI KOREA Passenger | AVANTE N (CN7 N) | 아반떼 N (CN7 N) | 2023 | Gasoline 2.0 T-GDI THETA2 | 가솔린 2.0 T-GDI 세타2 | Wireless Power Charger | 무선 충전 시스템 | IFCHMCK14ZZ | Ignition 1 Signal | 点火 1 信号 | 이그니션 1 신호 |  | 725 | 72D | 22 BE 03 | 22 | BE 03 | parameter_1 | negative_1 | 50 | 100 | 0 | 4 80 | 8 | 1 | 1 | 1 | 0 | (Bit7 = 0x80) 0 = OFF / 1 = ON | 0 |  |  |  | 0 | 202603131815 | -1 | 10 03 | 3E 00 | 20
156570 | HYUNDAI KOREA Passenger | AVANTE N (CN7 N) | 아반떼 N (CN7 N) | 2023 | Gasoline 2.0 T-GDI THETA2 | 가솔린 2.0 T-GDI 세타2 | Multi Function Switch | 멀티펑션 스위치 | IFCHMCK95ZZ | Int Volume Register | 间歇刮水调速档位 | INT 와이퍼 볼륨 |  | 7A6 | 7AE | 22 B3 02 | 22 | B3 02 | parameter_1 | negative_1 | 50 | 100 | 0 | 4 80 | 8 | 1 | 0 | 1 | 0 | (unsigned)X * 1 | 0 |  |  |  | 0 | 202603131815 | -1 | 10 03 | 3E 00
156571 | HYUNDAI KOREA Passenger | AVANTE N (CN7 N) | 아반떼 N (CN7 N) | 2023 | Gasoline 2.0 T-GDI THETA2 | 가솔린 2.0 T-GDI 세타2 | Multi Function Switch | 멀티펑션 스위치 | IFCHMCK95ZZ | Multi-Function Switch Battery Voltage | 多功能开关电池电压 | 멀티펑션 스위치 배터리 전압 |  | 7A6 | 7AE | 22 B3 02 | 22 | B3 02 | parameter_1 | negative_1 | 50 | 100 | 0 | 4 40 | 9 | 1 | 0 | 1 | 0 | (unsigned)X * 0.08 | 0 |  |  | V | 1 | 202603131815 | -1 | 10 03 | 3E 00
156572 | HYUNDAI KOREA Passenger | AVANTE N (CN7 N) | 아반떼 N (CN7 N) | 2023 | Gasoline 2.0 T-GDI THETA2 | 가솔린 2.0 T-GDI 세타2 | Multi Function Switch | 멀티펑션 스위치 | IFCHMCK95ZZ | Tail Lamp Switch | 尾灯开关 | 미등 스위치 |  | 7A6 | 7AE | 22 B3 03 | 22 | B3 03 | parameter_1 | negative_1 | 50 | 100 | 0 | 4 01 | 8 | 1 | 1 | 1 | 0 | (Bit0 = 0x01) 0 = OFF / 1 = ON | 0 |  |  |  | 0 | 202603131815 | -1 | 10 03 | 3E 00
156573 | HYUNDAI KOREA Passenger | AVANTE N (CN7 N) | 아반떼 N (CN7 N) | 2023 | Gasoline 2.0 T-GDI THETA2 | 가솔린 2.0 T-GDI 세타2 | Multi Function Switch | 멀티펑션 스위치 | IFCHMCK95ZZ | Head Lamp Switch | 头灯开关 | 헤드램프 스위치 |  | 7A6 | 7AE | 22 B3 03 | 22 | B3 03 | parameter_1 | negative_1 | 50 | 100 | 0 | 4 02 | 8 | 1 | 1 | 1 | 0 | (Bit1 = 0x02) 0 = OFF / 1 = ON | 0 |  |  |  | 0 | 202603131815 | -1 | 10 03 | 3E 00
156574 | HYUNDAI KOREA Passenger | AVANTE N (CN7 N) | 아반떼 N (CN7 N) | 2023 | Gasoline 2.0 T-GDI THETA2 | 가솔린 2.0 T-GDI 세타2 | Multi Function Switch | 멀티펑션 스위치 | IFCHMCK95ZZ | Auto Light Switch | 自动灯开关 | 오토라이트 스위치 |  | 7A6 | 7AE | 22 B3 03 | 22 | B3 03 | parameter_1 | negative_1 | 50 | 100 | 0 | 4 04 | 8 | 1 | 1 | 1 | 0 | (Bit2 = 0x04) 0 = OFF / 1 = ON | 0 |  |  |  | 0 | 202603131815 | -1 | 10 03 | 3E 00
156575 | HYUNDAI KOREA Passenger | AVANTE N (CN7 N) | 아반떼 N (CN7 N) | 2023 | Gasoline 2.0 T-GDI THETA2 | 가솔린 2.0 T-GDI 세타2 | Multi Function Switch | 멀티펑션 스위치 | IFCHMCK95ZZ | Head Lamp High Switch | 头灯高位开关 | 헤드램프 상향 스위치 |  | 7A6 | 7AE | 22 B3 03 | 22 | B3 03 | parameter_1 | negative_1 | 50 | 100 | 0 | 4 08 | 8 | 1 | 1 | 1 | 0 | (Bit3 = 0x08) 0 = OFF / 1 = ON | 0 |  |  |  | 0 | 202603131815 | -1 | 10 03 | 3E 00
156576 | HYUNDAI KOREA Passenger | AVANTE N (CN7 N) | 아반떼 N (CN7 N) | 2023 | Gasoline 2.0 T-GDI THETA2 | 가솔린 2.0 T-GDI 세타2 | Multi Function Switch | 멀티펑션 스위치 | IFCHMCK95ZZ | Turn Left Switch | 左转开关 | 좌측 방향지시등 스위치 |  | 7A6 | 7AE | 22 B3 03 | 22 | B3 03 | parameter_1 | negative_1 | 50 | 100 | 0 | 4 10 | 8 | 1 | 1 | 1 | 0 | (Bit4 = 0x10) 0 = OFF / 1 = ON | 0 |  |  |  | 0 | 202603131815 | -1 | 10 03 | 3E 00
156577 | HYUNDAI KOREA Passenger | AVANTE N (CN7 N) | 아반떼 N (CN7 N) | 2023 | Gasoline 2.0 T-GDI THETA2 | 가솔린 2.0 T-GDI 세타2 | Multi Function Switch | 멀티펑션 스위치 | IFCHMCK95ZZ | Turn Right Switch | 右转开关 | 우측 방향지시등 스위치 |  | 7A6 | 7AE | 22 B3 03 | 22 | B3 03 | parameter_1 | negative_1 | 50 | 100 | 0 | 4 20 | 8 | 1 | 1 | 1 | 0 | (Bit5 = 0x20) 0 = OFF / 1 = ON | 0 |  |  |  | 0 | 202603131815 | -1 | 10 03 | 3E 00
156578 | HYUNDAI KOREA Passenger | AVANTE N (CN7 N) | 아반떼 N (CN7 N) | 2023 | Gasoline 2.0 T-GDI THETA2 | 가솔린 2.0 T-GDI 세타2 | Multi Function Switch | 멀티펑션 스위치 | IFCHMCK95ZZ | Front Fog Switch | 前雾开关 | 전방 안개등 스위치 |  | 7A6 | 7AE | 22 B3 03 | 22 | B3 03 | parameter_1 | negative_1 | 50 | 100 | 0 | 4 40 | 8 | 1 | 1 | 1 | 0 | (Bit6 = 0x40) 0 = OFF / 1 = ON | 0 |  |  |  | 0 | 202603131815 | -1 | 10 03 | 3E 00
156579 | HYUNDAI KOREA Passenger | AVANTE N (CN7 N) | 아반떼 N (CN7 N) | 2023 | Gasoline 2.0 T-GDI THETA2 | 가솔린 2.0 T-GDI 세타2 | Multi Function Switch | 멀티펑션 스위치 | IFCHMCK95ZZ | Rear Fog Lamp Switch | 后雾灯开关 | 후방 안개등 스위치 |  | 7A6 | 7AE | 22 B3 03 | 22 | B3 03 | parameter_1 | negative_1 | 50 | 100 | 0 | 4 80 | 8 | 1 | 1 | 1 | 0 | (Bit7 = 0x80) 0 = OFF / 1 = ON | 0 |  |  |  | 0 | 202603131815 | -1 | 10 03 | 3E 00
156580 | HYUNDAI KOREA Passenger | AVANTE N (CN7 N) | 아반떼 N (CN7 N) | 2023 | Gasoline 2.0 T-GDI THETA2 | 가솔린 2.0 T-GDI 세타2 | Multi Function Switch | 멀티펑션 스위치 | IFCHMCK95ZZ | Mist Switch | 雨刮器点动开关 | 미스트 스위치 |  | 7A6 | 7AE | 22 B3 03 | 22 | B3 03 | parameter_1 | negative_1 | 50 | 100 | 0 | 5 01 | 9 | 1 | 1 | 1 | 0 | (Bit0 = 0x01) 0 = OFF / 1 = ON | 0 |  |  |  | 0 | 202603131815 | -1 | 10 03 | 3E 00
156581 | HYUNDAI KOREA Passenger | AVANTE N (CN7 N) | 아반떼 N (CN7 N) | 2023 | Gasoline 2.0 T-GDI THETA2 | 가솔린 2.0 T-GDI 세타2 | Multi Function Switch | 멀티펑션 스위치 | IFCHMCK95ZZ | Washer Switch | 洗涤开关 | 와셔 스위치 |  | 7A6 | 7AE | 22 B3 03 | 22 | B3 03 | parameter_1 | negative_1 | 50 | 100 | 0 | 5 02 | 9 | 1 | 1 | 1 | 0 | (Bit1 = 0x02) 0 = OFF / 1 = ON | 0 |  |  |  | 0 | 202603131815 | -1 | 10 03 | 3E 00
156582 | HYUNDAI KOREA Passenger | AVANTE N (CN7 N) | 아반떼 N (CN7 N) | 2023 | Gasoline 2.0 T-GDI THETA2 | 가솔린 2.0 T-GDI 세타2 | Multi Function Switch | 멀티펑션 스위치 | IFCHMCK95ZZ | Intermittent Wiper Switch | 间歇式雨刷开关 | INT 와이퍼 스위치 |  | 7A6 | 7AE | 22 B3 03 | 22 | B3 03 | parameter_1 | negative_1 | 50 | 100 | 0 | 5 04 | 9 | 1 | 1 | 1 | 0 | (Bit2 = 0x04) 0 = OFF / 1 = ON | 0 |  |  |  | 0 | 202603131815 | -1 | 10 03 | 3E 00
156583 | HYUNDAI KOREA Passenger | AVANTE N (CN7 N) | 아반떼 N (CN7 N) | 2023 | Gasoline 2.0 T-GDI THETA2 | 가솔린 2.0 T-GDI 세타2 | Multi Function Switch | 멀티펑션 스위치 | IFCHMCK95ZZ | Wiper Low Switch | 雨刮器低速开关 | 와이퍼 저속 스위치 |  | 7A6 | 7AE | 22 B3 03 | 22 | B3 03 | parameter_1 | negative_1 | 50 | 100 | 0 | 5 08 | 9 | 1 | 1 | 1 | 0 | (Bit3 = 0x08) 0 = OFF / 1 = ON | 0 |  |  |  | 0 | 202603131815 | -1 | 10 03 | 3E 00
156584 | HYUNDAI KOREA Passenger | AVANTE N (CN7 N) | 아반떼 N (CN7 N) | 2023 | Gasoline 2.0 T-GDI THETA2 | 가솔린 2.0 T-GDI 세타2 | Multi Function Switch | 멀티펑션 스위치 | IFCHMCK95ZZ | Wiper High Switch | 雨刮器高速开关 | 와이퍼 고속 스위치 |  | 7A6 | 7AE | 22 B3 03 | 22 | B3 03 | parameter_1 | negative_1 | 50 | 100 | 0 | 5 10 | 9 | 1 | 1 | 1 | 0 | (Bit4 = 0x10) 0 = OFF / 1 = ON | 0 |  |  |  | 0 | 202603131815 | -1 | 10 03 | 3E 00
156585 | HYUNDAI KOREA Passenger | AVANTE N (CN7 N) | 아반떼 N (CN7 N) | 2023 | Gasoline 2.0 T-GDI THETA2 | 가솔린 2.0 T-GDI 세타2 | Multi Function Switch | 멀티펑션 스위치 | IFCHMCK95ZZ | Head Lamp Passing Switch | 前照灯闪光开关 | 헤드램프 패싱 스위치 |  | 7A6 | 7AE | 22 B3 03 | 22 | B3 03 | parameter_1 | negative_1 | 50 | 100 | 0 | 5 20 | 9 | 1 | 1 | 1 | 0 | (Bit5 = 0x20) 0 = OFF / 1 = ON | 0 |  |  |  | 0 | 202603131815 | -1 | 10 03 | 3E 00